## 工程量清单编制说明
工程量清单编制说明
项目名称：浙江浙能乐清发电有限责任公司厂内分布式光伏项目工程总承包
一、编制依据 1、《浙江浙能乐清发电有限责任公司分布式光伏项目可行性研究报告》； 2、《光伏发电工程设计概算编制规定及费用标准》（NB/T32027-2016）; 3、《光伏发电工程概算定额》（NB/T32035-2016）； 4、《光伏发电工程勘察设计费计算标准》（NB/T32030-2016）； 5、《关于发布﹤建筑业营业税改征增值税后光伏发电工程计价依据调整实施意见﹥的通知》（可再生定额[2016]61号）； 6、《关于调整水电工程、风电场工程及光伏发电工程计价依据中建筑安装工程增值税税率及相关系数的通知》（可再生定额[2019]14号）； 7、《关于调整水电工程、风电场工程及光伏发电工程计价依据中安全文明施工措施费费用标准的通知》（可再生定额[2022]39号） 8、其他法律、法规及相关造价文件。 二、编制原则 1、招标人提供的技术规范及相关资料作为投标人编制投标文件的基础资料和投标报价的依据。投标人应根据招标文件中规定的本工程总承包范围，并结合各自的工程经验进行报价。 2、投标报价须按招标文件规定的表式要求进行填报。 3、投标人不得自行改变招标清单的序号、项目名称、单位和参考工程量，也不得删减招标清单表格内招标人已经列出的项目。 4、投标报价表格式表中招标人提供的参考工程量仅供参考，由投标人根据自身的方案设计在投标工程量一栏中填报投标工程量，投标人投标报价和投标报价分析必须以投标工程量为基准。投标人必须对投标工程量负责，实施过程中本工程承包范围内无论实际工程量和投标工程量存在何种差异，均由投标人负责。 5、本工程各项目工程量均由各投标人根据自身的设计进行计算和填报，投标人可根据设计情况对参考工程量的子项进行增加、细化，但不得删除。 6、具体分部分项工程清单工程量、标价的报价清单是投标文件的组成部分。因投标人所报工程量及报价无法满足发包人要求所引起的价格变化由承包人自行承担。 7、本表中未列但根据招标范围应由承包人实施的项目，由投标人自行补充，如补充不完整视为已包括在其他报价中，承包人实施时需完成此部分项目，但得不到支付。

## 投标报价汇总表
投标报价汇总表
项目名称：浙江浙能乐清发电有限责任公司厂内分布式光伏项目工程总承包
序号 | 项目名称 | 设备购置费 (万元) | 建安工程费 (万元) | 其他费用 (万元) | 合计 (万元)
一 | 设备及安装工程
二 | 建筑工程
三 | 其他费用
四 | 合计（含税总价）
1 | 其中：增值税
2 | 其中：不含税总价
五 | 工程每千瓦报价（元/kW，含税）

## 设备及安装工程费报价表
设备及安装工程费报价表
项目名称：浙江浙能乐清发电有限责任公司厂内分布式光伏项目工程总承包
编号 | 名称及规格 | 单位 | 参考工程量 | 投标工程量 | 单价（元） |  |  | 合计（万元） |  |  | 合计（万元）
[5 empty] | 设备费 | 安装费 | 装置性材料费 | 设备费 | 安装费 | 装置性材料费
一 | 发电设备及安装工程
1 | 光伏发电设备及安装
1.1 | 屋面光伏组件
1.1.1 | 光伏组件650Wp，单晶硅 | 块 | 1167
1.1.2 | MC4插头 | 套 | 210
1.2 | 车棚部分组件
1.2.1 | 光伏组件650Wp，单晶硅 | 块 | 446
1.2.2 | MC4插头 | 套 | 90
1.3 | 屋面光伏支架
1.3.1 | 光伏支架 碳钢Q355B | t | 17.6
1.3.2 | 设备支架-碳钢（包括桥架支架、逆变器支架、维修通道支架等） | t | 1.56
2 | 汇流及变配电设备及安装
2.1 | 屋面光伏部分逆变器
2.1.1 | 组串式逆变器 30kW | 台 | 1
2.1.2 | 组串式逆变器 40kW | 台 | 1
2.1.3 | 组串式逆变器 100kW | 台 | 2
2.1.4 | 组串式逆变器 110kW | 台 | 1
2.1.5 | 组串式逆变器 150kW | 台 | 2
2.2 | 车棚部分逆变器
2.2.1 | 组串式逆变器 50kW | 台 | 1
2.2.2 | 组串式逆变器 100kW | 台 | 2
3 | 集电线路
3.1 | 屋面光伏部分电缆敷设
3.1.1 | 光伏电缆 H1Z2Z2-K-1X4mm2 | m | 10100
3.1.2 | 0.4kV低压 电力电缆ZRC-YJV22-0.6/1kV-4*16mm2 | m | 30
3.1.3 | 0.4kV低压 电力电缆ZRC-YJV22-0.6/1kV-3*25+1*16mm2 | m | 30
3.1.4 | 0.4kV低压 电力电缆ZRC-YJV22-0.6/1kV-3*70+1*35mm2 | m | 31
3.1.5 | 0.4kV低压 电力电缆ZRC-YJV22-0.6/1kV-3*95+1*50mm2 | m | 296
3.1.6 | 0.4kV低压 电力电缆ZRC-YJV22-0.6/1kV-3*150+1*70mm2 | m | 161
3.1.7 | 0.4kV低压 电力电缆ZRC-YJV-0.6/1kV-3*70+1*35mm2 | m | 10
3.1.8 | 0.4kV低压 电力电缆ZRC-YJV-0.6/1kV-3*150+1*70mm2 | m | 30
3.1.9 | 屏蔽双绞线 | m | 225
3.2 | 车棚部分电缆敷设
3.2.1 | 光伏电缆 H1Z2Z2-K-1X4mm2 | m | 3900
3.2.2 | 0.4kV低压 电力电缆ZRC-YJV22-0.6/1kV-3*35+1*16mm2 | m | 132
3.2.3 | 0.4kV低压 电力电缆ZRC-YJV22-0.6/1kV-3*70+1*35mm2 | m | 263
3.2.4 | 0.4kV低压 电力电缆ZRC-YJV-0.6/1kV-3*240+1*120mm2 | m | 10
3.2.5 | 屏蔽双绞线 | m | 75
3.3 | 屋面光伏部分电缆终端
3.3.1 | 低压电缆头 | 套 | 24
3.4 | 车棚部分电缆终端
3.4.1 | 低压电缆头 | 套 | 6
3.5 | 屋面光伏部分电缆支（桥）架
3.5.1 | 铝合金槽式桥架 100*50 | m | 300
3.5.2 | 铝合金槽式桥架 100*100 | m | 300
3.5.3 | 铝合金槽式桥架 200*100 | m | 200
3.5.4 | 铝合金梯式桥架 100*100 | m | 150
3.5.5 | 铝合金梯式桥架 200*200 | m | 100
3.6 | 车棚部分电缆支（桥）架
3.6.1 | 铝合金槽式桥架 100*50 | m | 100
3.6.2 | 铝合金梯式桥架 100*100 | m | 50
3.7 | 屋面光伏部分预埋管
3.7.1 | 防紫外线PVC管 DN25 | m | 350
3.8 | 车棚部分预埋管
3.8.1 | 防紫外线PVC管 DN25 | m | 50
4 | 接地
4.1 | 屋面光伏部分接地母线
4.1.1 | 热镀锌扁钢 -40*4 | m | 1200
4.1.2 | 黄绿接地线 1x4mm2 | m | 600
4.1.3 | 黄绿接地线 1x16mm2 | m | 160
4.1.4 | 黄绿接地线1x25mm2 | m | 80
4.2 | 车棚部分接地母线
4.2.1 | 热镀锌扁钢 -40*4 | m | 300
4.2.2 | 黄绿接地线 1x4mm2 | m | 200
4.2.3 | 黄绿接地线 1x16mm2 | m | 40
4.2.4 | 黄绿接地线1x25mm2 | m | 20
5 | 发电子方阵调试
5.1 | 屋面光伏部分发电子方阵调试 | 子方阵 | 3
5.2 | 车棚部分发电子方阵调试 | 子方阵 | 1
二 | 升压站变配电设备及安装工程
1 | 配电装置设备及安装
1.1 | 屋面光伏部分低压并网柜 带计量室 | 面 | 3
1.2 | 车棚部分低压并网柜 带计量室 | 面 | 1
2 | 电力电缆敷设
2.1 | 防火堵料
2.1.1 | 防火堵料 | t | 0.15
2.1.2 | 防火涂料 | t | 0.2
三 | 控制保护设备及安装工程
1 | 保护装置
1.1 | 屋面光伏部分电能质量在线监测装置 | 套 | 3
1.2 | 车棚部分电能质量在线监测装置 | 套 | 1
2 | 电度表及电能采集终端
2.1 | 屋面光伏部分电度表及电能采集终端 | 套 | 3
2.2 | 车棚部分电度表及电能采集终端 | 套 | 1
3 | 防孤岛装置
3.1 | 屋面光伏部分防孤岛装置 | 套 | 3
3.2 | 车棚部分防孤岛装置 | 套 | 1
4 | 防逆流装置
4.1 | 屋面光伏部分防逆流装置 | 套 | 6
4.2 | 车棚部分防逆流装置 | 套 | 2
5 | 通信电缆
5.1 | 屋面光伏部分通信电缆ZR-DJYVP22 2×2×1.0 | m | 300
5.2 | 车棚部分通信电缆ZR-DJYVP22 2×2×1.1 | m | 75
6 | 整套系统启动调试
6.1 | 发电厂分系统调试 | 系统 | 1
6.2 | 发电厂整套系统调试（含试运行） | 系统 | 1
四 | 其他设备及安装工程
1 | 消防系统设备及安装
1.1 | 屋面光伏部分消防系统（灭火器2具，灭火器箱1只） | 套 | 7
1.2 | 车棚部分消防系统（灭火器2具，灭火器箱1只） | 套 | 3
2 | 清洗系统
2.1 | 移动式增压泵 | 套 | 1
2.2 | DN25给水管 | m | 450
2.3 | DN32给水管 | m | 135
2.4 | 水表、三通及泄气阀等辅材 | 套 | 1
合计

## 建筑工程费报价表
建筑工程费报价表
项目名称：浙江浙能乐清发电有限责任公司厂内分布式光伏项目工程总承包
编号 | 工程或费用名称 | 单位 | 参考工程量 | 投标工程量 | 单价（元） | 合计（万元）
一 | 发电场工程
1 | 发电设备基础工程
1.1 | 并网柜基础工程
1.1.1 | 土方开挖 | m3 | 4.7
1.1.2 | 土方回填 | m3 | 0.47
1.1.3 | C30混凝土 | m3 | 1.65
1.1.4 | C20垫层混凝土 | m3 | 0.47
1.1.5 | MU15水泥砖 | m3 | 1.18
1.1.6 | 钢筋制作安装 | t | 0.08
1.1.7 | 预埋槽钢 [10钢 | t | 0.03
1.1.8 | 余土外运 | m3 | 1.41
1.2 | 电缆井
1.2.1 | 屋面光伏部分电缆井（1.5*1.5m） | 座 | 4
1.2.2 | 车棚部分电缆井（1.5*1.5m） | 座 | 2
1.3 | 屋面光伏部分破路埋管
1.3.1 | 土方开挖 | m3 | 45.5
1.3.2 | 土方回填 | m3 | 36.4
1.3.3 | 路面修复（C3O砼 300厚） | m3 | 13.65
1.4 | 车棚部分破路埋管
1.4.1 | 土方开挖 | m3 | 14.5
1.4.2 | 土方回填 | m3 | 11.6
1.4.3 | 路面修复（C3O砼 300厚） | m3 | 4.35
1.5 | 绿化带埋管
1.5.1 | 屋面光伏部分绿化带埋管 | m | 17
1.5.2 | 车棚部分绿化带埋管 | m | 63
1.6 | 新建车棚基础
1.6.1 | 土方开挖 | m3 | 460
1.6.2 | 土方回填 | m3 | 153
1.6.3 | C30混凝土 | m3 | 75
1.6.4 | C20垫层混凝土 | m3 | 30
1.6.5 | 钢筋制作 | t | 6
1.6.6 | 余土外运 | m3 | 180
1.7 | 3mmSBS防水卷材 | m2 | 220
1.8 | 车棚（碳钢支架）
1.8.1 | 车棚用钢量 碳钢 | t | 31.5
1.8.2 | BIPV用钢量铝合金 | t | 4.5
二 | 升压变电站工程
三 | 房屋建筑工程
1 | 屋面围栏 | m | 1050
四 | 交通工程
五 | 其他建筑工程
1 | 供水工程
1.1 | 供水工程 | 项 | 1
2 | 供电工程
2.1 | 供电工程 | 项 | 1
3 | 劳动安全及工业卫生工程
3.1 | 劳动安全及工业卫生工程 | 项 | 1
4 | 环境保护工程
4.1 | 环境保护工程 | 项 | 1
5 | 其他工程
5.1 | 钢爬梯（10米） | 座 | 2
5.2 | 钢爬梯（20米） | 座 | 1
合计

## 其他费用报价表
其他费用报价表
项目名称：浙江浙能乐清发电有限责任公司厂内分布式光伏项目工程总承包
编号 | 工程或费用名称 | 单位 | 数量 | 单价（元） | 合计（万元）
1 | 项目建设管理费
1.1 | 建设管理费 | 项 | 1
1.2 | 项目验收费 | 项 | 1
1.3 | 工程保险费 | 项 | 1
2 | 勘察设计费
2.1 | 设计费 | 项 | 1
3 | 其他费用
3.1 | 整定计算费用 | 项 | 1
3.2 | 建筑物沉降观测资料费用 | 项 | 1
3.3 | 建筑物防雷检测费用 | 项 | 1
合计