## 密封件框架清单（已补充）
序号 | 物料编码 | 物料名称 | 数量 | 计量单位名称 | 单价（元） | 总价（元） | 执行标准 | 介质名称或设备及压力 | 备注 | 使用地点
1 | 1000642778 | 金属缠绕垫\D80-150 2232\内环和定位环型\RF | 300 | 片 |  | 0 | HG/T20631 | 日常检维修使用 |  | 净化300
2 | 1000011366 | 金属缠绕垫\Φ150×Φ115\4.5mm\基本型 | 70 | 片 |  | 0 | GB/T4622.1-2022 | 给水再循环泵 |  | （热电70）
3 | 1000340501 | 内骨架油封\TCΦ40×Φ62×10\丁腈橡胶 | 12 | 只 |  | 0 | HG/T2579-2008 | 润滑油泵 |  | （热电12）
4 | 1000340535 | 内骨架油封\TCΦ50×Φ72×10\丁腈橡胶 | 1 | 只 |  | 0 | HG/T2579-2008 | 润滑油泵 |  | 净化
5 | 1000340569 | 内骨架油封\TCΦ65×Φ90×10\丁腈橡胶 | 3 | 只 |  | 0 | GB/T 13871.1-2022 | 甲烷化凝结水泵 |  | （甲烷化3）
6 | 1000340464 | 内骨架油封\TCΦ30×Φ50×12\丁腈橡胶 | 16 | 只 |  | 0 | HG/T2579-2008 | EH油循环环泵 |  | （热电16）
7 | 1000022212 | 内骨架油封\Φ130×Φ160×16\丁腈橡胶 | 1 | 只 |  | 0 | HG/T2579-2008 | 泵轴承箱使用 |  | 回收
8 | 1000351247 | 内骨架油封\Φ85×Φ125×12\丁腈橡胶 | 1 | 只 |  | 0 | HG/T2579-2008 | 水泵轴承箱使用 |  | 回收
9 | 1000153320 | 内骨架油封\TCΦ130×Φ160×14\丁腈橡胶 | 1 | 只 |  | 0 | HG/T2579-2008 | 水泵轴承箱使用 |  | 回收
10 | 1000153354 | 内骨架油封\TCΦ60×Φ80×10\丁腈橡胶 | 20 | 只 |  | 0 | HG/T2579-2008 | 水泵轴承箱使用 |  | （水处理+20）
11 | 1000153363 | 内骨架油封\TCΦ80×Φ100×10\丁腈橡胶 | 10 | 只 |  | 0 | HG/T2579-2008 | 斗提机驱动端骨架油封 |  | （热电10）
12 | 1000153364 | 内骨架油封\TCΦ85×Φ110×12\丁腈橡胶 | 10 | 只 |  | 0 | HG/T2579-2008 | 除尘器反吹装置 |  | （热电10）
13 | 1000208588 | 内骨架油封\TCΦ35×Φ55×10\丁腈橡胶 | 12 | 只 |  | 0 | HG/T2579-2008 | 磨煤机润滑油泵 |  | （热电12）
14 | 1000340484 | 内骨架油封\TCΦ35×Φ62×12\丁腈橡胶 | 1 | 只 |  | 0 | HG/T2579-2008 | 水泵轴承箱使用 |  | 水处理
15 | 1000340587 | 内骨架油封\TCΦ80×Φ100×13\丁腈橡胶 | 1 | 只 |  | 0 | HG/T2579-2008 | 水泵轴承箱使用 |  | 水处理
16 | 1000390328 | 内骨架油封\TCΦ85×Φ125×12\丁腈橡胶 | 1 | 只 |  | 0 | HG/T2579-2008 | 水泵轴承箱使用 |  | 水处理
17 | 1000390329 | 内骨架油封\TCΦ80×Φ125×12\丁腈橡胶 | 1 | 只 |  | 0 | HG/T2579-2008 | 水泵轴承箱使用 |  | 水处理
18 | 1000153240 | 内骨架油封\PDΦ35×Φ56×12\丁腈橡胶 | 6 | 只 |  | 0 | GB/T 13871.1-2022 | 甲烷化合成加药泵 |  | （甲烷化6）
19 | 1000153317 | 内骨架油封\TCΦ120×Φ150×14\丁腈橡胶 | 1 | 只 |  | 0 | HG/T2579-2008 | 甲烷化凝结水泵 |  | 水处理
20 | 1000340461 | 内骨架油封\TCΦ28×Φ50×10\丁腈橡胶 | 1 | 只 |  | 0 | HG/T2579-2008 | 甲烷化凝结水泵 |  | 水处理
21 | 1000340492 | 内骨架油封\TCΦ38×Φ56×12\丁腈橡胶 | 1 | 只 |  | 0 | HG/T2579-2008 | 甲烷化机泵 |  | 水处理
22 | 1000340554 | 内骨架油封\TCΦ60×Φ85×10\丁腈橡胶 | 10 | 只 |  | 0 | HG/T2579-2008 | 磨煤机润滑油泵 |  | （热电10）
23 | 1000340600 | 内骨架油封\TCΦ90×Φ120×12\丁腈橡胶 | 1 | 只 |  | 0 | HG/T2579-2008 | 甲烷化机泵 |  | 回收
24 | 1000340503 | 内骨架油封\TCΦ40×Φ65×10\丁腈橡胶 | 1 | 只 |  | 0 | HG/T2579-2008 | 甲烷化机泵 |  | 回收
25 | 1000340481 | 内骨架油封\TCΦ35×Φ58×12\丁腈橡胶 | 1 | 只 |  | 0 | HG/T2579-2008 | 甲烷化机泵 |  | 回收
26 | 1000340573 | 内骨架油封\TCΦ70×Φ100×12\丁腈橡胶 | 3 | 只 |  | 0 | GB/T 13871.1-2022 | 甲烷化凝结水泵 |  | （甲烷化3）
27 | 1000340499 | 内骨架油封\TCΦ40×Φ60×10\丁腈橡胶 | 1 | 只 |  | 0 | HG/T2579-2008 | 水泵轴承箱使用 |  | 热电
28 | 1000255119 | 内骨架油封\TCΦ150×Φ180×15\氟橡胶 | 20 | 只 |  | 0 | HG/T2579-2008 | 日常维护 |  | 热电20
29 | 1000340588 | 内骨架油封\TCΦ80×Φ105×10\丁腈橡胶 | 8 | 只 |  | 0 | HG/T2579-2008 | 磨煤机润滑油泵 |  | （热电8）
30 | 1000372347 | 外骨架油封\Φ65×Φ90×12\丁腈橡胶 | 1 | 只 |  | 0 | HG/T2579-2008 | 水泵轴承箱使用 |  | 热电
31 | 1000340443 | 内骨架油封\FBΦ95×Φ120×12\丁腈橡胶 | 1 | 只 |  | 0 | HG/T2579-2008 | 水泵轴承箱使用 |  | 热电
32 | 1000153611 | 内骨架油封\Φ70×Φ90×10\丁腈橡胶 | 40 | 只 |  | 0 | 无 | 炉篦减速机电机侧骨架油封 |  | （气化40+
33 | 1000425988 | 内骨架油封\TCΦ60×Φ80×10\氟橡胶 | 20 | 只 |  | 0 | HG/T2579-2008 | 水泵轴承箱使用 |  | （水处理+20）
34 | 1000309124 | 内骨架油封\Φ60×Φ90×12\丁腈橡胶 | 20 | 只 |  | 0 | HG/T2579-2008 | 水泵轴承箱使用 |  | （水处理+20）
35 | 1000203157 | 内骨架油封\Φ30×Φ45×10\丁腈橡胶 | 20 | 只 |  | 0 | HG/T2579-2008 | 水泵轴承箱使用 |  | （水处理+20）
36 | 1000464295 | 内骨架油封\Φ38×Φ57.3×8\氟橡胶 | 1 | 只 |  | 0 | HG/T2579-2008 | 水泵轴承箱使用 |  | 水处理
37 | 1000395195 | 骨架油封\P:25\气化循环水泵\40SAP-11\国产\长沙水泵 | 1 | 只 |  | 0 | HG/T2579-2008 | 气化循环水泵 |  | 气化
38 | 1000022131 | O型圈\60×3.5\氟橡胶 | 1 | 个 |  | 0 | GB/T 3452.1~5、HG/T 2579 | 润滑油管线 |  | 通用
39 | 1000151219 | O型圈\135×3.5\丁腈橡胶 | 1 | 个 |  | 0 | GB/T 3452.1~5、HG/T 2579 | 润滑油管线 |  | 通用
40 | 1000151725 | O型圈\240×5\丁腈橡胶 | 1 | 个 |  | 0 | GB/T 3452.1~5、HG/T 2579 | 润滑油管线 |  | 通用
41 | 1000152152 | O型圈\40×3.5\丁腈橡胶 | 1 | 个 |  | 0 | GB/T 3452.1~5、HG/T 2579 | 润滑油管线 |  | 通用
42 | 1000152193 | O型圈\42×3.1\氟橡胶 | 1 | 个 |  | 0 | GB/T 3452.1~5、HG/T 2579 | 润滑油管线 |  | 通用
43 | 1000152262 | O型圈\46×3.5\丁腈橡胶 | 1 | 个 |  | 0 | GB/T 3452.1~5、HG/T 2579 | 润滑油管线 |  | 通用
44 | 1000152332 | O型圈\50×3.5\丁腈橡胶 | 1 | 个 |  | 0 | GB/T 3452.1~5、HG/T 2579 | 润滑油管线 |  | 通用
45 | 1000152354 | O型圈\51×3.5\丁腈橡胶 | 1 | 个 |  | 0 | GB/T 3452.1~5、HG/T 2579 | 润滑油管线 |  | 通用
46 | 1000152496 | O型圈\63×3.5\氟橡胶 | 1 | 个 |  | 0 | GB/T 3452.1~5、HG/T 2579 | 润滑油管线 |  | 通用
47 | 1000152566 | O型圈\70×3.55\丁腈橡胶 | 1 | 个 |  | 0 | GB/T 3452.1~5、HG/T 2579 | 润滑油管线 |  | 通用
48 | 1000152655 | O型圈\80×3.5\丁腈橡胶 | 1 | 个 |  | 0 | GB/T 3452.1~5、HG/T 2579 | 润滑油管线 |  | 通用
49 | 1000152699 | O型圈\85×3.55\氟橡胶 | 1 | 个 |  | 0 | GB/T 3452.1~5、HG/T 2579 | 润滑油管线 |  | 通用
50 | 1000349115 | O型圈\350×5\丁腈橡胶 | 1 | 个 |  | 0 | GB/T 3452.1~5、HG/T 2579 | 润滑油管线 |  | 通用
51 | 1000349124 | O型圈\355×5\丁腈橡胶 | 1 | 个 |  | 0 | GB/T 3452.1~5、HG/T 2579 | 润滑油管线 |  | 通用
52 | 1000349654 | O型圈\295×5\丁腈橡胶 | 1 | 个 |  | 0 | GB/T 3452.1~5、HG/T 2579 | 润滑油管线 |  | 通用
53 | 1000152607 | O型圈\75×3.55\丁腈橡胶 | 1 | 个 |  | 0 | GB/T 3452.1~5、HG/T 2579 | 润滑油管线 |  | 通用
54 | 1000297375 | O型圈\35×2.5\丁腈橡胶 | 1 | 个 |  | 0 | GB/T 3452.1~5、HG/T 2579 | 润滑油管线 |  | 通用
55 | 1000297377 | O型圈\37×2.5\丁腈橡胶 | 1 | 个 |  | 0 | GB/T 3452.1~5、HG/T 2579 | 润滑油管线 |  | 通用
56 | 1000297382 | O型圈\40×2.5\丁腈橡胶 | 1 | 个 |  | 0 | GB/T 3452.1~5、HG/T 2579 | 润滑油管线 |  | 通用
57 | 1000297397 | O型圈\58×3.1\丁腈橡胶 | 1 | 个 |  | 0 | GB/T 3452.1~5、HG/T 2579 | 润滑油管线 |  | 通用
58 | 1000297400 | O型圈\71×2.65\氟橡胶 | 1 | 个 |  | 0 | GB/T 3452.1~5、HG/T 2579 | 润滑油管线 |  | 通用
59 | 1000152065 | O型圈\350×8.6\丁腈橡胶 | 40 | 个 |  | 0 | HG/T2579-2008 | 磨煤机磨辊密封圈 |  | （热电40）
60 | 1000010796 | O型圈\58×3.55\丁腈橡胶 | 1 | 个 |  | 0 | GB/T 3452.1~5、HG/T 2579 | 润滑油管线 |  | 通用
61 | 1000152161 | O型圈\40×5.7\耐油橡胶 | 5 | 个 |  | 0 | GB/T 3452.1~5、HG/T 2579 | 润滑油管线 |  | （空分+5）
62 | 1000387961 | O型圈\325×7\氟橡胶 | 5 | 个 |  | 0 | GB/T 3452.1~5 | 空压机联轴器 |  | （空分+5）
63 | 1000632567 | O型圈\598×5.3\丁腈橡胶 | 1 | 个 |  | 0 | GB/T 3452.1~5、HG/T 2579 | 润滑油管线 |  | 通用
64 | 1000632568 | O型圈\566×5.3\丁腈橡胶 | 1 | 个 |  | 0 | GB/T 3452.1~5、HG/T 2579 | 润滑油管线 |  | 通用
65 | 1000632569 | O型圈\592×7\丁腈橡胶 | 1 | 个 |  | 0 | GB/T 3452.1~5、HG/T 2579 | 润滑油管线 |  | 通用
66 | 1000632570 | O型圈\636×7\丁腈橡胶 | 1 | 个 |  | 0 | GB/T 3452.1~5、HG/T 2579 | 润滑油管线 |  | 通用
67 | 1000632571 | O型圈\573×5\丁腈橡胶 | 1 | 个 |  | 0 | GB/T 3452.1~5、HG/T 2579 | 润滑油管线 |  | 通用
68 | 1000632572 | O型圈\586×7\丁腈橡胶 | 1 | 个 |  | 0 | GB/T 3452.1~5、HG/T 2579 | 润滑油管线 |  | 通用
69 | 1000632573 | O型圈\497×7\丁腈橡胶 | 1 | 个 |  | 0 | GB/T 3452.1~5、HG/T 2579 | 润滑油管线 |  | 通用
70 | 1000632574 | O型圈\478×5\丁腈橡胶 | 1 | 个 |  | 0 | GB/T 3452.1~5、HG/T 2579 | 润滑油管线 |  | 通用
71 | 1000632621 | O型圈\254×5.3\丁腈橡胶 | 1 | 个 |  | 0 | GB/T 3452.1~5、HG/T 2579 | 润滑油管线 |  | 通用
72 | 1000632622 | O型圈\254×7\丁腈橡胶 | 1 | 个 |  | 0 | GB/T 3452.1~5、HG/T 2579 | 润滑油管线 |  | 通用
73 | 1000632625 | O型圈\286×5.3\丁腈橡胶 | 1 | 个 |  | 0 | GB/T 3452.1~5、HG/T 2579 | 润滑油管线 |  | 通用
74 | 1000632623 | O型圈\286×7\丁腈橡胶 | 1 | 个 |  | 0 | GB/T 3452.1~5、HG/T 2579 | 润滑油管线 |  | 通用
75 | 1000508857 | O型圈\325×5.3\丁腈橡胶 | 1 | 个 |  | 0 | GB/T 3452.1~5、HG/T 2579 | 润滑油管线 |  | 通用
76 | 1000152620 | O型圈\77.5×3.1\丁腈橡胶 | 1 | 个 |  | 0 | GB/T 3452.1~5、HG/T 2579 | 润滑油管线 |  | 通用
77 | 1000635892 | O型圈\325×6.4\丁腈橡胶 | 1 | 个 |  | 0 | GB/T 3452.1~5、HG/T 2579 | 润滑油管线 |  | 通用
78 | 1000395219 | M2CP阀 O型圈\P:J0230XH71HS\色谱分析仪\PGC2000 | 1 | 套 |  | 0 | HG/T2579-2008 | 色谱分析仪 |  | 气化
79 | 1000151809 | O型圈\26.5×2.65\氟橡胶 | 1000 | 个 |  | 0 | GB/T1235 | 液压油，液压控制阀组 |  | （气化1000+
80 | 1000151661 | O型圈\23.5×2.65\氟橡胶 | 1200 | 个 |  | 0 | GB/T1235 | 液压油，液压控制阀组 |  | （气化1200+
81 | 1000151900 | O型圈\29.75×2.95\氟橡胶 | 1200 | 个 |  | 0 | GB/T1235 | 液压油，液压控制阀组 |  | （气化1200+
82 | 1000297417 | O型圈\G:355x8.6\煤锁气压缩机\上海电气压缩机 | 1 | 个 |  | 0 | GB/T 3452.1~5 | 煤锁气压缩机 |  | 气化
83 | 1000297415 | O型圈\G:295x8.6\煤锁气压缩机\上海电气压缩机 | 1 | 个 |  | 0 | GB/T 3452.1~5 | 煤锁气压缩机 |  | 气化
84 | 1000297414 | O型圈\G:265x8.6\煤锁气压缩机\上海电气压缩机 | 1 | 个 |  | 0 | GB/T 3452.1~5 | 煤锁气压缩机 |  | 气化
85 | 1000297413 | O型圈\G:240x8.6\煤锁气压缩机\上海电气压缩机 | 1 | 个 |  | 0 | GB/T 3452.1~5 | 煤锁气压缩机 |  | 气化
86 | 1000254978 | O型圈\100×3.55\耐油橡胶 | 5 | 个 |  | 0 | GB/T 3452.1~5 | 汽轮机盘车装置密封件 |  | （甲烷化5）
87 | 1000010921 | O型圈\24×3\氟橡胶 | 5 | 个 |  | 0 | GB/T 3452.1~5 | 汽轮机盘车装置密封件 |  | （甲烷化5）
88 | 1000397715 | O型圈\64.4×3.1\氟橡胶 | 5 | 个 |  | 0 | GB/T 3452.1~5 | 甲烷化压缩天然气压缩机油滤密封件 |  | （甲烷化5）
89 | 1000152754 | O型圈\90×3.55\氟橡胶 | 4 | 个 |  | 0 | GB/T 3452.1~5 | 甲烷化凝结水泵 |  | （甲烷化4）
90 | 1000333242 | O型圈\G:310×8\压缩机油雾分离器\300/935-FL\西门子 | 4 | 件 |  | 0 | GB/T 3452.1~5 | 甲烷化循环气压缩机 |  | （甲烷化4）
91 | 1000333243 | O型圈\G:405.26×6.99\油雾分离器\300/935-FL\西门子 | 4 | 件 |  | 0 | GB/T 3452.1~5 | 甲烷化循环气压缩机 |  | （甲烷化4）
92 | 1000354140 | 密封圈\P:33/T:59.173-19/G:高度19mm\氟橡胶\国产 | 20 | 个 |  | 0 | 无 | 煤气，煤锁上阀座软密封 |  | （气化20+
93 | 1000433808 | O型圈\G:Φ200×5.3\280HDD220×2-A\氟橡胶\大连深蓝 | 1 | 件 |  | 0 | GB/T 3452.1~5 | 大连深蓝机泵使用 |  | 净化
94 | 1000433810 | O型圈\G:Φ280×5.3\280HDD220×2-A\氟橡胶\大连深蓝 | 1 | 件 |  | 0 | GB/T 3452.1~5 | 大连深蓝机泵使用 |  | 净化
95 | 1000151342 | O型圈\155×5.3\氟橡胶 | 1 | 个 |  | 0 | GB/T1235 | 液压油，液压回油管线 |  | 气化
96 | 1000333077 | O型圈\268×5.3\氟橡胶 | 1 | 个 |  | 0 | GB/T1235 | 液压油，液压回油管线 |  | 气化
97 | 1000152796 | O型圈\95×3.55\氟橡胶 | 200 | 个 |  | 0 | GB/T1235 | 液压油，液压回油管线 |  | （气化200+
98 | 1000151087 | O型圈\11.2×2.4\氟橡胶 | 1000 | 个 |  | 0 | GB/T1235 | 65#过热汽缸油，润滑油管线，4MPa |  | （气化1000+
99 | 1000636834 | O型圈\113×3.5\氟橡胶 | 1 | 个 |  | 0 | GB/T1235 | 液压油，液压回油管线 |  | 气化
100 | 1000297355 | O型圈\175×5.3\氟橡胶 | 1 | 个 |  | 0 | GB/T1235 | 液压油，液压回油管线 |  | 气化
101 | 1000635898 | O型圈\62×5\丁腈橡胶 | 1 | 个 |  | 0 | GB/T1235 | 液压油，液压回油管线 |  | 气化
102 | 1000399990 | 泵体上盖胶垫\螺杆泵\SNH3600R46U21W23\丁腈橡胶\天津华曼螺杆泵 | 1 | 件 |  | 0 | GB/T 3452.1~5 | 机泵上盖胶垫 |  | 甲烷化
103 | 1000469822 | 成型填料\Φ110×Φ90×10\柔性石墨\闭口 | 1 | 个 |  | 0 | GB/T29035-2022 | 阀门填料 |  | 净化
104 | 1000517444 | 成型填料\Φ120×Φ80×10\柔性石墨+镍丝\闭口 | 1 | 个 |  | 0 | GB/T29035-2022 | 阀门填料 |  | 气化
105 | 1000617176 | 成型填料\Φ90×Φ65×6\柔性石墨+镍丝\闭口 | 1 | 个 |  | 0 | GB/T29035-2022 | 阀门填料 |  | 气化
106 | 1000632659 | 成型填料\Φ93×Φ65×10\柔性石墨+镍丝\闭口 | 1 | 个 |  | 0 | GB/T29035-2022 | 阀门填料 |  | 气化
107 | 1000206150 | 成型组合填料\Φ72×Φ52×10×9\MG-981I+石墨镍丝\闭口 | 1 | 组 |  | 0 | GB/T29035-2022 | 阀门填料 |  | 气化
108 | 1000630716 | 成型填料\Φ66×Φ46×10 10只/组\碳纤维+柔性石墨+镍丝\闭口 | 1 | 组 |  | 0 | GB/T29035-2022 | 阀门填料 |  | 气化
109 | 1000328964 | 成型填料\Φ46×Φ30×8\柔性石墨+镍丝\闭口 | 1 | 个 |  | 0 | GB/T29035-2022 | 阀门填料 |  | 净化
110 | 1000407119 | 成型填料\Φ70×Φ50×10\石墨+碳纤维\开口 | 1 | 个 |  | 0 | GB/T29035-2022 | 阀门填料 |  | 净化
111 | 1000405299 | 成型填料\Φ80×Φ52×10\柔性石墨\闭口 | 1 | 个 |  | 0 | GB/T29035-2022 | 阀门填料 |  | 净化
112 | 1000149736 | 成型填料\Φ36×Φ25\石墨\闭口 | 1 | 个 |  | 0 | GB/T29035-2022 | 阀门填料 |  | 净化
113 | 1000566674 | 成型填料\Φ44×Φ32×10\增强柔性石墨+镍丝\闭口 | 1 | 个 |  | 0 | GB/T29035-2022 | 阀门填料 |  | 净化
114 | 1000150399 | 成型组合填料\Φ28×Φ16×6\柔性石墨+镍丝\开口 | 1 | 件 |  | 0 | GB/T29035-2022 | 阀门填料 |  | 气化
115 | 1000470054 | 成型组合填料\Φ100×Φ64×10 10只/组\抗氧化石墨+镍丝\闭口 | 1 | 组 |  | 0 | GB/T29035-2022 | 阀门填料 |  | 气化
116 | 1000470052 | 成型组合填料\Φ75×Φ55×10 10只/组\抗氧化石墨+镍丝\闭口 | 1 | 组 |  | 0 | GB/T29035-2022 | 阀门填料 |  | 气化
117 | 1000562049 | 成型填料\Φ62×Φ42 6个/组\柔性石墨+碳纤维\闭口 | 1 | 组 |  | 0 | GB/T29035-2022 | 阀门填料 |  | 气化
118 | 1000403946 | 成形组合填料\Φ44.5×Φ32 10只/组 40MPa 400℃\闭口 | 1 | 组 |  | 0 | GB/T29035-2022 | 阀门填料 |  | 气化
119 | 1000562985 | 成型填料\Φ38×Φ26×6 10只/组\碳纤维+柔性石墨+镍丝\闭口 | 1 | 个 |  | 0 | GB/T29035-2022 | 阀门填料 |  | 净化
120 | 1000149908 | 成型填料\Φ46×Φ26×10\柔性石墨+镍丝\闭口 | 1 | 个 |  | 0 | GB/T29035-2022 | 阀门填料 |  | 净化
121 | 1000149891 | 成型填料\Φ45.5×Φ26\石墨\闭口 | 1 | 个 |  | 0 | GB/T29035-2022 | 阀门填料 |  | 净化
122 | 1000632629 | 成型填料\Φ98.5×Φ73×8\柔性石墨+镍丝\闭口 | 1 | 个 |  | 0 | GB/T29035-2022 | 阀门填料 |  | 净化
123 | 1000632656 | 成型填料\Φ636×Φ606×10\增强柔性石墨+碳纤维+镍丝\闭口 | 1 | 个 |  | 0 | GB/T29035-2022 | 阀门填料 |  | 回收
124 | 1000632655 | 成型填料\Φ641×Φ611×10\增强柔性石墨+碳纤维+镍丝\闭口 | 1 | 个 |  | 0 | GB/T29035-2022 | 阀门填料 |  | 回收
125 | 1000149902 | 成型填料\Φ60×Φ45\柔性石墨+镍丝\闭口 | 1 | 个 |  | 0 | GB/T29035-2022 | 阀门填料 |  | 回收
126 | 1000150407 | 成型组合填料\Φ30×Φ20×6\柔性石墨+镍丝\闭口 | 1 | 件 |  | 0 | GB/T29035-2022 | 阀门填料 |  | 净化
127 | 1000599643 | 成型填料\Φ93×Φ71×10\柔性石墨+镍丝\开口 | 1 | 个 |  | 0 | GB/T29035-2022 | 阀门填料 |  | 净化
128 | 1000403823 | 成型组合填料\Φ124.4×Φ95.5 8只/组 40MPa 350℃\闭口 | 1 | 组 |  | 0 | GB/T29035-2022 | 阀门填料 |  | 净化
129 | 1000632678 | 成型填料\Φ640×Φ620×10\柔性石墨+镍丝\闭口 | 1 | 个 |  | 0 | GB/T29035-2022 | 阀门填料 |  | 净化
130 | 1000632679 | 成型填料\Φ105×Φ100×6\柔性石墨+镍丝\闭口 | 1 | 个 |  | 0 | GB/T29035-2022 | 阀门填料 |  | 回收
131 | 1000347596 | 浮头填料\T:KL370A-37\末级冷却器\KL317H-00\湖北迪峰换热器 | 6 | 台 |  | 0 | 非标件 | 水/空气 0.4/6.72 |  | （空分+6）
132 | 1000602139 | 成型填料\Φ92×Φ60×16\高碳纤维\开口 | 500 | 个 |  | 0 | JB/T8560 | 洗涤冷却器刮刀 |  | 气化500
133 | 1000452398 | 成型填料\Φ57×Φ36×8\柔性石墨\闭口 | 46 | 个 |  | 0 | GB/T29035-2022 | 蒸汽1.5MPa减温水手动总门填料密封 |  | （热电46）
134 | 1000473367 | 填料\P:HGB32-250-100\污水泵\HGB32-250\宁波华尔业 | 1 | 件 |  | 0 | HG/T 3021 | 污水泵填料 |  | 水处理
135 | 1000344782 | 自密封环\Φ430×Φ376×56\柔性石墨\无包边\45° | 1 | 个 |  | 0 | HG/T 20631 | 电动阀 |  | 热电
136 | 1000150687 | 自密封环\Φ120×Φ100×25\石墨\无包边\内45° | 1 | 个 |  | 0 | HG/T 20631 | 电动阀 |  | 热电
137 | 1000517423 | 自密封环\Φ480×Φ420×60\柔性石墨\无包边\90° | 1 | 个 |  | 0 | HG/T 20631 | 电动阀 |  | 热电
138 | 1000632682 | 自密封环\Φ329×Φ300×15\增强柔性石墨+碳纤维+镍丝\上下包边\90° | 1 | 个 |  | 0 | HG/T 20631 | 电动阀 |  | 热电
139 | 1000632680 | 自密封环\Φ299×Φ271×15\柔性石墨+碳纤维+镍丝\上下包边\90° | 1 | 个 |  | 0 | HG/T 20631 | 电动阀 |  | 热电
140 | 1000632683 | 自密封环\Φ272×Φ252×20\增强柔性石墨+碳纤维+镍丝\上下包边\90° | 1 | 个 |  | 0 | HG/T 20631 | 电动阀 |  | 热电
141 | 1000632681 | 自密封环\Φ424×Φ380×52\增强柔性石墨+碳纤维+镍丝\上下包边\45° | 1 | 个 |  | 0 | HG/T 20631 | 电动阀 |  | 热电
142 | 1000637230 | 自密封环\Φ358×Φ326×16\增强柔性石墨+镍丝\上下包边\90° | 30 | 个 |  | 0 | JB/T11484-2013 | #2双减进汽电动阀 |  | （热电30）
143 | 1000637231 | 自密封环\Φ360×Φ326×17\增强柔性石墨\上下包边\90° | 30 | 个 |  | 0 | JB/T11484-2013 | #1、#2双减进口电动门 |  | （热电30）
144 | 1000642163 | 自密封环\Φ668×Φ628×20\增强柔性石墨\上下包边\90° | 1 | 个 |  | 0 | HG/T 20631 | 电动阀 |  | 热电
145 | 1000642162 | 自密封环\Φ548×Φ508×20\增强柔性石墨\上下包边\90° | 1 | 个 |  | 0 | HG/T 20631 | 电动阀 |  | 热电
146 | 1000642161 | 自密封环\Φ758×Φ716×21\增强柔性石墨\上下包边\90° | 1 | 个 |  | 0 | HG/T 20631 | 电动阀 |  | 热电
147 | 1000642160 | 自密封环\Φ648×Φ610×19\增强柔性石墨\上下包边\90° | 1 | 个 |  | 0 | HG/T 20631 | 电动阀 |  | 热电
148 | 1000642159 | 自密封环\Φ642×Φ610×16\增强柔性石墨\上下包边\90° | 1 | 个 |  | 0 | HG/T 20631 | 电动阀 |  | 热电
149 | 1000642158 | 自密封环\Φ641×Φ620×10.5\增强柔性石墨\上下包边\90° | 1 | 个 |  | 0 | HG/T 20631 | 电动阀 |  | 热电
150 | 1000220631 | 金属缠绕垫\Φ155×Φ135×3\基本型\FF | 1 | 片 |  | 0 | HG/T 20631 | 阀盖垫片 |  | 空分
151 | 1000469975 | 金属缠绕垫\Φ408×Φ370\4.5mm\316+石墨\基本型 | 1 | 片 |  | 0 | HG/T 20631 | 阀盖垫片 |  | 空分
152 | 1000469965 | 金属缠绕垫\Φ278×Φ256\4.5mm\316+石墨\基本型 | 1 | 片 |  | 0 | HG/T 20631 | 阀盖垫片 |  | 空分
153 | 1000281566 | 金属缠绕垫\Φ315×Φ245\3.2mm\基本型 | 1 | 片 |  | 0 | HG/T 20631 | 阀盖垫片 |  | 空分
154 | 1000157588 | 金属缠绕垫\Φ384×Φ334\3.2mm\基本型 | 1 | 片 |  | 0 | HG/T 20631 | 阀盖垫片 |  | 空分
155 | 1000218875 | 金属缠绕垫\Φ470×Φ420\4.5mm\基本型 | 1 | 片 |  | 0 | HG/T 20631 | 阀盖垫片 |  | 空分
156 | 1000507741 | 金属缠绕垫\Φ454×Φ422\4.5mm\316L+柔性石墨\基本型 | 1 | 片 |  | 0 | HG/T 20631 | 阀盖垫片 |  | 净化
157 | 1000157629 | 金属缠绕垫\Φ395×Φ360\3.2mm\基本型 | 1 | 片 |  | 0 | HG/T 20631 | 阀盖垫片 |  | 净化
158 | 1000211232 | 金属缠绕垫\Φ610×Φ570\4.5mm\基本型 | 1 | 片 |  | 0 | HG/T 20631 | 阀盖垫片 |  | 净化
159 | 1000157389 | 金属缠绕垫\Φ310×Φ290\4.5mm\基本型 | 1 | 片 |  | 0 | HG/T 20631 | 阀盖垫片 |  | 净化
160 | 1000154845 | 金属缠绕垫\Φ242×Φ218×4\基本型\FF | 1 | 片 |  | 0 | HG/T 20631 | 阀盖垫片 |  | 净化
161 | 1000022371 | 金属缠绕垫\Φ270×Φ250\4mm\基本型 | 1 | 片 |  | 0 | HG/T 20631 | 阀盖垫片 |  | 净化
162 | 1000385478 | 金属缠绕垫\Φ320×Φ295\3.5mm\基本型 | 1 | 片 |  | 0 | HG/T 20631 | 阀盖垫片 |  | 净化
163 | 1000270727 | 金属缠绕垫\Φ345×Φ310\3.5mm\基本型 | 1 | 片 |  | 0 | HG/T 20631 | 阀盖垫片 |  | 净化
164 | 1000361210 | 金属缠绕垫\Φ120×Φ80×4\基本型\RF | 1 | 片 |  | 0 | HG/T 20631 | 阀盖垫片 |  | 净化
165 | 1000607569 | 金属缠绕垫\Φ365×Φ335×4.5\304+石墨\基本型\FF | 1 | 片 |  | 0 | HG/T 20631 | 阀盖垫片 |  | 净化
166 | 1000503021 | 金属缠绕垫\Φ310×Φ280\4.5mm\316+石墨\基本型 | 1 | 片 |  | 0 | HG/T 20631 | 阀盖垫片 |  | 空分
167 | 1000011589 | 金属缠绕垫\Φ243×Φ218\4.5mm\基本型 | 1 | 片 |  | 0 | HG/T 20631 | 阀盖垫片 |  | 空分
168 | 1000011582 | 金属缠绕垫\Φ344×Φ320\4.5mm\基本型 | 1 | 片 |  | 0 | HG/T 20631 | 阀盖垫片 |  | 空分
169 | 1000216201 | 金属缠绕垫\Φ319×Φ295\3.5mm\基本型 | 1 | 片 |  | 0 | HG/T 20631 | 富甲醇泵 |  | 净化
170 | 1000552244 | 金属缠绕垫\Φ155×Φ135\5mm\304+石墨\基本型 | 1 | 片 |  | 0 | HG/T 20631 | 阀盖垫片 |  | 空分
171 | 1000156644 | 金属缠绕垫\Φ134×Φ122\3.2mm\基本型 | 1 | 片 |  | 0 | HG/T 20631 | 阀盖垫片 |  | 空分
172 | 1000399151 | 金属缠绕垫\Φ205×Φ188\3mm\基本型 | 1 | 片 |  | 0 | HG/T 20631 | 阀盖垫片 |  | 空分
173 | 1000632664 | 金属缠绕垫\Φ305×Φ285\4.5mm\304+柔性石墨\基本型 | 1 | 片 |  | 0 | HG/T 20631 | 阀盖垫片 |  | 空分
174 | 1000632662 | 金属缠绕垫\Φ232×Φ212\3.5mm\304+石墨\基本型 | 1 | 片 |  | 0 | HG/T 20631 | 阀盖垫片 |  | 空分
175 | 1000632660 | 金属缠绕垫\Φ300×Φ262\4.5mm\304+柔性石墨\基本型 | 1 | 片 |  | 0 | HG/T 20631 | 阀盖垫片 |  | 空分
176 | 1000352467 | 金属缠绕垫\DN200/150LB D2222\内环和定位环型\RF | 1 | 片 |  | 0 | HG/T 20631 | 日常维护使用 |  | 通用
177 | 1000361852 | 金属缠绕垫\DN20/CL150\内环304+定位环304+304+聚四氟乙烯 | 10 | 片 |  | 0 | HG/T 20631 | 安全阀 |  | （空分+10）
178 | 1000337889 | 金属缠绕垫\D15-16 2222\内环和定位环型\RF | 1 | 片 |  | 0 | HG/T 20631 | 日常维护使用 |  | 通用
179 | 1000338082 | 金属缠绕垫\D40-300 2232\内环和定位环型\RF | 1 | 片 |  | 0 | HG/T 20631 | 日常维护使用 |  | 通用
180 | 1000367242 | 金属缠绕垫\D150-100 D2222\内环和定位环型\RF | 1 | 片 |  | 0 | HG/T 20631 | 日常维护使用 |  | 通用
181 | 1000337659 | 金属缠绕垫\B500-40 0222\内环型\MF | 4 | 片 |  | 0 | HG/T 20610 2009 | 甲烷化B系列脱水吸收塔182T201人孔 |  | （甲烷化4）
182 | 1000337810 | 金属缠绕垫\D100-16 1222\内环和定位环型\RF | 1 | 片 |  | 0 | HG/T 20631 | 日常维护使用 |  | 通用
183 | 1000337888 | 金属缠绕垫\D15-16 1221\内环和定位环型\RF | 1 | 片 |  | 0 | HG/T 20631 | 日常维护使用 |  | 通用
184 | 1000337893 | 金属缠绕垫\D15-300 2232\内环和定位环型\RF | 10 | 片 |  | 0 | HG/T 20631 | 安全阀 |  | （空分+10）
185 | 1000337487 | 金属缠绕垫\1-1/2"/CL150 T=4.5mm D2222\RF | 1 | 片 |  | 0 | HG/T 20631 | 日常维护使用 |  | 通用
186 | 1000338271 | 金属缠绕垫\DN1000/PN10\内环型\MF | 1 | 片 |  | 0 | HG/T 20631 | 日常维护使用 |  | 通用
187 | 1000338213 | 金属缠绕垫\D800-150 1221\内环和定位环型\RF | 10 | 片 |  | 0 | HG/T 20631 | 低压氮气管道 |  | （空分+10）
188 | 1000337909 | 金属缠绕垫\D200-16 1232\内环和定位环型\RF | 1 | 片 |  | 0 | HG/T 20631 | 日常维护使用 |  | 通用
189 | 1000374896 | 金属缠绕垫\D100-1.6 2232\内环和定位环型\RF | 10 | 片 |  | 0 | HG/T 20610 | 循环水阀门 |  | （空分+10）
190 | 1000337946 | 金属缠绕垫\D20-600 2232\内环和定位环型\RF | 20 | 片 |  | 0 | HG/T 20631 | 安全阀 |  | （空分+10）; （甲烷化10）
191 | 1000337804 | 金属缠绕垫\D100-10 1221\内环和定位环型\RF | 110 | 片 |  | 0 | HG/T 20610 | 循环水阀门 |  | （气化100+ + （空分+10）
192 | 1000454032 | 金属缠绕垫\Φ260×Φ220\3.5mm\内环和定位环型 | 10 | 片 |  | 0 | HG/T 20631 | 空气管道 |  | （空分+10）
193 | 1000337969 | 金属缠绕垫\D250-600 1221\内环和定位环型\RF | 20 | 片 |  | 0 | HG/T 20631 | 循环水阀门 |  | （空分+10）; （甲烷化10）
194 | 1000337950 | 金属缠绕垫\D250-10 1221\内环和定位环型\RF | 10 | 片 |  | 0 | HG/T 20610 | 循环水阀门 |  | （空分+10）
195 | 1000337648 | 金属缠绕垫\B40-25 0222\内环型\MF | 10 | 片 |  | 0 | HG/T 20610 | 安全阀 |  | （空分+10）
196 | 1000338244 | 金属缠绕垫\D80-300 2232\内环和定位环型\RF | 10 | 片 |  | 0 | HG/T 20631 | 安全阀 |  | （空分+10）
197 | 1000337938 | 金属缠绕垫\D20-25 2232\内环和定位环型\RF | 10 | 片 |  | 0 | HG/T 20610 | 安全阀 |  | （空分+10）
198 | 1000337951 | 金属缠绕垫\D250-100 1222\内环和定位环型\RF | 10 | 片 |  | 0 | HG/T 20610 | 循环水阀门 |  | （空分+10）
199 | 1000337652 | 金属缠绕垫\B40-900 0222\内环型\MF | 10 | 片 |  | 0 | HG/T 20631 | 安全阀 |  | （空分+10）
200 | 1000375066 | 金属缠绕垫\D200-1.6 2232\内环和定位环型\RF | 10 | 片 |  | 0 | HG/T 20610 | 循环水阀门 |  | （空分+10）
201 | 1000338084 | 金属缠绕垫\D40-40 2222\内环和定位环型\RF | 10 | 片 |  | 0 | HG/T 20610 | 安全阀 |  | （空分+10）
202 | 1000338320 | 金属缠绕垫\Φ33×Φ65 C1220\定位环型\RF | 10 | 片 |  | 0 | HG/T 20631 | 阀盖垫片 |  | （空分+10）
203 | 1000600626 | 金属缠绕垫\DN800/CL150\内环304+定位环304+304+聚四氟乙烯 | 10 | 片 |  | 0 | HG/T 20631 | 低压氮气管道 |  | （空分+10）
204 | 1000600629 | 金属缠绕垫\DN1100/PN10\内环304+定位环304+304+聚四氟乙烯 | 10 | 片 |  | 0 | HG/T 20610 | 分子筛三杆阀 |  | （空分+10）
205 | 1000600627 | 金属缠绕垫\DN700/CL150\内环304+定位环304+304+聚四氟乙烯 | 10 | 片 |  | 0 | HG/T 20631 | 低压氮气管道 |  | （空分+10）
206 | 1000600628 | 金属缠绕垫\DN900/PN10\内环304+定位环304+304+石墨\RF | 50 | 片 |  | 0 | HG/T 20610 | 分子筛三杆阀 |  | （水处理+40） + （空分+10）
207 | 1000597587 | 金属缠绕垫\Φ398×Φ259×4.5\内环和定位环型\RF | 10 | 片 |  | 0 | HG/T 20631 | 循环水阀门阀盖垫片 |  | （空分+10）
208 | 1000605496 | 金属缠绕垫\DN400/PN10\内环和定位环型\RF | 10 | 片 |  | 0 | HG/T 20610 | 循环水阀门 |  | （空分+10）
209 | 1000377373 | 金属缠绕垫\DN250/PN16\聚四氟乙烯\内环和定位环型\RF | 30 | 片 |  | 0 | HG/T 20610 | 循环水阀门 |  | （水处理+20） + （空分+10）
210 | 1000338040 | 金属缠绕垫\D350-16 2232\内环和定位环型\RF | 10 | 片 |  | 0 | HG/T 20610 | 循环水阀门 |  | （空分+10）
211 | 1000321838 | 金属缠绕垫\DN350/PN16\内环和定位环型\RF | 30 | 片 |  | 0 | HG/T 20610 | 循环水阀门 |  | （水处理+20） + （空分+10）
212 | 1000337526 | 金属缠绕垫\A40-150 0220\基本型\TG | 10 | 片 |  | 0 | HG/T 20631 | 安全阀 |  | （空分+10）
213 | 1000597589 | 金属缠绕垫\DN250/PN100\内环304+定位环304+304+聚四氟乙烯 | 10 | 片 |  | 0 | HG/T 20610 | 循环水阀门 |  | （空分+10）
214 | 1000597593 | 金属缠绕垫\DN80/PN100\内环304+定位环304+316L+聚四氟乙烯 | 10 | 片 |  | 0 | HG/T 20610 | 液氧 液氧泵 5.1 |  | （空分+10）
215 | 1000337968 | 金属缠绕垫\D250-40 2222\内环和定位环型\RF | 10 | 片 |  | 0 | HG/T 20610 | 循环水阀门 |  | （空分+10）
216 | 1000597591 | 金属缠绕垫\DN100/PN100\内环304+定位环304+316L+聚四氟 | 10 | 片 |  | 0 | HG/T 20610 | 液氧 液氧泵 5.1 |  | （空分+10）
217 | 1000596721 | 金属缠绕垫\Φ345.5×Φ318\5mm\内环316+316+石墨\内环型 | 10 | 片 |  | 0 | HG/T 20631 | 循环水阀门阀盖垫片 |  | （空分+10）
218 | 1000597584 | 金属缠绕垫\DN250/PN40\内环304+定位环304+316L+聚四氟乙烯 | 10 | 片 |  | 0 | HG/T 20610 | 循环水阀门 |  | （空分+10）
219 | 1000597588 | 金属缠绕垫\Φ404×Φ323×4.5\内环304+定位环304+304+聚四氟 | 10 | 片 |  | 0 | HG/T 20631 | 循环水阀门阀盖垫片 |  | （空分+10）
220 | 1000597590 | 金属缠绕垫\DN350/PN10\内环304+定位环304+304+聚四氟乙烯 | 70 | 片 |  | 0 | HG/T 20610 | 循环水阀门 |  | （水处理+60） + （空分+10）
221 | 1000597586 | 金属缠绕垫\Φ389×Φ275×4.5\内环和定位环型\RF | 10 | 片 |  | 0 | HG/T 20631 | 循环水阀门阀盖垫片 |  | （空分+10）
222 | 1000597592 | 金属缠绕垫\DN40/PN63\内环304+定位环304+316L+聚四氟乙烯 | 10 | 片 |  | 0 | HG/T 20610 | 液氧 液氧泵 5.1 |  | （空分+10）
223 | 1000609103 | 金属缠绕垫\DN25/CL300\内环304L+定位环304+304L+柔性石墨 | 10 | 片 |  | 0 | HG/T 20631 | 安全阀 |  | （空分+10）
224 | 1000608382 | 金属缠绕垫\DN150/CL300\内环和定位环\RF | 10 | 片 |  | 0 | HG/T 20631 | 循环水阀门 |  | （空分+10）
225 | 1000609104 | 金属缠绕垫\DN250/CL300\内环304L+定位环304\RF | 20 | 片 |  | 0 | HG/T 20631 | 循环水阀门 |  | （空分+10）; （甲烷化10）
226 | 1000608384 | 金属缠绕垫\DN100/CL300\内环和定位环\RF | 10 | 片 |  | 0 | HG/T 20631 | 循环水阀门 |  | （空分+10）
227 | 1000337990 | 金属缠绕垫\D25-300 2232\内环和定位环型\RF | 10 | 片 |  | 0 | HG/T 20631 2009 | 甲烷化工艺气阀门导淋 |  | （甲烷化10）
228 | 1000338007 | 金属缠绕垫\D300-16 1222\内环和定位环型\RF | 10 | 片 |  | 0 | HG/T 20610 | 循环水阀门 |  | （空分+10）
229 | 1000337957 | 金属缠绕垫\D250-16 2222\内环和定位环型\RF | 10 | 片 |  | 0 | HG/T 20610 | 循环水阀门 |  | （空分+10）
230 | 1000443732 | 金属缠绕垫\DN300/PN16\内环和定位环型\RF | 40 | 片 |  | 0 | HG/T20610-2009 D2222 | 回用水阀门 |  | （水处理+30） + （空分+10）
231 | 1000600875 | 金属缠绕垫\D100-600 5535\内环和定位环型\RF | 100 | 片 |  | 0 | HG/T20631 | 氧气 |  | 氧气管线专用（气化100+
232 | 1000566569 | 金属缠绕垫\D250-600 2322\内环和定位环型\RF | 200 | 片 |  | 0 | HG/T20631 | 中压蒸汽 |  | （气化200+
233 | 1000427637 | 金属缠绕垫\G:Φ348×Φ325×4.5\280HDD220×2-A\大连深蓝 | 40 | 片 |  | 0 | HG/T20631 | 低压锅炉水 |  | （气化40+
234 | 1000427631 | 金属缠绕垫\G:Φ353×Φ330×4.5\280HDD220×2-A\大连深蓝 | 40 | 片 |  | 0 | HG/T20631 | 低压锅炉水 |  | （气化40+
235 | 1000334241 | 缠绕垫片\P:6/T:59.174-2/G:JB4705-2000\国产 | 100 | 件 |  | 0 | HG/T20631 | 气化炉 |  | 碎煤加压气化炉专用配件（气化100+
236 | 1000334236 | 缠绕垫片\P:18/T:59.174-2/G:JB4705-2000\国产 | 100 | 件 |  | 0 | HG/T20631 | 气化炉 |  | 碎煤加压气化炉专用配件（气化100+
237 | 1000337911 | 金属缠绕垫\D200-20 2222\内环和定位环型\RF | 1 | 片 |  | 0 | HG/T 20631 | 日常检维修使用 |  | 水处理
238 | 1000338288 | 金属缠绕垫\DN400/PN16\定位环304+304+石墨\定位环型\RF | 20 | 片 |  | 0 | HG/T20610-2009 D2222 | 回用水日常检维修使用 |  | （水处理+20）
239 | 1000349538 | 金属缠绕垫\DN15/CL150\内环S2205+定位环S2205+S2205+石墨\内环和定位环型\RF | 10 | 片 |  | 0 | LF HG/T20631-2009 D15-150 2222 | 蒸汽导淋 |  | （水处理+10）
240 | 1000011199 | 金属缠绕垫\DN300/PN10\304+石墨\基本型\RF | 30 | 个 |  | 0 | HG/T20610-2009 D2222 | 水系统阀门更换 |  | （水处理+30）
241 | 1000153970 | 金属缠绕垫\DN250/PN16\内环304+定位环304+304+石墨\内环和定位环型\RF | 40 | 片 |  | 0 | HG/T20631-2009 D2222 | 水系统阀门更换 |  | （水处理+40）
242 | 1000153911 | 金属缠绕垫\DN200/PN16\内环304+定位环304+304+石墨\内环和定位环型\RF | 25 | 片 |  | 0 | HG/T20631-2009 D2222 | 水系统阀门更换 |  | （水处理+25）
243 | 1000362471 | 金属缠绕垫\DN20/CL150\内环304+定位环304+304+石墨\内环和定位环型\RF | 40 | 片 |  | 0 | HG/T20631-2009 D2222 | 水系统阀门更换 |  | （水处理+40）
244 | 1000153857 | 金属缠绕垫\DN150/PN16\内环304+定位环304+304+石墨\内环和定位环型\RF | 30 | 片 |  | 0 | HG/T20631-2009 D2222 | 水系统阀门更换 |  | （水处理+30）
245 | 1000037637 | 金属缠绕垫\DN150/PN10\304+石墨\基本型\RF | 15 | 片 |  | 0 | HG/T20631-2009 D2222 | 水系统阀门更换 |  | （水处理+15）
246 | 1000338284 | 金属缠绕垫\DN1800/PN10\内环型\MF | 1 | 片 |  | 0 | HG/T 20631 | 换热器封头 |  | 净化
247 | 1000626375 | 金属缠绕垫\Φ1830×Φ1750\10mm\316L+石墨\基本型 | 10 | 片 |  | 0 | HG/T 20631 | 换热器封头 |  | （水处理+10）
248 | 1000626376 | 金属缠绕垫\Φ1880×Φ1800\10mm\316L+石墨\基本型 | 20 | 片 |  | 0 | HG/T 20631 | 换热器封头 |  | （水处理+20）
249 | 1000635740 | 金属缠绕垫\D900B-150 2222\内环和定位环型\RF | 30 | 片 |  | 0 | HG/T20631 | 161T103硫化氢浓缩塔人孔、粗煤气 |  | （净化 30）
250 | 1000593840 | 金属缠绕垫\B1800-25 0222\内环304+304+石墨\内环型\MF | 30 | 片 |  | 0 | JB/T 4705 | 富甲醇换热器162E101 |  | （净化 30）
251 | 1000559208 | 金属缠绕垫\Φ513×Φ485\4.5mm\304+石墨\基本型 | 10 | 片 |  | 0 | HG/T 20631 2009 | 干燥产品气分离器人孔垫片 |  | （甲烷化10）
252 | 1000397132 | 金属缠绕垫\Φ408×Φ381×3.5\基本型\FF | 40 | 片 |  | 0 | HG/T20631 | 循环洗涤水泵入口阀中封面垫片（不带伞齿轮的阀） |  | （气化40+
253 | 1000157114 | 金属缠绕垫\Φ220×Φ170\3.5mm\304+石墨\基本型 | 50 | 片 |  | 0 | HG/T20631 | 灰水 |  | 气化50
254 | 1000155122 | 金属缠绕垫\Φ415×Φ380×4\基本型\FF | 40 | 片 |  | 0 | HG/T20631 | 循环洗涤水泵入口阀中封面垫片（带伞齿轮的阀） |  | （气化40+
255 | 1000337998 | 金属缠绕垫\D25-600 5535\内环和定位环型\RF | 70 | 片 |  | 0 | HG/T 20631 2009 | 甲烷化锅炉水阀门导淋 |  | （甲烷化20+气化50）
256 | 1000369698 | 金属缠绕垫\P:4\变换冷却循环洗涤泵\SDZA250-500C\江苏双达 | 60 | 片 |  | 0 | HG/T20631 | 煤气水 |  | （气化60+
257 | 1000369730 | 金属缠绕垫\T:53\变换冷却酚水洗涤泵\SDZA50-400B\江苏双达 | 60 | 片 |  | 0 | HG/T20631 | 煤气水 |  | （气化60+
258 | 1000566621 | 金属缠绕垫\D150-600 2322\内环和定位环型\RF | 200 | 片 |  | 0 | HG/T20631 | 中压蒸汽 |  | （气化200+
259 | 1000635609 | 金属缠绕垫\D1100(B)-150 2222\内环和定位环型\RF | 1 | 片 |  | 0 | HG/T 20631 | 换热器封头 |  | 净化
260 | 1000349375 | 金属缠绕垫\DN500/PN16\内环304+定位环304+304+石墨 | 1 | 片 |  | 0 | HG/T 20631 | 塔人孔垫片 |  | 净化
261 | 1000423734 | 金属缠绕垫\DN300/CL300\内环304+定位环304+304+聚四氟乙烯 | 1 | 片 |  | 0 | HG/T 20631 | 日常检维修使用 |  | 通用
262 | 1000157198 | 金属缠绕垫\Φ250×Φ205\4.5mm\基本型 | 20 | 片 |  | 0 | HG/T 20631 2009 | 中压蒸汽界区阀前安全阀增加根部阀 |  | （甲烷化20）
263 | 1000346604 | 金属缠绕垫\DN750/CL600\内环304+定位环304+304+石墨 | 1 | 片 |  | 0 | HG/T 20631 | 日常检维修使用 |  | 通用
264 | 1000337671 | 金属缠绕垫\B600-600 0222\内环型\MF | 10 | 片 |  | 0 | HG/T 20631 2009 | 补充反应器、分离罐人孔垫片 |  | （甲烷化10）
265 | 1000338101 | 金属缠绕垫\D450-300 2222\内环和定位环型\RF | 20 | 片 |  | 0 | HG/T 20631 2009 | 产品气盲板作业垫片 |  | （甲烷化20）
266 | 1000153980 | 金属缠绕垫\DN300/CL300\内环和定位环型\FF | 10 | 片 |  | 0 | HG/T 20631 2009 | 合成B系列脱硫槽脱硫剂（增加脱CL剂）更换 |  | （甲烷化10）
267 | 1000153962 | 金属缠绕垫\DN250/CL300\内环和定位环型\FF | 1 | 片 |  | 0 | HG/T 20631 | 日常检维修使用 |  | 通用
268 | 1000338031 | 金属缠绕垫\D32-600 2222\内环和定位环型\RF | 20 | 片 |  | 0 | HG/T 20631 2009 | 甲烷化工艺气阀门导淋 |  | （甲烷化20）
269 | 1000337942 | 金属缠绕垫\D20-300 2222\内环和定位环型\RF | 320 | 片 |  | 0 | HG/T 20631 2009 | 甲烷化新增管道泵 |  | （甲烷化20）+净化300
270 | 1000338049 | 金属缠绕垫\D400-10 0220\基本型\RF | 1 | 片 |  | 0 | HG/T 20631 | 日常检维修使用 |  | 通用
271 | 1000154003 | 金属缠绕垫\DN32/PN25\内环型\MF | 10 | 片 |  | 0 | HG/T 20610 | 安全阀 |  | （空分+10）
272 | 1000037644 | 金属缠绕垫\DN50/PN40\304+石墨\基本型\MF | 10 | 片 |  | 0 | HG/T 20610 | 安全阀 |  | （空分+10）
273 | 1000154065 | 金属缠绕垫\DN50/PN100\内环型\FF | 10 | 件 |  | 0 | HG/T 20610 | 安全阀 |  | （空分+10）
274 | 1000626377 | 金属缠绕垫\Φ1255×Φ1190\4.5mm\316L+石墨\基本型 | 10 | 片 |  | 0 | HG/T20631-2009 D2222 | 水系统阀门更换 |  | （水处理+10）
275 | 1000635826 | 金属缠绕垫\DN125/PN16\304+石墨\基本型\RF | 100 | 片 |  | 0 | HG/T20631-2009 D2222 | 水系统阀门更换 |  | （水处理+100）
276 | 1000196904 | 金属缠绕垫\DN200/PN16\填料聚四氟乙烯\内环和定位环型\RF | 100 | 片 |  | 0 | HG/T20631-2009 D2222 | 水系统阀门更换 |  | （水处理+100）
277 | 1000632677 | 齿形复合垫片\Φ169×Φ133\4.5mm | 1 | 片 |  | 0 | GB/T 4622 | 蒸汽管线法兰 |  | 净化
278 | 1000632675 | 齿形复合垫片\Φ318×Φ258\4.5mm | 1 | 片 |  | 0 | GB/T 4622 | 蒸汽管线法兰 |  | 净化
279 | 1000632676 | 齿形复合垫片\Φ440×Φ370\4.5mm | 1 | 片 |  | 0 | GB/T 4622 | 蒸汽管线法兰 |  | 净化
280 | 1000632674 | 齿形复合垫片\Φ470×Φ411\4mm | 1 | 片 |  | 0 | GB/T 4622 | 蒸汽管线法兰 |  | 净化
281 | 1000632673 | 齿形复合垫片\Φ185×Φ143\6mm | 1 | 片 |  | 0 | GB/T 4622 | 蒸汽管线法兰 |  | 净化
282 | 1000334424 | 齿形复合垫片\Φ244×Φ195\4+0.5+0.5mm | 1 | 片 |  | 0 | GB/T 4622 | 蒸汽管线法兰 |  | 净化
283 | 1000333917 | 波齿复合垫片\Φ244×Φ194.5×4 参照GB/T 19066.1-2008 | 6 | 片 |  | 0 | HG/T 20631 2009 | 中压蒸汽新增安全阀根部阀 |  | （甲烷化6）
284 | 1000338578 | 聚四氟乙烯垫片\DN50/PN20\RF\1.5mm | 1 | 片 |  | 0 | HG/T 20627 | 油系统管线 |  | 空分
285 | 1000335933 | 改性聚四氟乙烯垫片\DN50/Class300\RF\1.5mm | 10 | 片 |  | 0 | HG/T 20627 | 油系统管线 |  | （空分+10）
286 | 1000335932 | 改性聚四氟乙烯垫片\DN50/Class150\RF\3mm | 10 | 片 |  | 0 | HG/T 20627 | 油系统管线 |  | （空分+10）
287 | 1000301632 | 聚四氟乙烯垫片\DN150/CLASS150\RF\1.5mm | 10 | 片 |  | 0 | HG/T 20627 | 油系统管线 |  | （空分+10）
288 | 1000335942 | 改性聚四氟乙烯垫片\DN800/Class150\RF\3mm | 14 | 片 |  | 0 | HG/T 20627 | 油系统管线 |  | （空分+10）; （甲烷化4）
289 | 1000352841 | 无石棉垫片\DN800/CLASS150\RF\3mm | 10 | 片 |  | 0 | HG/T 20627 | 液氧管线 |  | （空分+10）
290 | 1000335916 | 改性聚四氟乙烯垫片\DN125/Class150\RF\3mm | 10 | 片 |  | 0 | HG/T 20627 | 油系统管线 |  | （空分+10）
291 | 1000338581 | 聚四氟乙烯垫片\Φ19.5×Φ10\RF\2mm | 10 | 片 |  | 0 | 非标件 | 油系统管线 |  | （空分+10）
292 | 1000338573 | 聚四氟乙烯垫片\DN150/PN20\RF\1.5mm | 10 | 片 |  | 0 | HG/T 20606 | 油系统管线 |  | （空分+10）
293 | 1000022636 | 聚四氟乙烯垫\Φ18×Φ6\3mm | 10 | 片 |  | 0 | 非标件 | 油系统管线 |  | （空分+10）
294 | 1000335924 | 改性聚四氟乙烯垫片\DN300/Class150\RF\1.5mm | 10 | 片 |  | 0 | HG/T 20627 | 油系统管线 |  | （空分+10）
295 | 1000338572 | 聚四氟乙烯垫片\DN100/PN20\RF\1.5mm | 10 | 片 |  | 0 | HG/T 20606 | 油系统管线 |  | （空分+10）
296 | 1000338574 | 聚四氟乙烯垫片\DN25/PN20\RF\1.5mm | 10 | 片 |  | 0 | HG/T 20606 | 油系统管线 |  | （空分+10）
297 | 1000335920 | 改性聚四氟乙烯垫片\DN200/CL150\RF\1.5mm | 10 | 片 |  | 0 | HG/T 20627 | 油系统管线 |  | （空分+10）
298 | 1000335943 | 改性聚四氟乙烯垫片\DN900/CL150\RF\3mm | 10 | 片 |  | 0 | HG/T 20627 | 油系统管线 |  | （空分+10）
299 | 1000503763 | 聚四氟乙烯垫片\DN450/PN10\FF\3mm | 10 | 片 |  | 0 | HG/T 20606 | 油系统管线 |  | （空分+10）
300 | 1000605495 | 改性聚四氟乙烯垫片\DN150/CL150\RF\2mm | 10 | 片 |  | 0 | HG/T 20627 | 油系统管线 |  | （空分+10）
301 | 1000335119 | 垫片\P:1\冷却器\CP805-9-2P\风凯换热器 | 1 | 台 |  | 0 | GB/T 4622 | 换热器垫片 |  | 水处理
302 | 1000597585 | 改性聚四氟乙烯垫片\Φ218×Φ168 GYLON 3500\RF\3mm | 10 | 片 |  | 0 | 非标件 | 液氧 液氧泵 5.1 |  | （空分+10）
303 | 1000503836 | 聚四氟乙烯垫片\DN100/PN16\RF\3mm | 50 | 片 |  | 0 | 非标件 | 化学清洗阀门更换 |  | （水处理+50）
304 | 1000503835 | 聚四氟乙烯垫片\DN125/PN16\RF\3mm | 50 | 片 |  | 0 | 非标件 | 化学清洗阀门更换 |  | （水处理+50）
305 | 1000301634 | 聚四氟乙烯垫片\DN200/PN10\RF\3mm | 150 | 片 |  | 0 | 非标件 | 化学清洗阀门更换 |  | （水处理+150）
306 | 1000341474 | 柔性石墨复合增强垫片\DN800/CL150\304+增强柔性石墨\3mm\RF | 1 | 片 |  | 0 | HG/T 20631 | 日常维护使用 |  | 通用
307 | 1000347155 | Y型垫片\P:8\空压机内部冷却器\KLQ1743A-00\湖北迪峰 | 6 | 台 |  | 0 | 非标件 | 空压机内置冷却器 |  | （空分+6） | =DISPIMG("ID_07A8C94146674C96A5D8BC57FE45AFAE",1)
308 | 1000348699 | 中冷器壳体垫片\P:5\中级冷却器\KLQ3131.13A-00\湖北迪峰 | 12 | 台 |  | 0 | 非标件 | 增压机一级冷却器 |  | （空分+12）
309 | 1000382570 | 回程水室垫片\一级冷却器\KLQ3131.13-00\湖北迪峰 | 12 | 台 |  | 0 | 非标件 | 空气/水 1.226/0.4 |  | （空分+12）
310 | 1000382569 | 进出水室垫片\一级冷却器\KLQ3131.13-00\湖北迪峰 | 12 | 台 |  | 0 | 非标件 | 空气/水 1.226/0.4 |  | （空分+12）
311 | 1000382567 | 回程水盖垫片\T:KLQ2175-08\空压机内部冷却器Ⅱ\湖北迪峰 | 12 | 台 |  | 0 | 非标件 | 空压机内置冷却器 |  | （空分+12）
312 | 1000382566 | 回程水盖垫片\T:KLQ1063.5-03\空压机内部冷却器Ⅲ\湖北迪峰 | 12 | 个 |  | 0 | 非标件 | 空压机内置冷却器 |  | （空分+12）
313 | 1000382560 | 进出水盖垫片\T:KLQ1443-03\空压机内部冷却器Ⅱ\湖北迪峰 | 12 | 台 |  | 0 | 非标件 | 空压机内置冷却器 |  | （空分+12）
314 | 1000382557 | 进出水盖垫片\T:KLQ1063-08\空压机内部冷却器Ⅲ\湖北迪峰 | 12 | 个 |  | 0 | 非标件 | 空压机内置冷却器 |  | （空分+12）
315 | 1000382555 | 回程水盖垫片\T:KLQ2051-05\冷却器I\KLQ2477-00\湖北迪峰 | 12 | 台 |  | 0 | 非标件 | 空压机内置冷却器 |  | （空分+12）
316 | 1000382554 | 进出水盖垫片\T:KLQ2051-10\冷却器I\KLQ2477-00\湖北迪峰 | 12 | 台 |  | 0 | 非标件 | 空压机内置冷却器 |  | （空分+12）
317 | 1000382550 | 垫片\15/RF200-2.0\末级冷却器\KL370H-00\湖北迪峰换热器 | 1 | 台 |  | 0 | GB/T 4622 | 末级冷却器 |  | 空分
318 | 1000382549 | 垫片\9/D250-11.0\末级冷却器\KL370H-00\湖北迪峰换热器 | 6 | 台 |  | 0 | 非标件 | 水/空气 0.4/6.72 |  | （空分+6）
319 | 1000382548 | 缠绕垫片\2/B40-11.0\末级冷却器\KL370H-00\湖北迪峰换热器 | 1 | 台 |  | 0 | HG/T 20631 | 末级冷却器 |  | 空分
320 | 1000450418 | 气盖垫片\T:KLQ2175-77\空压机内部冷却器Ⅱ\湖北迪峰 | 12 | 件 |  | 0 | 非标件 | 空压机内置冷却器 |  | （空分+12）
321 | 1000450417 | 气盖垫片\T:KLQ2051-77\空压机内部冷却器I\湖北迪峰 | 12 | 件 |  | 0 | 非标件 | 空压机内置冷却器 |  | （空分+12）
322 | 1000450419 | 气盖垫片\T:KLQ1063.5-77\空压机内部冷却器Ⅲ\湖北迪峰 | 12 | 件 |  | 0 | 非标件 | 空压机内置冷却器 |  | （空分+12）
323 | 1000303339 | 石棉橡胶垫片\DN100/CL150 NY400\RF\1.5mm | 1 | 片 |  | 0 | HG/T 20606 | 日常维护使用 |  | 通用
324 | 1000347638 | 管板缠绕垫片\KL317-13(304+石墨)\末级冷却器\湖北迪峰换热器 | 6 | 台 |  | 0 | 非标件 | 水/空气 0.4/6.72 |  | （空分+6）
325 | 1000347286 | 出气口垫片\KL370A-42(2323)\末级冷却器\湖北迪峰换热器 | 6 | 台 |  | 0 | 非标件 | 水/空气 0.4/6.72 |  | （空分+6）
326 | 1000347591 | 浮头垫\KL317-33(304+石墨)\末级冷却器\湖北迪峰换热器 | 6 | 台 |  | 0 | 非标件 | 水/空气 0.4/6.72 |  | （空分+6）
327 | 1000303358 | 石棉橡胶垫片\DN50/CLASS150 NY400\RF\1.5mm | 10 | 片 |  | 0 | HG/T 20627 | 阀门 |  | （空分+10）
328 | 1000507537 | 封头垫\T:KL317-14\末级冷却器\KL317H-00\湖北迪峰换热器 | 6 | 件 |  | 0 | 非标件 | 水/空气 0.4/6.72 |  | （空分+6）
329 | 1000341705 | 石棉纸板垫片\G:RF DN400/Class150\石棉纸\国产通用品牌 | 10 | 片 |  | 0 | HG/T 20627 | 阀门 |  | （空分+10）
330 | 1000469097 | 绝缘橡胶垫\1000×5×5000mm 红色\国产 | 5 | 卷 |  | 0 | 非标件 | 电气设备 |  | （空分+5）
331 | 1000527000 | 机封压盖垫片\P:16\多级清水离心泵\D12-50×5\石墨\国产\新疆兰泵 | 1 | 件 |  | 0 | HG/T 20631 | 多级清水离心泵机封压盖垫片 |  | 水处理
332 | 1000594331 | 封头垫片\T:TYHD22-0016-1-01\管式换热器\泰州恒达换热 | 6 | 片 |  | 0 | 非标件 | 列管式换热器 |  | （空分+6）
333 | 1000594330 | 封头垫片\T:TYHD22-0016-1-02\管式换热器\泰州恒达换热 | 6 | 片 |  | 0 | 非标件 | 列管式换热器 |  | （空分+6）
334 | 1000347913 | 联轴器弹性圈\22\三螺杆泵\SNH3600R46U21W23\橡胶\黄山工业泵 | 1 | 个 |  | 0 | JB/T 7009-2014 | 三螺杆泵 |  | 甲烷化
335 | 1000348885 | 柱销弹性圈\P:20\冷却水泵\KCP250×200-400\橡胶\肯富来泵 | 40 | 个 |  | 0 | GB/T 3452.1~5、HG/T 2579 | 甲烷化工艺凝液增压泵 |  | （甲烷化40）
336 | 1000501750 | 石棉橡胶垫片\DN400/CLASS150\RF\3mm | 20 | 片 |  | 0 | HG/T20628 | 煤气，煤锁气洗涤器 |  | （气化20+
337 | 1000299149 | 垫片\P:805\XB450石棉橡胶板\国产\郑州机械研究所 | 100 | 个 |  | 0 | 无 | 炉篦 |  | 碎煤加压气化炉专用配件（气化100+
338 | 1000299150 | 垫片\P:806\XB450石棉橡胶板\国产\郑州机械研究所 | 60 | 个 |  | 0 | 无 | 炉篦 |  | 碎煤加压气化炉专用配件（气化60+
339 | 1000507631 | 管箱侧垫片\P:B22-900-1.0\HHC富甲醇换热器Ⅱ\艾志环保 | 20 | 件 |  | 0 | JB/T 4705 | 富甲醇换热器161E116 |  | （净化 20）
340 | 1000549765 | 四氟垫\T:161FE20-0604\甲醇/水/HCN分离塔冷凝器\苏州天沃 | 20 | 件 |  | 0 | JB/T 4705 | 富甲醇换热器161E120 |  | （净化 20）
341 | 1000357953 | 聚四氟乙烯垫\G:G8-2000-0.6-2\吸收器\抚顺机械 | 64 | 台 |  | 0 | JB/T 4720 | 吸收器 |  | （净化 64）
342 | 1000357952 | 聚四氟乙烯垫\G:G8-2000-0.6-4\吸收器\抚顺机械 | 64 | 台 |  | 0 | JB/T 4720 | 吸收器 |  | （净化 64）
343 | 1000341497 | 柔性石墨复合增强垫片\Φ644×Φ604\3mm | 60 | 片 |  | 0 | HG/T20629 | 粗煤气，粗煤气界区阀中封面垫片 |  | （气化20+; （甲烷化40）
344 | 1000465864 | 封头垫片\P:11/T:F04.637/G:700-2.5\酚水冷却器\沈阳陆正 | 10 | 片 |  | 0 | GB/T 19675 | 煤气水 |  | （回收+10）
345 | 1000465865 | 封头垫片\P:4/T:F04.637/G:600-2.5\酚水冷却器\沈阳陆正 | 10 | 片 |  | 0 | GB/T 19675 | 煤气水 |  | （回收+10）
346 | 1000349107 | 浮头垫片\G:1500-1.0\Φ1400×14×7556\大连东方亿鹏 | 12 | 片 |  | 0 | GB/T 19675 | 煤气水 |  | （回收+12）
347 | 1000431490 | 柔性石墨复合垫片II\P:15/25.2565-2\稀酚水换热器\沈阳陆正重工 | 30 | 片 |  | 0 | GB/T 19675 | 煤气水 |  | （回收+30）
348 | 1000347578 | 封头缠绕垫片\P:G13-800-6.4-1\煤气水换热器\沈阳陆正重工 | 30 | 片 |  | 0 | GB/T 19675 | 煤气水 |  | （回收+30）
349 | 1000347577 | 封头缠绕垫片\P:F13-800-6.4-2\煤气水换热器\沈阳陆正重工 | 30 | 片 |  | 0 | GB/T 19675 | 煤气水 |  | （回收+30）
350 | 1000347580 | 封头垫\P:4/T:25.2624-3\沈阳陆正重工 | 32 | 片 |  | 0 | GB/T 19675 | 煤气水 |  | （回收+30）; （甲烷化2）
351 | 1000341456 | 柔性石墨复合增强垫片\DN500/CL150\304+增强柔性石墨\3mm\RF | 1 | 片 |  | 0 | HG/T 20631 | 日常维护使用 |  | 通用
352 | 1000598965 | 垫片\疏水阀CS45H-150LB/DN50\甘肃红峰\T:TZ-7 | 1 | 件 |  | 0 | GB/T 4622 | 疏水阀垫片 |  | 净化
353 | 1000389724 | 垫圈(26)\P:76.321-24\Q235A\国产\太原重工 | 1 | 个 |  | 0 | GB/T 97.1 | 球磨机使用 |  | 气化
354 | 1000388408 | 阀盖密封垫\P:4\气动调节阀\ASB/DN250/PN16 | 16 | 件 |  | 0 | HG/T20631 | 变换调节阀 |  | （气化16+
355 | 1000388407 | 阀座密封垫\P:11\气动调节阀\ASB/DN250/PN16 | 16 | 件 |  | 0 | HG/T20631 | 变换调节阀 |  | （气化16+
356 | 1000388389 | 阀盖密封垫\P:4\气动调节阀\ASB/DN200/PN40 | 16 | 件 |  | 0 | HG/T20631 | 变换调节阀 |  | （气化16+
357 | 1000388386 | 阀座密封垫\P:11\气动调节阀\ASB/DN200/PN40 | 16 | 件 |  | 0 | HG/T20631 | 变换调节阀 |  | （气化16+
358 | 1000299182 | 垫圈\P:761\42CrMo4\国产\郑州机械研究所 | 60 | 个 |  | 0 | 无 | 炉篦 |  | 碎煤加压气化炉专用配件（气化60+
359 | 1000422920 | 润滑油管接头垫圈\T:LB-NT-07\S304\国产\郑州机械研究所 | 80 | 个 |  | 0 | 无 | 润滑系统 |  | （气化80+
360 | 1000348666 | 止退垫圈\P:11\气化煤锁气洗涤泵\SZA80-250B\江苏双达 | 1 | 个 |  | 0 | GB/T 862.1-1987 | 煤锁气洗涤泵 |  | 气化
361 | 1000596710 | 金属八角垫\R53\RJ\15.88mm\304L | 50 | 片 |  | 0 | HG/T20633 | 煤气水 |  | 气化50
362 | 1000337457 | 金属八角垫\DN300/CL600\RJ\15.88mm\304L | 50 | 片 |  | 0 | HG/T20633 | 中压蒸汽 |  | 气化50
363 | 1000596709 | 金属八角垫\R73\RJ\17.46mm\304L | 50 | 片 |  | 0 | HG/T20633 | 粗煤气 |  | 气化50
364 | 1000337461 | 金属八角垫\DN350/CL600\RJ\15.88mm\304L | 20 | 片 |  | 0 | HG/T20633 | 气化剂 |  | （气化20+
365 | 1000578858 | 金属齿形垫\Φ214×Φ174\5mm | 12 | 片 |  | 0 | HG/T20632-2009 | 给水系统阀门垫片 |  | （热电12）
366 | 1000578859 | 金属齿形垫\Φ574×Φ514\5mm | 12 | 片 |  | 0 | HG/T20632-2009 | 给水系统阀门垫片 |  | （热电12）
367 | 1000635930 | 金属椭圆垫\125-2500\RJ\23.81mm\0Cr13 | 1 | 片 |  | 0 | GB/T 9128 系列 | 给水系统阀门垫片 |  | 热电
368 | 1000635931 | 金属椭圆垫\40-2500\RJ\14.29mm\0Cr13 | 1 | 片 |  | 0 | GB/T 9128 系列 | 给水系统阀门垫片 |  | 热电
369 | 1000635933 | 金属椭圆垫\25-600\RJ\14.29mm\0Cr13 | 1 | 片 |  | 0 | GB/T 9128 系列 | 给水系统阀门垫片 |  | 热电
370 | 1000624963 | 椭圆垫\DN80/CL2500\RJ\17.46mm\0Cr13 | 30 | 片 |  | 0 | GB/T 9128 系列 | 高压蒸汽 |  | （净化 30）
371 | 1000640922 | 金属八角垫\100-2500\RJ\20.64mm\0Cr13 | 6 | 片 |  | 0 | GB/T 9128 系列 | 高压蒸汽 |  | （净化 6）
372 | 1000011666 | 青稞纸\1000mm\0.3mm | 1 | 千克 |  | 0 | GB/T 5132.1 | 日常维护使用 |  | 通用
373 | 1000146453 | 丁腈耐油橡胶板\4mm\绝缘无要求\黑 | 1 | 千克 |  | 0 | GB/T 5574-2019 | 日常维护使用 |  | 通用
374 | 1000021617 | 耐酸橡胶板\3mm\绝缘无要求\黑色 | 1 | 千克 |  | 0 | GB/T 5574-2019 | 日常维护使用 |  | 通用
375 | 1000146501 | 耐酸橡胶板\4mm\绝缘无要求\黑色 | 1 | 千克 |  | 0 | GB/T 5574-2019 | 日常维护使用 |  | 通用
376 | 1000340213 | 密封胶垫\G:BR1.1B\板式换热器\BR1.1B-440-HE-I\四平市吉泰热力设备有限公司\氟橡胶 | 1000 | 个 |  | 0 | 非标件 | 板式换热器密封垫 |  | （水处理+1000）
377 | 1000340789 | 盘根\4×4\柔性石墨石墨+棉纱\国产 | 1 | 千克 |  | 0 | HG/T 2809-2009 | 阀门填料 |  | 通用
378 | 1000149119 | 盘根\5×5\油浸石墨\国产 | 1 | 千克 |  | 0 | HG/T 2809-2009 | 阀门填料 |  | 通用
379 | 1000340792 | 盘根\5×5\柔性石墨石墨+棉纱\国产 | 1 | 千克 |  | 0 | HG/T 2809-2009 | 阀门填料 |  | 通用
380 | 1000302531 | 盘根\7×7\石墨\国产 | 1 | 千克 |  | 0 | HG/T 2809-2009 | 阀门填料 |  | 通用
381 | 1000340802 | 盘根\8×8\柔性石墨石墨+棉纱\国产 | 1 | 千克 |  | 0 | HG/T 2809-2009 | 阀门填料 |  | 通用
382 | 1000340752 | 盘根\10×10\柔性石墨石墨+棉纱\国产 | 1 | 千克 |  | 0 | HG/T 2809-2009 | 阀门填料 |  | 通用
383 | 1000340757 | 盘根\12×12\柔性石墨石墨+棉纱\国产 | 1 | 千克 |  | 0 | HG/T 2809-2009 | 阀门填料 |  | 通用
384 | 1000340762 | 盘根\14×14\柔性石墨石墨+棉纱\国产 | 1 | 千克 |  | 0 | HG/T 2809-2009 | 阀门填料 |  | 通用
385 | 1000340766 | 盘根\15×15\柔性石墨石墨+棉纱\国产 | 1 | 千克 |  | 0 | HG/T 2809-2009 | 阀门填料 |  | 通用
386 | 1000340769 | 盘根\16×16\柔性石墨石墨+棉纱\国产 | 1 | 千克 |  | 0 | HG/T 2809-2009 | 阀门填料 |  | 通用
387 | 1000340775 | 盘根\18×18\柔性石墨石墨+棉纱\国产 | 1 | 千克 |  | 0 | HG/T 2809-2009 | 阀门填料 |  | 通用
388 | 1000340779 | 盘根\19×19\柔性石墨石墨+棉纱\国产 | 1 | 千克 |  | 0 | HG/T 2809-2009 | 阀门填料 |  | 通用
389 | 1000340781 | 盘根\20×20\柔性石墨石墨+棉纱\国产 | 1 | 千克 |  | 0 | HG/T 2809-2009 | 阀门填料 |  | 通用
390 | 1000351955 | 盘根\22×22\苎麻纤维+石墨\国产 | 1 | 千克 |  | 0 | HG/T 2809-2009 | 阀门填料 |  | 通用
391 | 1000037397 | 盘根\16×16\石墨\国产 | 1 | 千克 |  | 0 | HG/T 2809-2009 | 阀门填料 |  | 通用
392 | 1000152457 | O型圈\6×1.5\氟橡胶 | 1 | 个 |  | 0 | GB/T 3452.1 | 润滑油 |  | 甲烷化
393 | 1000152475 | O型圈\60×5.7\丁腈橡胶 | 1 | 个 |  | 0 | GB/T 3452.1 | 润滑油 |  | 甲烷化
394 | 1000508890 | O型圈\6×1.8\丁腈橡胶 | 1 | 个 |  | 0 | GB/T 3452.1 | 润滑油 |  | 甲烷化
395 | 1000337460 | 金属八角垫\DN350/CL600\RJ\15.88mm\304 | 1 | 片 |  | 0 | HG/T20633 | 蒸汽管线法兰 |  | 热电
396 | 1000337469 | 金属八角垫\DN500/CL600\RJ\17.46mm\304 | 1 | 片 |  | 0 | HG/T20633 | 蒸汽管线法兰 |  | 热电
397 | 1000337455 | 金属八角垫\DN250/CL600\RJ\15.88mm\304 | 1 | 片 |  | 0 | HG/T20633 | 蒸汽管线法兰 |  | 热电
398 | 1000469819 | 金属缠绕垫\Φ620×Φ570\4.5mm\304+石墨\基本型 | 1 | 片 |  | 0 | HG/T 20631 | 阀盖垫片 |  | 空分
399 | 1000149480 | 成型填料\Φ26×Φ16\柔性石墨+镍丝\闭口 | 1 | 个 |  | 0 | HG/T 3021 | 阀门填料 |  | 净化
400 | 1000149383 | 成型填料\Φ22×Φ12×8\柔性石墨+镍丝\闭口 | 1 | 个 |  | 0 | HG/T 3021 | 阀门填料 |  | 净化
401 | 1000636776 | 组合垫圈\M33\Q235B氟橡胶 | 1 | 个 |  | 0 | GB/T 97.1 | 机泵 |  | 水处理
402 | 1000467287 | 金属缠绕垫\P:D60E-011000B003\东汽 | 1 | 件 |  | 0 | HG/T 20631 | 汽轮机
403 | 1000152959 | 橡胶条\20×10\氟橡胶 | 100 | 米 |  | 0 | GB/T5574-2008 | 凝汽器端板密封圈 |  | （热电100）
404 | 1000363475 | 密封垫\P:6\工作油冷油器\BRO.6\辽宁远东\丁腈橡胶 | 1 | 件 |  | 0 | HG/T 20631 | 冷油器 |  | 甲烷化
405 | 1000363476 | 密封垫\P:6\润滑油冷油器\BRO.12\辽宁远东\丁腈橡胶 | 1 | 件 |  | 0 | HG/T 20631 | 冷油器 |  | 甲烷化
406 | 1000433304 | 密封垫\P:5\给水泵润滑油板式换热器\KM6C\潍坊蓝科\丁腈橡胶 | 1 | 件 |  | 0 | HG/T 20631 | 给水泵润滑油板式换热器 |  | 甲烷化
407 | 1000376058 | 自密封\闸阀DHZ962Y-200 DN225\南通力沛流体\P:01 | 1 | 件 |  | 0 | HG/T 20631 | 锅炉给水泵 |  | 甲烷化
408 | 1000348898 | 自密封\闸阀DHZ962Y-P42.5 200 DN225\南通力沛流体\P:4 | 1 | 件 |  | 0 | GB/T13871 | 锅炉给水泵 |  | 甲烷化
409 | 1000340584 | 内骨架油封\TCΦ75×Φ95×10\丁腈橡胶 | 1 | 只 |  | 0 | HG/T 2579-2008 | 机泵轴承箱使用 |  | 气化
410 | 1000554723 | 垫片Ⅰ\T:E2021-020-06\除盐水冷却器\167E109\山西阳煤 | 5 | 个 |  | 0 | JB/T 4705 | 除盐水冷却器\167E109 |  | （净化 5）
411 | 1000508503 | 垫片Ⅲ\E2020-234-05-3\减压塔顶不凝气水冷器\山西阳煤化工机械 | 5 | 个 |  | 0 | JB/T 4705 | 减压塔顶不凝气水冷器 |  | （净化 5）
412 | 1000508508 | 垫片Ⅱ\E2020-232-06-2\酚油水冷器\山西阳煤化工机械 | 5 | 个 |  | 0 | JB/T 4705 | 酚油水冷器 |  | （净化 5）
413 | 1000508504 | 垫片Ⅱ\E2020-234-05-2\减压塔顶不凝气水冷器\山西阳煤化工机械 | 5 | 个 |  | 0 | JB/T 4705 | 减压塔顶不凝气水冷器 |  | （净化 5）
414 | 1000554724 | 垫片Ⅱ\T:E2021-020-06\除盐水冷却器\167E109\山西阳煤 | 5 | 个 |  | 0 | JB/T 4705 | 除盐水冷却器\167E109 |  | （净化 5）
415 | 1000508502 | 垫片Ⅳ\E2020-234-05-4\减压塔顶不凝气水冷器\山西阳煤化工机械 | 5 | 个 |  | 0 | JB/T 4705 | 减压塔顶不凝气水冷器 |  | （净化 5）
416 | 1000554721 | 垫片Ⅲ\T:E2021-020-06\除盐水冷却器\167E109\山西阳煤 | 5 | 个 |  | 0 | JB/T 4705 | 除盐水冷却器\167E109 |  | （净化 5）
417 | 1000508505 | 垫片Ⅰ\E2020-234-05-1\减压塔顶不凝气水冷器\山西阳煤化工机械 | 5 | 个 |  | 0 | JB/T 4705 | 减压塔顶不凝气水冷器 |  | （净化 5）
418 | 1000508506 | 垫片Ⅳ\E2020-232-06-4\酚油水冷器\山西阳煤化工机械 | 5 | 个 |  | 0 | JB/T 4705 | 酚油水冷器 |  | （净化 5）
419 | 1000508507 | 垫片Ⅲ\E2020-232-06-3\酚油水冷器\山西阳煤化工机械 | 5 | 个 |  | 0 | JB/T 4705 | 酚油水冷器 |  | （净化 5）
420 | 1000554722 | 垫片Ⅳ\T:E2021-020-06\除盐水冷却器\167E109\山西阳煤 | 5 | 个 |  | 0 | JB/T 4705 | 除盐水冷却器\167E109 |  | （净化 5）
421 | 1000642921 | 垫片\T:161FE33-0608\防喘气体冷却器\161E303\沈阳鼓风机 | 20 | 片 |  | 0 | JB/T 4705 | 防喘气体冷却器\161E303 |  | （净化 20）
422 | 1000642922 | 垫片\T:161FE31-0503\一段气体冷却器\161E301\沈阳鼓风机 | 20 | 片 |  | 0 | JB/T 4705 | 一段气体冷却器\161E301 |  | （净化 20）
423 | 1000642923 | 垫片\T:161FE30-0708\二段气体冷却器\161E302\沈阳鼓风机 | 20 | 片 |  | 0 | JB/T 4705 | 二段气体冷却器\161E302 |  | （净化 20）
424 | 1000559073 | 金属缠绕垫\Φ65×Φ30×4.5\316+石墨\基本型\RF | 1 | 片 |  | 0 | HG/T 20631 | 阀盖垫片 |  | 空分
425 | 1000537590 | 金属缠绕垫\DN32/PN40\304+石墨\基本型\TG | 1 | 片 |  | 0 | HG/T 20631 | 日常维护使用 |  | 通用
426 | 1000535106 | O型圈\162×3.55\丁腈橡胶 | 1 | 个 |  | 0 | GB/T 3452.1 | 润滑油 |  | 甲烷化
427 | 1000535537 | O型圈\124×3.55\丁腈橡胶 | 1 | 个 |  | 0 | GB/T 3452.1 | 润滑油 |  | 甲烷化
428 | 1000349665 | O型圈\175×5\丁腈橡胶 | 8 | 个 |  | 0 | GB/T 3452.1~5、HG/T 2579 | 再循环阀 |  | （甲烷化8）
429 | 1000333165 | O型圈\270×5.7\丁腈橡胶 | 8 | 个 |  | 0 | GB/T 3452.1~5、HG/T 2579 | 再循环阀 |  | （甲烷化8）
430 | 1000333194 | O型圈\44×3.2\氟橡胶 | 5 | 个 |  | 0 | GB/T 3452.1~5 | 甲烷化工艺凝液增压泵 |  | （甲烷化5）
431 | 1000333148 | O型圈\24×3.5\耐油橡胶 | 15 | 个 |  | 0 | GB/T 3452.1~5、HG/T 2579 | 润滑油 |  | （甲烷化15）
432 | 1000333136 | O型圈\20×3.5\耐油橡胶 | 15 | 个 |  | 0 | GB/T 3452.1~5、HG/T 2579 | 润滑油 |  | （甲烷化15）
433 | 1000333189 | O型圈\39×4\耐油橡胶 | 10 | 个 |  | 0 | GB/T 3452.1~5、HG/T 2579 | 润滑油 |  | （甲烷化10）
434 | 1000333208 | O型圈\55×5.7\氟橡胶 | 5 | 个 |  | 0 | GB/T 3452.1~5 | 甲烷化凝结水泵 |  | （甲烷化5）
435 | 1000352991 | O型圈\16.79×1.78\FVMQ氟硅橡胶 | 8 | 个 |  | 0 | GB/T 3452.1~5 | 甲烷化合成加药泵 |  | （甲烷化8）
436 | 1000352992 | O型圈\53.18×2.62\FVMQ氟硅橡胶 | 16 | 个 |  | 0 | GB/T 3452.1~5 | 甲烷化凝结水泵 |  | （甲烷化16）
437 | 1000352993 | O型圈\81.43×3.53\FVMQ氟硅橡胶 | 8 | 个 |  | 0 | GB/T 3452.1~5 | 甲烷化凝结水泵 |  | （甲烷化8）
438 | 1000333207 | O型圈\53×4\氟橡胶 | 15 | 个 |  | 0 | GB/T 3452.1~5 | 甲烷化凝结水泵 |  | （甲烷化15）
439 | 1000370971 | O型圈\275×5\氟橡胶 | 10 | 个 |  | 0 | GB/T 3452.1~5 | 再循环阀 |  | （甲烷化10）
440 | 1000022118 | O型圈\38×3\氟橡胶 | 20 | 个 |  | 0 | GB/T 3452.1~5 | 甲烷化工艺凝液增压泵 |  | （甲烷化20）
441 | 1000333219 | O型圈\70×3.1\橡胶I-2 | 4 | 个 |  | 0 | GB/T 3452.1~5 | 甲烷化凝结水泵 |  | （甲烷化4）
442 | 1000333120 | O型圈\180×3.55\橡胶I-2 | 4 | 个 |  | 0 | GB/T 3452.1~5 | 再循环阀 |  | （甲烷化4）
443 | 1000333155 | O型圈\255×3.55\橡胶I-2 | 4 | 个 |  | 0 | GB/T 3452.1~5 | 再循环阀 |  | （甲烷化4）
444 | 1000333196 | O型圈\440×10\丁腈橡胶 | 41 | 个 |  | 0 | HG/T2579-2008 | 给水泵密封圈 |  | （热电40）; （甲烷化1）
445 | 1000373060 | O型圈\90.93×3.10\氟橡胶 | 20 | 个 |  | 0 | GB/T 3452.1~5 | 甲烷化凝结水泵 |  | （甲烷化20）
446 | 1000151877 | O型圈\28×3.2\氟橡胶 | 20 | 个 |  | 0 | GB/T 3452.1~5 | 甲烷化合成加药泵 |  | （甲烷化20）
447 | 1000373195 | O型圈\32.7×2.65\氟橡胶 | 15 | 个 |  | 0 | GB/T 3452.1~5 | 甲烷化合成加药泵 |  | （甲烷化15）
448 | 1000374670 | O型圈\37.5×3.2\氟橡胶 | 10 | 个 |  | 0 | GB/T 3452.1~5 | 甲烷化合成加药泵 |  | （甲烷化10）
449 | 1000333214 | O型圈\610×8.5\氟橡胶 | 5 | 个 |  | 0 | GB/T 3452.1~5 | 甲烷化压缩天然气压缩机油滤密封件 |  | （甲烷化5）
450 | 1000373194 | O型圈\45×3.55\氟橡胶 | 8 | 个 |  | 0 | GB/T 3452.1~5 | 甲烷化三甘醇循环泵 |  | （甲烷化8）
451 | 1000364289 | O型圈\50.3×3.5\氟橡胶 | 56 | 个 |  | 0 | HG/T2579-2008 | 汽机油系统密封圈 |  | （热电40）; （甲烷化16）
452 | 1000347137 | O型圈\T:5212-02-162/G:Φ104.14×5.33mm\日立远东 | 8 | 个 |  | 0 | GB/T 3452.1~5 | 甲烷化循环气压缩机 |  | （甲烷化8）
453 | 1000347110 | O型圈\20.35×1.78\氟硅酮橡胶 | 4 | 个 |  | 0 | GB/T 3452.1~5 | 甲烷化合成加药泵 |  | （甲烷化4）
454 | 1000464292 | O型圈\85.32×3.53\氟橡胶 | 20 | 个 |  | 0 | GB/T 3452.1~5 | 甲烷化凝结水泵 |  | （甲烷化20）
455 | 1000464291 | O型圈\50.39×3.53\氟橡胶 | 20 | 个 |  | 0 | GB/T 3452.1~5 | 甲烷化凝结水泵 |  | （甲烷化20）
456 | 1000464290 | O型圈\32.91×3.53\氟橡胶 | 10 | 个 |  | 0 | GB/T 3452.1~5 | 甲烷化三甘醇循环泵 |  | （甲烷化10）
457 | 1000333180 | O型圈\345×7\氟橡胶 | 2 | 个 |  | 0 | GB/T 3452.1~5 | 甲烷化锅炉给水泵 |  | （甲烷化2）
458 | 1000373182 | O型圈\54.5×3.55\氟橡胶 | 20 | 个 |  | 0 | GB/T 3452.1~5 | 甲烷化凝结水泵 |  | （甲烷化20）
459 | 1000456212 | O型圈\19×3.55\氟橡胶 | 20 | 个 |  | 0 | GB/T 3452.1~5 | 甲烷化取样面板三通阀 |  | （甲烷化20）
460 | 1000456213 | O型圈\17×3.55\氟橡胶 | 20 | 个 |  | 0 | GB/T 3452.1~5 | 甲烷化取样面板三通阀 |  | （甲烷化20）
461 | 1000333101 | O型圈\112×5\丁腈橡胶 | 4 | 个 |  | 0 | GB/T 3452.1~5、HG/T 2579 | 锅炉给水泵机封密封件 |  | （甲烷化4）
462 | 1000151115 | O型圈\112×3.55\氟橡胶 | 31 | 个 |  | 0 | HG/T2579-2008 | 一级循环泵锁母使用 |  | （热电30）; （甲烷化1）
463 | 1000151357 | O型圈\16.36×2.2\氟橡胶 | 32 | 个 |  | 0 | HG/T2579-2008 | 滤油机滤筒端盖密封圈 |  | （热电30）; （甲烷化2）
464 | 1000481151 | O型圈\120×5\氟橡胶 | 1 | 个 |  | 0 | GB/T 3452.1~5 | 甲烷化合成加药泵 |  | 甲烷化
465 | 1000151849 | O型圈\27×3\丁腈橡胶 | 1 | 个 |  | 0 | GB/T 3452.1~5 | 甲烷化合成加药泵 |  | 甲烷化
466 | 1000482895 | O型圈\136.12×3.53\氟橡胶 | 30 | 件 |  | 0 | HG/T2579-2008 | 燃油系统用 |  | 热电30
467 | 1000484129 | O型圈\23.6×2.65\氟橡胶 | 1 | 个 |  | 0 | GB/T 3452.1~5 | 甲烷化合成加药泵 |  | 甲烷化
468 | 1000035060 | O型圈\11×2.4\氟橡胶 | 1000 | 个 |  | 0 | GB/T1235 | 65#过热汽缸油，润滑油管线，4MPa |  | 气化
469 | 1000428859 | O型圈\20×3.1\丁腈橡胶 | 1000 | 个 |  | 0 | GB/T1235 | 液压油，液压控制阀组 |  | 气化
470 | 1000502966 | O型圈\305×10\丁腈橡胶 | 1 | 个 |  | 0 | GB/T 3452.1~5 | 甲烷化三甘醇循环泵 |  | 甲烷化
471 | 1000151885 | O型圈\28×4\氟橡胶 | 1 | 个 |  | 0 | GB/T 3452.1~5 | 甲烷化三甘醇循环泵 |  | 甲烷化
472 | 1000394446 | O型圈\125.5×3.55\氟橡胶 | 10 | 个 |  | 0 | GB/T 3452.1~5 | 锅炉给水泵机封密封件 |  | （甲烷化10）
473 | 1000394422 | O型圈\139×3.55\氟橡胶 | 10 | 个 |  | 0 | GB/T 3452.1~5 | 锅炉给水泵机封密封件 |  | （甲烷化10）
474 | 1000394426 | O型圈\113×5.3\氟橡胶 | 10 | 个 |  | 0 | GB/T 3452.1~5 | 锅炉给水泵机封密封件 |  | （甲烷化10）
475 | 1000333158 | O型圈\26.5×1.8\丁腈橡胶 | 20 | 个 |  | 0 | GB/T 3452.1~5、HG/T 2579 | 甲烷化三甘醇循环泵 |  | （甲烷化20）
476 | 1000152427 | O型圈\56×3.1\丁腈橡胶 | 1 | 个 |  | 0 | GB/T 3452.1~5 | 润滑油管线 |  | 净化
477 | 1000151656 | O型圈\23.47×2.95\丁腈橡胶 | 1 | 个 |  | 0 | GB/T 3452.1~5 | 润滑油管线 |  | 净化
478 | 1000151479 | O型圈\19.2×2.4\丁腈橡胶 | 1 | 个 |  | 0 | GB/T 3452.1~5 | 润滑油管线 |  | 净化
479 | 1000151290 | O型圈\15.2×2.4\丁腈橡胶 | 1 | 个 |  | 0 | GB/T 3452.1~5 | 润滑油管线 |  | 净化
480 | 1000305071 | 油过滤器O型圈\G:Φ250×5.3\天然气压缩机\日立 | 2 | 个 |  | 0 | GB/T 3452.1-2005 | 压缩机配件 |  | （甲烷化2）
481 | 1000375867 | O型圈\383×7\氟橡胶 | 20 | 个 |  | 0 | GB/T1235 | 煤锁气压缩机 |  | （气化20+
482 | 1000514620 | O型圈\122×5.3\氟橡胶 | 40 | 个 |  | 0 | GB/T1235 | 煤锁气压缩机 |  | （气化40+
483 | 1000505276 | O型圈\22×4.5\氟橡胶 | 1 | 个 |  | 0 | GB/T 3452.1 | 润滑油管线 |  | 净化
484 | 1000394961 | O型耐油橡胶条\Φ8\丁腈橡胶 | 1 | 米 |  | 0 | GB/T 3452.1 | 润滑油管线 |  | 净化
485 | 1000151237 | O型圈\138.99×3.53\氟橡胶 | 16 | 个 |  | 0 | GB/T 3452.1~5 | 锅炉给水泵机封用 |  | （甲烷化16）
486 | 1000151253 | O型圈\140×3.1\氟橡胶 | 1 | 个 |  | 0 | GB/T 3452.1 | 润滑油管线 |  | 净化
487 | 1000333076 | O型圈\155×5.7\氟橡胶 | 1 | 个 |  | 0 | GB/T 3452.1 | 润滑油管线 |  | 净化
488 | 1000333114 | O型圈\16×2.65\氟橡胶 | 30 | 个 |  | 0 | HG/T2579-2008 | 磨煤机液压油站 |  | （热电30）
489 | 1000151440 | O型圈\18×2.5\氟橡胶 | 40 | 个 |  | 0 | HG/T2579-2008 | 挤渣门油管路密封圈 |  | （热电40）
490 | 1000333168 | O型圈\29×1.8\丁腈橡胶 | 20 | 个 |  | 0 | GB/T 3452.1~5、HG/T 2579 | 甲烷化三甘醇循环泵 |  | （甲烷化20）
491 | 1000297381 | O型圈\40×1.8\氟橡胶 | 1 | 个 |  | 0 | GB/T 3452.1 | 润滑油管线 |  | 净化
492 | 1000427307 | O型圈\55×2.6\氟橡胶 | 1 | 个 |  | 0 | GB/T 3452.1 | 润滑油管线 |  | 净化
493 | 1000425101 | O型圈\59×3.8\阿弗拉斯橡胶 | 6 | 个 |  | 0 | GB/T 3452.1~5 | 润滑油管线 |  | （空分+6）
494 | 1000152663 | O型圈\80×5.7\氟橡胶 | 1 | 个 |  | 0 | GB/T 3452.1 | 润滑油管线 |  | 净化
495 | 1000425100 | O型圈\80×5.9\阿弗拉斯橡胶 | 6 | 个 |  | 0 | GB/T 3452.1~5 | 润滑油管线 |  | （空分+6）
496 | 1000377002 | 阀盖垫片\DA30A1DE6B3E40\P:2\CIRCOR | 1 | 片 |  | 0 | GB/T 4622 | 阀盖垫片 |  | 空分
497 | 1000376550 | 阀盖垫片\DA43A1DE4A5G40\P:2\CIRCOR | 1 | 片 |  | 0 | GB/T 4622 | 阀盖垫片 |  | 空分
498 | 1000376912 | 阀座垫片\DA30A1DE6B3E40\P:3\CIRCOR | 1 | 片 |  | 0 | GB/T 4622 | 阀盖垫片 |  | 空分
499 | 1000376554 | 阀座垫片\DA43A1DE4A5G40\P:3\CIRCOR | 1 | 片 |  | 0 | GB/T 4622 | 阀盖垫片 |  | 空分
500 | 1000377001 | 填料\DA30A1DE6B3E40\P:1\CIRCOR | 1 | 片 |  | 0 | HG/T 3021 | 阀门填料密封 |  | 热电
501 | 1000376549 | 填料\DA43A1DE4A5G40\P:1\CIRCOR | 1 | 片 |  | 0 | HG/T 3021 | 阀门填料密封 |  | 热电
502 | 1000385725 | O型圈\30×3.1\NBR90 | 1 | 个 |  | 0 | GB/T 3452.1 | 液压油，液压控制阀组 |  | 气化
503 | 1000347132 | O型圈\P:18\冷却水泵\KCP250×200-400\丁腈橡胶\广东肯富来泵 | 6 | 个 |  | 0 | GB/T 3452.1~5、HG/T 2579 | 冷却水泵 |  | （空分+6）
504 | 1000385593 | O型圈(轴套用)\P:6/G:SDZA250-500C\氟橡胶\国产 | 1 | 个 |  | 0 | GB/T 3452.1 | 液压油，液压控制阀组 |  | 气化
505 | 1000333095 | O型圈(丁腈-40)\295×5.3\丁晴橡胶\国产\ | 1 | 个 |  | 0 | GB/T 3452.1 | 液压油，液压控制阀组 |  | 气化
506 | 1000333094 | O型圈(丁腈-40)\27×20.0×3.55\丁晴橡胶\国产\ | 1 | 个 |  | 0 | GB/T 3452.1 | 液压油，液压控制阀组 |  | 气化
507 | 1000333093 | O型圈(丁腈-40)\27×20.0×3.55\JD1400/0.51B | 1 | 个 |  | 0 | GB/T 3452.1 | 液压油，液压控制阀组 |  | 气化
508 | 1000333092 | O型圈(丁腈-40)\175×170×3.1\丁晴橡胶\国产\ | 1 | 个 |  | 0 | GB/T 3452.1 | 液压油，液压控制阀组 |  | 气化
509 | 1000333091 | O型圈(丁腈-40)\110×103×3.55\丁晴橡胶\国产\ | 1 | 个 |  | 0 | GB/T 3452.1 | 液压油，液压控制阀组 |  | 气化
510 | 1000385598 | O型圈(轴套用)\P:8/G:SZA80-250B\氟橡胶\国产 | 1 | 个 |  | 0 | GB/T 3452.1 | 液压油，液压控制阀组 |  | 气化
511 | 1000354006 | O型圈\10.6×1.8\氢化丁腈橡胶 | 1 | 个 |  | 0 | GB/T 3452.1 | 润滑油管线 |  | 通用
512 | 1000354005 | O型圈\10.6×2.65\氢化丁腈橡胶 | 1 | 个 |  | 0 | GB/T 3452.1 | 润滑油管线 |  | 通用
513 | 1000352258 | O型圈\10.8×2.1\氟橡胶 | 1 | 个 |  | 0 | GB/T 3452.1 | 润滑油管线 |  | 通用
514 | 1000151015 | O型圈\10×1.8\丁腈橡胶 | 1 | 个 |  | 0 | GB/T 3452.1 | 润滑油管线 |  | 通用
515 | 1000010899 | O型圈\10×1.9\氟橡胶 | 1 | 个 |  | 0 | GB/T 3452.1 | 润滑油管线 |  | 通用
516 | 1000010979 | O型圈\10×2\氟橡胶 | 1 | 个 |  | 0 | GB/T 3452.1 | 润滑油管线 |  | 通用
517 | 1000455931 | O型圈\101.5×2.6\氟橡胶 | 1 | 个 |  | 0 | GB/T 3452.1 | 润滑油管线 |  | 通用
518 | 1000151049 | O型圈\103×3.55\氟橡胶 | 1 | 个 |  | 0 | GB/T 3452.1 | 润滑油管线 |  | 通用
519 | 1000455937 | O型圈\106×2.6\氟橡胶 | 1 | 个 |  | 0 | GB/T 3452.1 | 润滑油管线 |  | 通用
520 | 1000151068 | O型圈\106×3.55\氟橡胶 | 1 | 个 |  | 0 | GB/T 3452.1 | 润滑油管线 |  | 通用
521 | 1000455912 | O型圈\108×3.5\氟橡胶 | 1 | 个 |  | 0 | GB/T 3452.1 | 润滑油管线 |  | 通用
522 | 1000455923 | O型圈\108×6\氟橡胶 | 1 | 个 |  | 0 | GB/T 3452.1 | 润滑油管线 |  | 通用
523 | 1000385704 | O型圈\11×2.4\NBR90 | 1 | 个 |  | 0 | GB/T 3452.1 | 润滑油管线 |  | 通用
524 | 1000010884 | O型圈\11×2.4\丁腈橡胶 | 2000 | 个 |  | 0 | GB/T1235 | 65#过热汽缸油，润滑油管线，4MPa |  | （气化2000+
525 | 1000269007 | O型圈\110×3.55\氟橡胶 | 30 | 个 |  | 0 | HG/T2579-2008 | 给水泵密封圈 |  | （热电30）
526 | 1000422996 | O型圈\113×5.7\246氟橡胶 | 1 | 个 |  | 0 | GB/T 3452.1~5 | 甲烷化锅炉给水泵 |  | （甲烷化 1）
527 | 1000349661 | O型圈\118×3.55\氟橡胶 | 1 | 个 |  | 0 | GB/T 3452.1 | 液压油，液压控制阀组 |  | 气化
528 | 1000151140 | O型圈\12.5×1.8\氟橡胶 | 1 | 个 |  | 0 | GB/T 3452.1 | 液压油，液压控制阀组 |  | 气化
529 | 1000362723 | O型圈\12×1.8\氟橡胶 | 1 | 个 |  | 0 | GB/T 3452.1 | 液压油，液压控制阀组 |  | 气化
530 | 1000151145 | O型圈\12×1.9\丁腈橡胶 | 1 | 个 |  | 0 | GB/T 3452.1 | 液压油，液压控制阀组 |  | 气化
531 | 1000151147 | O型圈\12×2.4\丁腈橡胶 | 1000 | 个 |  | 0 | GB/T1235 | 液压油，液压控制阀组 |  | 气化
532 | 1000030956 | O型圈\12×2\丁腈橡胶 | 1 | 个 |  | 0 | GB/T 3452.1 | 液压油，液压控制阀组 |  | 气化
533 | 1000151149 | O型圈\12×2\氟橡胶 | 1 | 个 |  | 0 | GB/T 3452.1 | 液压油，液压控制阀组 |  | 气化
534 | 1000151151 | O型圈\12×3\丁腈橡胶 | 1 | 个 |  | 0 | GB/T 3452.1 | 液压油，液压控制阀组 |  | 气化
535 | 1000151163 | O型圈\120×3.5\氟橡胶 | 1 | 个 |  | 0 | GB/T 3452.1 | 液压油，液压控制阀组 |  | 气化
536 | 1000455936 | O型圈\124×3.6\氟橡胶 | 110 | 个 |  | 0 | GB/T1235 | 煤锁气压缩机 |  | （气化80+净化30）
537 | 1000297346 | O型圈\125×3.55\氟橡胶 | 1 | 个 |  | 0 | GB/T 3452.1 | 液压油，液压控制阀组 |  | 气化
538 | 1000151197 | O型圈\13×1.9\氟橡胶 | 30 | 个 |  | 0 | HG/T2579-2008 | 日常维护 |  | 热电30
539 | 1000408512 | O型圈\13×2\丁腈橡胶 | 1 | 个 |  | 0 | GB/T 3452.1 | 液压油，液压控制阀组 |  | 气化
540 | 1000151201 | O型圈\13×2\氟橡胶 | 30 | 个 |  | 0 | HG/T2579-2008 | 日常维护 |  | 热电30
541 | 1000151206 | O型圈\130×5.7\氟橡胶 | 30 | 个 |  | 0 | GB/T1235 | 煤锁气压缩机 |  | 气化
542 | 1000349385 | O型圈\130×7\氟橡胶 | 1 | 个 |  | 0 | GB/T 3452.1 | 液压油，液压控制阀组 |  | 气化
543 | 1000151212 | O型圈\132×3.55\氟橡胶 | 1 | 个 |  | 0 | GB/T 3452.1 | 液压油，液压控制阀组 |  | 气化
544 | 1000010816 | O型圈\132×3.55\氟橡胶26 | 1 | 个 |  | 0 | GB/T 3452.1 | 液压油，液压控制阀组 |  | 气化
545 | 1000455915 | O型圈\134×2.6\氟橡胶 | 1 | 个 |  | 0 | GB/T 3452.1 | 液压油，液压控制阀组 |  | 气化
546 | 1000151245 | O型圈\14×1.8\氟橡胶 | 1 | 个 |  | 0 | GB/T 3452.1 | 液压油，液压控制阀组 |  | 气化
547 | 1000036703 | O型圈\14×2\氟橡胶 | 1 | 个 |  | 0 | GB/T 3452.1 | 液压油，液压控制阀组 |  | 气化
548 | 1000455949 | O型圈\140×2.6\氟橡胶 | 1 | 个 |  | 0 | GB/T 3452.1 | 液压油，液压控制阀组 |  | 气化
549 | 1000455911 | O型圈\146×2.7\氟橡胶 | 1 | 个 |  | 0 | GB/T 3452.1 | 液压油，液压控制阀组 |  | 气化
550 | 1000455914 | O型圈\1490×7.1\氟橡胶 | 1 | 个 |  | 0 | GB/T 3452.1 | 液压油，液压控制阀组 |  | 气化
551 | 1000416435 | O型圈\15.5×2.5\氟橡胶 | 30 | 个 |  | 0 | HG/T2579-2008 | 日常维护 |  | 热电30
552 | 1000151307 | O型圈\15×3\丁腈橡胶 | 1 | 个 |  | 0 | GB/T 3452.1 | 日常维护 |  | 热电
553 | 1000151325 | O型圈\151.69×3.53\氟橡胶 | 4 | 个 |  | 0 | GB/T 3452.1~5 | 甲烷化锅炉给水泵 |  | （甲烷化4）
554 | 1000455935 | O型圈\152×5.3\氟橡胶 | 1 | 个 |  | 0 | GB/T 3452.1 | 液压油，液压控制阀组 |  | 气化
555 | 1000455913 | O型圈\1527.5×7.1\氟橡胶 | 1 | 个 |  | 0 | GB/T 3452.1 | 液压油，液压控制阀组 |  | 气化
556 | 1000349386 | O型圈\155×7\氟橡胶 | 1 | 个 |  | 0 | GB/T 3452.1 | 液压油，液压控制阀组 |  | 气化
557 | 1000455943 | O型圈\159×1\氟橡胶 | 1 | 个 |  | 0 | GB/T 3452.1 | 液压油，液压控制阀组 |  | 气化
558 | 1000010878 | O型圈\16×2.4\丁腈橡胶 | 1000 | 个 |  | 0 | GB/T1235 | 液压油，液压控制阀组 |  | 气化
559 | 1000151374 | O型圈\160×3.55\氟橡胶 | 1 | 个 |  | 0 | GB/T 3452.1 | 液压油，液压控制阀组 |  | 气化
560 | 1000151378 | O型圈\160×5\氟橡胶 | 1 | 个 |  | 0 | GB/T 3452.1 | 液压油，液压控制阀组 |  | 气化
561 | 1000354818 | O型圈\165×7\丁腈橡胶 | 1 | 个 |  | 0 | GB/T 3452.1 | 液压油，液压控制阀组 |  | 气化
562 | 1000455940 | O型圈\169×2.6\氟橡胶 | 1 | 个 |  | 0 | GB/T 3452.1 | 液压油，液压控制阀组 |  | 气化
563 | 1000354004 | O型圈\17×2.65\氢化丁腈橡胶 | 1 | 个 |  | 0 | GB/T 3452.1 | 液压油，液压控制阀组 |  | 气化
564 | 1000151406 | O型圈\17×2\氟橡胶 | 30 | 个 |  | 0 | HG/T2579-2008 | 日常维护 |  | 热电30
565 | 1000151420 | O型圈\175×3.55\氟橡胶 | 1 | 个 |  | 0 | GB/T 3452.1 | 液压油，液压控制阀组 |  | 气化
566 | 1000416436 | O型圈\18.5×2.5\氟橡胶 | 46 | 个 |  | 0 | HG/T2579-2008 | 主汽母管至#1汽轮机隔离阀 |  | （热电46）
567 | 1000455905 | O型圈\18.8×2.6\氟橡胶 | 1 | 个 |  | 0 | GB/T 3452.1 | 液压油，液压控制阀组 |  | 气化
568 | 1000385677 | O型圈\18×2.4\NBR90 | 1 | 个 |  | 0 | GB/T 3452.1 | 液压油，液压控制阀组 |  | 气化
569 | 1000151439 | O型圈\18×2.4\氟橡胶 | 1 | 个 |  | 0 | GB/T 3452.1 | 液压油，液压控制阀组 |  | 气化
570 | 1000151445 | O型圈\18×2\氟橡胶 | 1 | 个 |  | 0 | GB/T 3452.1 | 液压油，液压控制阀组 |  | 气化
571 | 1000151455 | O型圈\180×5.7\氟橡胶 | 1 | 个 |  | 0 | GB/T 3452.1 | 液压油，液压控制阀组 |  | 气化
572 | 1000193570 | O型圈\180×5\丁腈橡胶 | 1 | 个 |  | 0 | GB/T 3452.1 | 液压油，液压控制阀组 |  | 气化
573 | 1000455922 | O型圈\182×2.6\氟橡胶 | 1 | 个 |  | 0 | GB/T 3452.1 | 液压油，液压控制阀组 |  | 气化
574 | 1000297356 | O型圈\185×3.55\氟橡胶 | 1 | 个 |  | 0 | GB/T 3452.1 | 液压油，液压控制阀组 |  | 气化
575 | 1000280280 | O型圈\185×5.3\氟橡胶 | 1 | 个 |  | 0 | GB/T 3452.1 | 液压油，液压控制阀组 |  | 气化
576 | 1000333122 | O型圈\185×8.6\氟橡胶 | 30 | 个 |  | 0 | GB/T1235 | 煤锁气压缩机 |  | 气化30
577 | 1000355338 | O型圈\186.75×6.99\丁腈橡胶 | 1 | 个 |  | 0 | GB/T 3452.1 | 日常维护 |  | 热电
578 | 1000352039 | O型圈\186.75×6.99\氟橡胶F275 | 2 | 个 |  | 0 | GB/T 3452.1~5 | 甲烷化B系列锅炉给水泵 |  | （甲烷化2）
579 | 1000151489 | O型圈\19×2.65\丁腈橡胶 | 1 | 个 |  | 0 | GB/T 3452.1 | 液压油，液压控制阀组 |  | 甲烷化
580 | 1000349644 | O型圈\19×2.65\氢化丁腈橡胶 | 1 | 个 |  | 0 | GB/T 3452.1 | 液压油，液压控制阀组 |  | 甲烷化
581 | 1000151500 | O型圈\190×5.3\氟橡胶 | 1 | 个 |  | 0 | GB/T 3452.1 | 液压油，液压控制阀组 |  | 甲烷化
582 | 1000455942 | O型圈\195×2.6\氟橡胶 | 1 | 个 |  | 0 | GB/T 3452.1 | 液压油，液压控制阀组 |  | 甲烷化
583 | 1000346455 | O型圈\195×5.3\氟橡胶 | 1 | 个 |  | 0 | GB/T 3452.1 | 液压油，液压控制阀组 |  | 甲烷化
584 | 1000255006 | O型圈\195×5.7\耐油橡胶 | 1 | 个 |  | 0 | GB/T 3452.1 | 液压油，液压控制阀组 |  | 甲烷化
585 | 1000333129 | O型圈\195×8.6\氟橡胶 | 1 | 个 |  | 0 | GB/T 3452.1 | 液压油，液压控制阀组 |  | 甲烷化
586 | 1000352036 | O型圈\198.5×6.99\氟橡胶F275 | 1 | 个 |  | 0 | GB/T 3452.1 | 液压油，液压控制阀组 |  | 甲烷化
587 | 1000354003 | O型圈\20.6×2.65\氢化丁腈橡胶 | 1200 | 个 |  | 0 | GB/T1235 | 液压油，液压控制阀组 |  | （气化1200+
588 | 1000151540 | O型圈\20×1.5\丁腈橡胶 | 30 | 个 |  | 0 | HG/T2579-2008 | 日常维护 |  | 热电30
589 | 1000010965 | O型圈\20×2.4\丁腈橡胶 | 30 | 个 |  | 0 | HG/T2579-2008 | 日常维护 |  | 热电30
590 | 1000034178 | O型圈\20×2\氟橡胶 | 1 | 个 |  | 0 | GB/T 3452.1 | 液压油，液压控制阀组 |  | 净化
591 | 1000455910 | O型圈\203×2\氟橡胶 | 1 | 个 |  | 0 | GB/T 3452.1 | 液压油，液压控制阀组 |  | 净化
592 | 1000355337 | O型圈\206.94×3.53\氟橡胶 | 1 | 个 |  | 0 | GB/T 3452.1 | 液压油，液压控制阀组 |  | 净化
593 | 1000455946 | O型圈\208×5.3\氟橡胶 | 1 | 个 |  | 0 | GB/T 3452.1 | 液压油，液压控制阀组 |  | 净化
594 | 1000151584 | O型圈\21.2×2.65\氟橡胶 | 1000 | 个 |  | 0 | GB/T1235 | 液压油，液压控制阀组 |  | 气化
595 | 1000355295 | O型圈\21.5×2.5\丁腈橡胶 | 1 | 个 |  | 0 | GB/T 3452.1 | 液压油，液压控制阀组
596 | 1000333141 | O型圈\21×1.8\丁腈橡胶 | 30 | 个 |  | 0 | HG/T2579-2008 | 日常维护 |  | 热电30
597 | 1000311400 | O型圈\210×4\氟橡胶 | 1 | 个 |  | 0 | GB/T 3452.1 | 润滑油管线 |  | 热电
598 | 1000151601 | O型圈\212×5.3\氟橡胶 | 1 | 个 |  | 0 | GB/T 3452.1 | 润滑油管线 |  | 热电
599 | 1000355275 | O型圈\218.94×3.53\氟橡胶 | 1 | 个 |  | 0 | GB/T 3452.1 | 润滑油管线 |  | 热电
600 | 1000297361 | O型圈\218×3.55\氟橡胶 | 1 | 个 |  | 0 | GB/T 3452.1 | 润滑油管线 |  | 热电
601 | 1000333142 | O型圈\218×5\氟橡胶 | 1 | 个 |  | 0 | GB/T 3452.1 | 润滑油管线 |  | 热电
602 | 1000010977 | O型圈\22.5×2\氟橡胶 | 1 | 个 |  | 0 | GB/T 3452.1 | 润滑油管线 |  | 热电
603 | 1000385727 | O型圈\22×2.4\NBR90 | 1000 | 个 |  | 0 | GB/T1235 | 液压油，液压控制阀组 |  | 气化1000
604 | 1000151623 | O型圈\22×2.4\氟橡胶 | 510 | 个 |  | 0 | GB/T1235 | 液压油，液压控制阀组 |  | 气化510
605 | 1000151635 | O型圈\22×3\丁腈橡胶 | 1 | 个 |  | 0 | GB/T 3452.1 | 液压油，液压控制阀组 |  | 气化
606 | 1000218323 | O型圈\220×4\氟橡胶 | 1 | 个 |  | 0 | GB/T 3452.1 | 液压油，液压控制阀组 |  | 气化
607 | 1000151652 | O型圈\227×7\丁腈橡胶 | 1 | 个 |  | 0 | GB/T 3452.1 | 液压油，液压控制阀组 |  | 气化
608 | 1000151668 | O型圈\23.6×3.2\氟橡胶 | 1 | 个 |  | 0 | GB/T 3452.1 | 液压油，液压控制阀组 |  | 气化
609 | 1000010863 | O型圈\23.8×2.1\氟橡胶 | 1 | 个 |  | 0 | GB/T 3452.1 | 液压油，液压控制阀组 |  | 气化
610 | 1000151675 | O型圈\23×1.5\丁腈橡胶 | 1 | 个 |  | 0 | GB/T 3452.1 | 液压油，液压控制阀组 |  | 气化
611 | 1000385726 | O型圈\23×3.1\NBR90 | 1 | 个 |  | 0 | GB/T 3452.1 | 液压油，液压控制阀组 |  | 气化
612 | 1000151683 | O型圈\23×3\丁腈橡胶 | 1 | 个 |  | 0 | GB/T 3452.1 | 液压油，液压控制阀组 |  | 气化
613 | 1000455930 | O型圈\233.6×2.6\氟橡胶 | 1 | 个 |  | 0 | GB/T 3452.1 | 液压油，液压控制阀组 |  | 气化
614 | 1000354002 | O型圈\24.3×2.65\氢化丁腈橡胶 | 1 | 个 |  | 0 | GB/T 3452.1 | 液压油，液压控制阀组 |  | 气化
615 | 1000455944 | O型圈\254×5.2\氟橡胶 | 1 | 个 |  | 0 | GB/T 3452.1 | 液压油，液压控制阀组 |  | 气化
616 | 1000333152 | O型圈\252×5\氟橡胶 | 1 | 个 |  | 0 | GB/T 3452.1 | 液压油，液压控制阀组 |  | 气化
617 | 1000151790 | O型圈\250×7\氟橡胶 | 1 | 个 |  | 0 | GB/T 3452.1 | 液压油，液压控制阀组 |  | 气化
618 | 1000333156 | O型圈\256×2.5\氟橡胶 | 36 | 个 |  | 0 | HG/T2579-2008 | 给水泵密封圈 |  | （热电36）
619 | 1000455906 | O型圈\26.9×1.8\氟橡胶 | 1 | 个 |  | 0 | GB/T 3452.1 | 日常维护 |  | 热电
620 | 1000355303 | O型圈\26×2.4\丁腈橡胶 | 1 | 个 |  | 0 | GB/T 3452.1 | 日常维护 |  | 热电
621 | 1000151785 | O型圈\250×5.3\氟橡胶 | 5 | 个 |  | 0 | GB/T 3452.1~5 | 甲烷化压缩天然气压缩机紧急过滤器 |  | 热电
622 | 1000151772 | O型圈\25×3.1\氟橡胶 | 1 | 个 |  | 0 | GB/T 3452.1 | 日常维护 |  | 热电
623 | 1000151768 | O型圈\25×2.5\氟橡胶 | 30 | 个 |  | 0 | HG/T2579-2008 | 日常维护 |  | 热电30
624 | 1000349660 | O型圈\240×3.55\氟橡胶 | 1 | 个 |  | 0 | GB/T 3452.1 | 日常维护 |  | 热电
625 | 1000151711 | O型圈\24×2.4\丁腈橡胶 | 1030 | 个 |  | 0 | HG/T2579-2008 | 日常维护 |  | 气化1000+热电30
626 | 1000448085 | O型圈\24×1.5\丁腈橡胶 | 1 | 个 |  | 0 | GB/T 3452.1 | 日常维护 |  | 热电
627 | 1000455939 | O型圈\24.4×1.8\氟橡胶 | 1 | 个 |  | 0 | GB/T 3452.1 | 日常维护 |  | 热电
628 | 1000455929 | O型圈\262.2×3\氟橡胶 | 1 | 个 |  | 0 | GB/T 3452.1 | 日常维护 |  | 热电
629 | 1000333160 | O型圈\265×8.6\氟橡胶 | 20 | 个 |  | 0 | GB/T1235 | 煤锁气压缩机 |  | 气化20
630 | 1000428861 | O型圈\27×2.4\丁腈橡胶 | 1 | 个 |  | 0 | GB/T 3452.1 | 日常维护 |  | 热电
631 | 1000151850 | O型圈\27×4\丁腈橡胶 | 500 | 个 |  | 0 | GB/T1235 | 液压油，液压控制阀组 |  | 气化500
632 | 1000151863 | O型圈\28.17×3.53\氟橡胶 | 1 | 个 |  | 0 | GB/T 3452.1 | 日常维护 |  | 热电
633 | 1000010980 | O型圈\28×2.65\氟橡胶 | 1 | 个 |  | 0 | GB/T 3452.1 | 日常维护 |  | 热电
634 | 1000151873 | O型圈\28×2\丁腈橡胶 | 1 | 个 |  | 0 | GB/T 3452.1 | 日常维护 |  | 热电
635 | 1000010774 | O型圈\28×3.1\丁腈橡胶 | 1000 | 个 |  | 0 | GB/T1235 | 液压油，液压控制阀组 |  | 气化
636 | 1000151890 | O型圈\280×5.7\氟橡胶 | 10 | 个 |  | 0 | GB/T 3452.1~5 | 甲烷化锅炉给水泵 |  | （甲烷化10）
637 | 1000151902 | O型圈\29×2.5\丁腈橡胶 | 1 | 个 |  | 0 | GB/T 3452.1 | 液压油，液压控制阀组 |  | 气化
638 | 1000297370 | O型圈\292×4\丁腈橡胶 | 1 | 个 |  | 0 | GB/T 3452.1 | 液压油，液压控制阀组 |  | 气化
639 | 1000333169 | O型圈\295×8.6\氟橡胶 | 20 | 个 |  | 0 | GB/T1235 | 煤锁气压缩机 |  | 气化20
640 | 1000349645 | O型圈\30×2.65\氢化丁腈橡胶 | 1 | 个 |  | 0 | GB/T 3452.1 | 液压油，液压控制阀组 |  | 气化
641 | 1000151935 | O型圈\30×3.1\丁腈橡胶 | 1 | 个 |  | 0 | GB/T 3452.1 | 液压油，液压控制阀组 |  | 气化
642 | 1000151936 | O型圈\30×3.1\氟橡胶 | 1000 | 个 |  | 0 | GB/T1235 | 液压油，液压控制阀组 |  | 气化1000
643 | 1000151942 | O型圈\30×3.55\氟橡胶 | 15 | 个 |  | 0 | GB/T 3452.1~5 | 甲烷化三甘醇循环泵 |  | （甲烷化15）
644 | 1000151970 | O型圈\31.6×3.2\氟橡胶 | 2 | 个 |  | 0 | GB/T 3452.1~5 | 甲烷化三甘醇循环泵 |  | （甲烷化2）
645 | 1000455924 | O型圈\31.8×1.6\氟橡胶 | 1 | 个 |  | 0 | GB/T 3452.1 | 液压油，液压控制阀组 |  | 气化
646 | 1000455925 | O型圈\31.8×6.1\氟橡胶 | 1 | 个 |  | 0 | GB/T 3452.1 | 液压油，液压控制阀组 |  | 气化
647 | 1000353999 | O型圈\32.5×3.55\氢化丁腈橡胶 | 1 | 个 |  | 0 | GB/T 3452.1 | 液压油，液压控制阀组 |  | 气化
648 | 1000352253 | O型圈\32.8×2.1\氟橡胶 | 5 | 个 |  | 0 | GB/T 3452.1~5 | 甲烷化三甘醇循环泵 |  | （甲烷化5）
649 | 1000385729 | O型圈\32×3.1\NBR90 | 1 | 个 |  | 0 | GB/T 3452.1 | 液压油，液压控制阀组 |  | 气化
650 | 1000333175 | O型圈\320×5.7\氟橡胶 | 15 | 个 |  | 0 | GB/T1235 | 煤锁气压缩机 |  | 气化15
651 | 1000455926 | O型圈\33.6×2.7\氟橡胶 | 1 | 个 |  | 0 | GB/T 3452.1 | 液压油，液压控制阀组 |  | 气化
652 | 1000152034 | O型圈\34×3.2\氟橡胶 | 5 | 个 |  | 0 | GB/T 3452.1~5 | 甲烷化三甘醇循环泵 |  | （甲烷化5）
653 | 1000333179 | O型圈\34×3.6\丁腈橡胶 | 1 | 个 |  | 0 | GB/T 3452.1 | 液压油，液压控制阀组 |  | 气化
654 | 1000355302 | O型圈\35.5×3.1\丁腈橡胶 | 1 | 个 |  | 0 | GB/T 3452.1 | 液压油，液压控制阀组 |  | 气化
655 | 1000152050 | O型圈\35.5×3.5\氟橡胶 | 30 | 个 |  | 0 | HG/T2579-2008 | 日常维护 |  | 热电30
656 | 1000152053 | O型圈\35.6×3.1\氟橡胶 | 1 | 个 |  | 0 | GB/T 3452.1 | 液压油，液压控制阀组 |  | 气化
657 | 1000152057 | O型圈\35×3.1\氟橡胶 | 286 | 个 |  | 0 | HG/T2579-2008 | 给水泵密封圈 |  | （热电36+甲烷化50 +气化200
658 | 1000152067 | O型圈\353×8\丁腈橡胶 | 1 | 个 |  | 0 | GB/T 3452.1 | 液压油，液压控制阀组 |  | 气化
659 | 1000254960 | O型圈\355×3.5\丁腈橡胶 | 1 | 个 |  | 0 | GB/T 3452.1 | 液压油，液压控制阀组 |  | 气化
660 | 1000261584 | O型圈\355×3.5\氟橡胶 | 1 | 个 |  | 0 | GB/T 3452.1 | 液压油，液压控制阀组 |  | 气化
661 | 1000297376 | O型圈\355×4\丁腈橡胶 | 1 | 个 |  | 0 | GB/T 3452.1 | 液压油，液压控制阀组 |  | 气化
662 | 1000333182 | O型圈\355×8.6\氟橡胶 | 20 | 个 |  | 0 | GB/T1235 | 煤锁气压缩机 |  | 气化20
663 | 1000152081 | O型圈\37.5×3.55\氟橡胶 | 40 | 个 |  | 0 | HG/T2579-2008 | 清净废水泵 |  | （热电40）
664 | 1000353990 | O型圈\37.5×3.55\氢化丁腈橡胶 | 1 | 个 |  | 0 | GB/T 3452.1 | 日常维护 |  | 热电
665 | 1000455950 | O型圈\39.6×3.5\氟橡胶 | 1 | 个 |  | 0 | GB/T 3452.1 | 日常维护 |  | 热电
666 | 1000152126 | O型圈\39×3\氟橡胶 | 40 | 个 |  | 0 | GB/T 3452.1~5 | 甲烷化三甘醇循环泵/日常维护 |  | （甲烷化10+热电30）
667 | 1000152130 | O型圈\390×5.3\氟橡胶 | 1 | 个 |  | 0 | GB/T 3452.1 | 润滑油管线 |  | 甲烷化
668 | 1000354007 | O型圈\4.5×1.8\氢化丁腈橡胶 | 1 | 个 |  | 0 | GB/T 3452.1 | 润滑油管线 |  | 甲烷化
669 | 1000152150 | O型圈\40×3.1\丁腈橡胶 | 1 | 个 |  | 0 | GB/T 3452.1 | 润滑油管线 |  | 甲烷化
670 | 1000385722 | O型圈\40×3.5\NBR90 | 1 | 个 |  | 0 | GB/T 3452.1 | 润滑油管线 |  | 甲烷化
671 | 1000455941 | O型圈\40×3.6\氟橡胶 | 1 | 个 |  | 0 | GB/T 3452.1 | 润滑油管线 |  | 甲烷化
672 | 1000152183 | O型圈\410×4\氟橡胶 | 1 | 个 |  | 0 | GB/T 3452.1 | 润滑油管线 |  | 甲烷化
673 | 1000152192 | O型圈\42×2\氟橡胶 | 1 | 个 |  | 0 | GB/T 3452.1 | 润滑油管线 |  | 甲烷化
674 | 1000152194 | O型圈\42×3.5\氟橡胶 | 1100 | 个 |  | 0 | GB/T1235 | 液压油，液压上油管 |  | 气化1000+甲烷化100
675 | 1000152215 | O型圈\43.8×3.1\氟橡胶 | 1 | 个 |  | 0 | GB/T 3452.1 | 润滑油管线 |  | 甲烷化
676 | 1000455934 | O型圈\44×2.6\氟橡胶 | 1 | 个 |  | 0 | GB/T 3452.1 | 润滑油管线 |  | 甲烷化
677 | 1000152238 | O型圈\45×2.65\氟橡胶 | 1 | 个 |  | 0 | GB/T 3452.1 | 润滑油管线 |  | 甲烷化
678 | 1000354000 | O型圈\45×2.65\氢化丁腈橡胶 | 1 | 个 |  | 0 | GB/T 3452.1 | 润滑油管线 |  | 甲烷化
679 | 1000152239 | O型圈\45×3.1\氟橡胶 | 1 | 个 |  | 0 | GB/T 3452.1 | 润滑油管线 |  | 甲烷化
680 | 1000333197 | O型圈\45×5.3\氟橡胶 | 10 | 个 |  | 0 | GB/T 3452.1~5 | 甲烷化工艺凝液增压泵 |  | （甲烷化10）
681 | 1000152305 | O型圈\49×3.5\氟橡胶 | 1 | 个 |  | 0 | GB/T 3452.1 | 润滑油管线 |  | 甲烷化
682 | 1000385680 | O型圈\5×1.9\NBR90 | 1 | 个 |  | 0 | GB/T 3452.1 | 润滑油管线 |  | 甲烷化
683 | 1000297391 | O型圈\50×1.8\氟橡胶 | 1 | 个 |  | 0 | GB/T 3452.1 | 润滑油管线 |  | 甲烷化
684 | 1000349640 | O型圈\50×2.65\氟橡胶 | 1 | 个 |  | 0 | GB/T 3452.1 | 润滑油管线 |  | 甲烷化
685 | 1000152334 | O型圈\50×3.55\氟橡胶 | 20 | 个 |  | 0 | GB/T 3452.1~5 | 甲烷化工艺凝液增压泵 |  | （甲烷化20）
686 | 1000368838 | O型圈\50×3\氟橡胶 | 600 | 个 |  | 0 | GB/T1235 | 液压油，液压上油管 |  | 气化600
687 | 1000455919 | O型圈\51×1.8\氟橡胶 | 1 | 个 |  | 0 | GB/T 3452.1 | 润滑油管线 |  | 甲烷化
688 | 1000349641 | O型圈\52×2.65\氟橡胶 | 1 | 个 |  | 0 | GB/T 3452.1 | 润滑油管线 |  | 甲烷化
689 | 1000333206 | O型圈\520×5.3\氟橡胶 | 1 | 个 |  | 0 | GB/T 3452.1 | 润滑油管线 |  | 甲烷化
690 | 1000352254 | O型圈\53.9×3.55\氟橡胶 | 1 | 个 |  | 0 | GB/T 3452.1 | 润滑油管线 |  | 甲烷化
691 | 1000349642 | O型圈\53×2.65\氟橡胶 | 1 | 个 |  | 0 | GB/T 3452.1 | 润滑油管线 |  | 甲烷化
692 | 1000297393 | O型圈\53×3.1\丁腈橡胶 | 1 | 个 |  | 0 | GB/T 3452.1 | 润滑油管线 |  | 甲烷化
693 | 1000353998 | O型圈\53×3.55\氢化丁腈橡胶 | 1 | 个 |  | 0 | GB/T 3452.1 | 润滑油管线 |  | 甲烷化
694 | 1000455918 | O型圈\536×5.1\氟橡胶 | 1 | 个 |  | 0 | GB/T 3452.1 | 润滑油管线 |  | 甲烷化
695 | 1000152414 | O型圈\55×3.5\氟橡胶 | 60 | 个 |  | 0 | GB/T 3452.1~5 | 甲烷化工艺凝液增压泵 |  | （甲烷化10+气化50
696 | 1000355388 | O型圈\559×545×7\丁腈橡胶 | 1 | 个 |  | 0 | GB/T 3452.1 | 日常检维修使用 |  | 净化
697 | 1000353997 | O型圈\56×3.55\氢化丁腈橡胶 | 1 | 个 |  | 0 | GB/T 3452.1 | 日常检维修使用 |  | 净化
698 | 1000455948 | O型圈\560×5.3\氟橡胶 | 1 | 个 |  | 0 | GB/T 3452.1 | 日常检维修使用 |  | 净化
699 | 1000297395 | O型圈\58×2.65\氟橡胶 | 1 | 个 |  | 0 | GB/T 3452.1 | 日常检维修使用 |  | 净化
700 | 1000311715 | O型圈\58×3.55\氟橡胶 | 36 | 个 |  | 0 | HG/T2579-2008 | 磨煤机加载油缸 |  | （热电20） + （空分+6）; （甲烷化10）
701 | 1000346464 | O型圈\580×4.5\氟橡胶 | 1 | 个 |  | 0 | GB/T 3452.1 | 日常检维修使用 |  | 净化
702 | 1000455916 | O型圈\581×7.2\氟橡胶 | 1 | 个 |  | 0 | GB/T 3452.1 | 日常检维修使用 |  | 净化
703 | 1000455947 | O型圈\586×7.2\氟橡胶 | 1 | 个 |  | 0 | GB/T 3452.1 | 日常检维修使用 |  | 净化
704 | 1000152459 | O型圈\6×1.8\氟橡胶 | 1 | 个 |  | 0 | GB/T 3452.1 | 日常检维修使用 |  | 净化
705 | 1000333212 | O型圈\6×2.65\氟橡胶 | 10 | 个 |  | 0 | GB/T 3452.1~5 | 甲烷化取样面板三通阀 |  | （甲烷化10）
706 | 1000178364 | O型圈\60×2.65\耐油橡胶I-2 | 1 | 个 |  | 0 | GB/T 3452.1 | 日常检维修使用 |  | 净化
707 | 1000376768 | O型圈\60×5.7\氟橡胶 | 1 | 个 |  | 0 | GB/T 3452.1 | 日常检维修使用 |  | 净化
708 | 1000152492 | O型圈\63.8×3.1\氟橡胶 | 532 | 个 |  | 0 | HG/T2579-2008 | 磨煤机润滑油 |  | （热电32+气化500）
709 | 1000152497 | O型圈\63×3.55\氟橡胶 | 56 | 个 |  | 0 | HG/T2579-2008 | 清净废水泵 |  | （热电30） + （空分+6）; （甲烷化20）
710 | 1000152502 | O型圈\63×5.7\丁腈橡胶 | 1 | 个 |  | 0 | GB/T 3452.1 | 日常检维修使用 |  | 净化
711 | 1000311717 | O型圈\65×2.65\氟橡胶 | 1 | 个 |  | 0 | GB/T 3452.1 | 日常检维修使用 |  | 净化
712 | 1000297398 | O型圈\67×2.65\氟橡胶 | 1 | 个 |  | 0 | GB/T 3452.1 | 日常检维修使用 |  | 净化
713 | 1000333216 | O型圈\670×4.5\氟橡胶 | 36 | 个 |  | 0 | HG/T2579-2008 | 滤油机滤筒端盖密封圈 |  | （热电36）
714 | 1000152545 | O型圈\68×3.5\氟橡胶 | 1 | 个 |  | 0 | GB/T 3452.1 | 日常检维修使用 |  | 净化
715 | 1000152546 | O型圈\68×4\氟橡胶 | 1 | 个 |  | 0 | GB/T 3452.1 | 日常检维修使用 |  | 净化
716 | 1000152554 | O型圈\7.1×1.8\氟橡胶 | 1 | 个 |  | 0 | GB/T 3452.1 | 日常检维修使用 |  | 净化
717 | 1000385679 | O型圈\7×1.9\NBR90 | 1 | 个 |  | 0 | GB/T 3452.1 | 日常检维修使用 |  | 净化
718 | 1000310113 | O型圈\7×1.9\氟橡胶 | 1 | 个 |  | 0 | GB/T 3452.1 | 日常检维修使用 |  | 净化
719 | 1000455904 | O型圈\71×3.4\氟橡胶 | 1 | 个 |  | 0 | GB/T 3452.1 | 日常检维修使用 |  | 净化
720 | 1000455907 | O型圈\72×2.6\氟橡胶 | 100 | 个 |  | 0 | GB/T1235 | 液压油，液压回油管 |  | （气化100+
721 | 1000349643 | O型圈\72×2.65\氟橡胶 | 1 | 个 |  | 0 | GB/T 3452.1 | 日常检维修使用 |  | 净化
722 | 1000333221 | O型圈\725×5.3\氟橡胶 | 32 | 个 |  | 0 | HG/T2579-2008 | 给水泵密封圈 |  | （热电32）
723 | 1000152588 | O型圈\73×3.55\氟橡胶 | 6 | 个 |  | 0 | GB/T 3452.1~5 | 合成锅炉给水泵再循环阀检查 |  | （甲烷化6）
724 | 1000152598 | O型圈\75.79×3.53\氟橡胶 | 1 | 个 |  | 0 | GB/T 3452.1 | 日常检维修使用 |  | 净化
725 | 1000422995 | O型圈\79×5.7\246氟橡胶 | 6 | 个 |  | 0 | GB/T 3452.1~5 | 润滑油管线 |  | （空分+6）
726 | 1000349161 | O型圈\8.5×1.8\氢化丁腈橡胶 | 1000 | 个 |  | 0 | GB/T1235 | 液压油，液压控制阀组 |  | （气化1000+
727 | 1000152652 | O型圈\80×2.65\氟橡胶 | 1 | 个 |  | 0 | GB/T 3452.1 | 液压油，液压控制阀组 |  | 气化
728 | 1000349164 | O型圈\82.5×3.55\氢化丁腈橡胶 | 1 | 个 |  | 0 | GB/T 3452.1 | 液压油，液压控制阀组 |  | 气化
729 | 1000455952 | O型圈\82.8×2.6\氟橡胶 | 1 | 个 |  | 0 | GB/T 3452.1 | 液压油，液压控制阀组 |  | 气化
730 | 1000152677 | O型圈\82×2.65\氟橡胶 | 1 | 个 |  | 0 | GB/T 3452.1 | 液压油，液压控制阀组 |  | 气化
731 | 1000152678 | O型圈\82×3.55\氟橡胶 | 1 | 个 |  | 0 | GB/T 3452.1 | 液压油，液压控制阀组 |  | 气化
732 | 1000354755 | O型圈\82×5.3\三元乙丙橡胶 | 1 | 个 |  | 0 | GB/T 3452.1 | 液压油，液压控制阀组 |  | 气化
733 | 1000152679 | O型圈\825×7\丁腈橡胶 | 1 | 个 |  | 0 | GB/T 3452.1 | 液压油，液压控制阀组 |  | 气化
734 | 1000152680 | O型圈\83.3×3.1\氟橡胶 | 1 | 个 |  | 0 | GB/T 3452.1 | 液压油，液压控制阀组 |  | 气化
735 | 1000152681 | O型圈\83.8×3.1\丁腈橡胶 | 1 | 个 |  | 0 | GB/T 3452.1 | 液压油，液压控制阀组 |  | 气化
736 | 1000152682 | O型圈\83.8×3.1\氟橡胶 | 1 | 个 |  | 0 | GB/T 3452.1 | 液压油，液压控制阀组 |  | 气化
737 | 1000152683 | O型圈\83.8×3.1\耐油橡胶 | 1 | 个 |  | 0 | GB/T 3452.1 | 液压油，液压控制阀组 |  | 气化
738 | 1000353589 | O型圈\83×2.5\丁腈橡胶 | 1 | 个 |  | 0 | GB/T 3452.1 | 液压油，液压控制阀组 |  | 气化
739 | 1000010869 | O型圈\83×3.5\丁腈橡胶 | 1 | 个 |  | 0 | GB/T 3452.1 | 液压油，液压控制阀组 |  | 气化
740 | 1000358530 | O型圈\83×3.55\丁腈橡胶 | 1 | 个 |  | 0 | GB/T 3452.1 | 液压油，液压控制阀组 |  | 气化
741 | 1000152684 | O型圈\83×3\氟橡胶 | 1 | 个 |  | 0 | GB/T 3452.1 | 液压油，液压控制阀组 |  | 气化
742 | 1000397716 | O型圈\84.4×3.1\氟橡胶 | 1 | 个 |  | 0 | GB/T 3452.1 | 液压油，液压控制阀组 |  | 气化
743 | 1000152685 | O型圈\84.54×3.53\丁腈橡胶 | 7 | 个 |  | 0 | GB/T 3452.1~5、HG/T 2579 | 甲烷化凝结水泵 |  | （甲烷化7）
744 | 1000355296 | O型圈\84.54×3.53\氟橡胶 | 1 | 个 |  | 0 | GB/T 3452.1 | 液压油，液压控制阀组 |  | 气化
745 | 1000152686 | O型圈\84.6×5.3\丁腈橡胶 | 1 | 个 |  | 0 | GB/T 3452.1 | 液压油，液压控制阀组 |  | 气化
746 | 1000035136 | O型圈\84.6×5.7\氟橡胶 | 1 | 个 |  | 0 | GB/T 3452.1 | 液压油，液压控制阀组 |  | 气化
747 | 1000152687 | O型圈\84.62 ×5.3\丁腈橡胶 | 1 | 个 |  | 0 | GB/T 3452.1 | 液压油，液压控制阀组 |  | 气化
748 | 1000152688 | O型圈\84.62×5.3\氟橡胶 | 1 | 个 |  | 0 | GB/T 3452.1 | 液压油，液压控制阀组 |  | 气化
749 | 1000152689 | O型圈\84.8×3.1\氟橡胶 | 1 | 个 |  | 0 | GB/T 3452.1 | 液压油，液压控制阀组 |  | 气化
750 | 1000439837 | O型圈\84×3.55\HN7445 | 1 | 个 |  | 0 | GB/T 3452.1 | 液压油，液压控制阀组 |  | 气化
751 | 1000398688 | O型圈\84×3.55\丁腈橡胶 | 1 | 个 |  | 0 | GB/T 3452.1 | 液压油，液压控制阀组 |  | 气化
752 | 1000215312 | O型圈\84×3\进口耐油丁腈橡胶 | 1 | 个 |  | 0 | GB/T 3452.1 | 液压油，液压控制阀组 |  | 气化
753 | 1000152690 | O型圈\84×3\耐油橡胶 | 1 | 个 |  | 0 | GB/T 3452.1 | 液压油，液压控制阀组 |  | 气化
754 | 1000152691 | O型圈\84×4\耐油橡胶 | 1 | 个 |  | 0 | GB/T 3452.1 | 液压油，液压控制阀组 |  | 气化
755 | 1000152692 | O型圈\84×5.3\氟橡胶 | 1 | 个 |  | 0 | GB/T 3452.1 | 液压油，液压控制阀组 |  | 气化
756 | 1000152693 | O型圈\843×6\丁腈橡胶 | 1 | 个 |  | 0 | GB/T 3452.1 | 液压油，液压控制阀组 |  | 气化
757 | 1000297403 | O型圈\847×7\氟橡胶 | 1 | 个 |  | 0 | GB/T 3452.1 | 液压油，液压控制阀组 |  | 气化
758 | 1000010823 | O型圈\85.3×3.55\氢化丁腈橡胶 | 1 | 个 |  | 0 | GB/T 3452.1 | 液压油，液压控制阀组 |  | 气化
759 | 1000353586 | O型圈\85×2.5\丁腈橡胶 | 1 | 个 |  | 0 | GB/T 3452.1 | 液压油，液压控制阀组 |  | 气化
760 | 1000152694 | O型圈\85×2.65\丁腈橡胶 | 1 | 个 |  | 0 | GB/T 3452.1 | 液压油，液压控制阀组 |  | 气化
761 | 1000152695 | O型圈\85×2.65\氟橡胶 | 1 | 个 |  | 0 | GB/T 3452.1 | 液压油，液压控制阀组 |  | 气化
762 | 1000455938 | O型圈\88×2.5\氟橡胶 | 1 | 个 |  | 0 | GB/T 3452.1 | 液压油，液压控制阀组 |  | 气化
763 | 1000355274 | O型圈\89.54×3.53\氟橡胶 | 1 | 个 |  | 0 | GB/T 3452.1 | 液压油，液压控制阀组 |  | 气化
764 | 1000152742 | O型圈\9×1.8\氟橡胶 | 1 | 个 |  | 0 | GB/T 3452.1 | 液压油，液压控制阀组 |  | 气化
765 | 1000385678 | O型圈\9×2.4\NBR90 | 1 | 个 |  | 0 | GB/T 3452.1 | 液压油，液压控制阀组 |  | 气化
766 | 1000355299 | O型圈\9×2.4\丁腈橡胶 | 1000 | 个 |  | 0 | GB/T1235 | 液压油，液压控制阀组 |  | 气化1000
767 | 1000152746 | O型圈\9×2\丁腈橡胶 | 1 | 个 |  | 0 | GB/T 3452.1 | 液压油，液压控制阀组 |  | 气化
768 | 1000333229 | O型圈\90.93×3.53\氟橡胶 | 32 | 个 |  | 0 | HG/T2579-2008 | 疏水泵 |  | （热电24）; （甲烷化8）
769 | 1000254954 | O型圈\90×2.65G\氟橡胶 | 1 | 个 |  | 0 | GB/T 3452.1 | 日常维护使用 |  | 热电
770 | 1000455920 | O型圈\90×2.7\硅胶 | 1 | 个 |  | 0 | GB/T 3452.1 | 日常维护使用 |  | 热电
771 | 1000152759 | O型圈\90×5.7\丁腈橡胶 | 1 | 个 |  | 0 | GB/T 3452.1 | 日常维护使用 |  | 热电
772 | 1000152760 | O型圈\90×5.7\氟橡胶 | 500 | 个 |  | 0 | GB/T1235 | 液压油管 |  | 气化500
773 | 1000333232 | O型圈\95.93×3.53\氟橡胶 | 2 | 个 |  | 0 | GB/T 3452.1~5 | 甲烷化凝结水泵 |  | （甲烷化2）
774 | 1000455951 | O型圈\95×3.5\氟橡胶 | 1 | 个 |  | 0 | GB/T 3452.1 | 日常维护使用 |  | 热电
775 | 1000349658 | O型圈\95×6\氟橡胶 | 1 | 个 |  | 0 | GB/T 3452.1 | 日常维护使用 |  | 热电
776 | 1000349163 | O型圈\97.5×3.55\氢化丁腈橡胶 | 1 | 个 |  | 0 | GB/T 3452.1 | 日常维护使用 |  | 热电
777 | 1000455932 | O型圈\99×3.6\氟橡胶 | 1 | 个 |  | 0 | GB/T 3452.1 | 日常维护使用 |  | 热电
778 | 1000454407 | O型圈\G:6×1.9mm\量热仪\SDC5015 | 1 | 个 |  | 0 | GB/T 3452.1 | 日常维护使用 |  | 热电
779 | 1000355681 | O型圈\G:RPS 60-S2-A1-CL-LT(14)\气动执行机构 | 1 | 个 |  | 0 | GB/T 3452.1 | 日常维护使用 |  | 热电
780 | 1000297448 | O型圈\G:Φ42.5×2.65\氨凝液泵\耐酸碱橡胶/F4\国产\西安泵阀 | 1 | 个 |  | 0 | GB/T 3452.1 | 氨凝液泵 |  | 水处理
781 | 1000347131 | O型圈\P:16\冷冻水泵\KC100×65-315\丁腈橡胶\广东肯富来泵 | 6 | 个 |  | 0 | GB/T 3452.1~5、HG/T 2579 | 冷冻水泵 |  | （空分+6）
782 | 1000010883 | O型圈\15×2.4\丁腈橡胶 | 1 | 个 |  | 0 | GB/T 3452.1 | 日常维护使用 |  | 水处理
783 | 1000152056 | O型圈\35×3.1\丁腈橡胶 | 1 | 个 |  | 0 | GB/T 3452.1 | 日常维护使用 |  | 水处理
784 | 1000152245 | O型圈\45×3.5\丁腈橡胶 | 500 | 个 |  | 0 | GB/T1235 | 液压油管 |  | 气化
785 | 1000437327 | O型圈\67×5.3\NBR90 | 1 | 个 |  | 0 | GB/T 3452.1 | 日常维护使用 |  | 水处理
786 | 1000405964 | 密封垫\P:10\取样间冷却器\BRO.28\四平市宝来换热器\丁腈橡胶 | 30 | 件 |  | 0 | HG/T2579-2008 | 取样间冷却器 |  | （热电30）
787 | 1000152276 | O型圈\47×3.1\丁腈橡胶 | 1 | 个 |  | 0 | GB/T 3452.1 | 日常维护使用 |  | 水处理
788 | 1000482896 | O型圈\430.66×5.33\氟橡胶 | 1 | 个 |  | 0 | GB/T 3452.1 | 日常维护使用 |  | 水处理
789 | 1000482894 | O型圈\120.33×2.62\氟橡胶 | 1 | 个 |  | 0 | GB/T 3452.1 | 日常维护使用 |  | 水处理
790 | 1000151198 | O型圈\13×2.4\丁腈橡胶 | 1000 | 个 |  | 0 | GB/T1235 | 液压油，液压控制阀组 |  | 气化
791 | 1000502965 | O型圈\118×5.7\氟橡胶 | 1 | 个 |  | 0 | GB/T 3452.1 | 日常维护使用 |  | 水处理
792 | 1000178361 | O型圈\48×6\氟橡胶 | 1 | 个 |  | 0 | GB/T 3452.1 | 日常维护使用 |  | 水处理
793 | 1000346599 | O型圈\240×8.6\橡胶Ⅱ-2 | 20 | 个 |  | 0 | GB/T1235 | 煤锁气压缩机
794 | 1000039021 | O型圈\105×3.55\氟橡胶 | 10 | 个 |  | 0 | GB/T 3452.1~5 | 锅炉给水泵机封密封件 |  | （甲烷化10）
795 | 1000394427 | O型圈\162×3.55\氟橡胶 | 40 | 个 |  | 0 | GB/T 3452.1~5 | 锅炉给水泵机封密封件 |  | （甲烷化/净化 40）
796 | 1000394424 | O型圈\91×3.1\氟橡胶 | 10 | 个 |  | 0 | GB/T 3452.1~5 | 锅炉给水泵机封密封件 |  | （甲烷化10）
797 | 1000364442 | O型圈\31.5×2\氟橡胶 | 1 | 个 |  | 0 | GB/T 3452.1 | 日常维护使用 |  | 水处理
798 | 1000297386 | O型圈\42.5×2.55\氟橡胶 | 15 | 个 |  | 0 | GB/T 3452.1~5 | 甲烷化工艺凝液增压泵 |  | （甲烷化15）
799 | 1000333124 | O型圈\19×1.8\丁腈橡胶 | 20 | 个 |  | 0 | GB/T 3452.1~5、HG/T 2579 | 甲烷化三甘醇循环泵 |  | （甲烷化20）
800 | 1000151663 | O型圈\23.6×1.9\氟橡胶 | 1 | 个 |  | 0 | GB/T 3452.1 | 日常维护使用 |  | 水处理
801 | 1000152103 | O型圈\38.5×3\氟橡胶 | 1 | 个 |  | 0 | GB/T 3452.1 | 日常维护使用 |  | 水处理
802 | 1000261551 | O型圈\44.4×3.1\丁腈橡胶 | 1 | 个 |  | 0 | GB/T 3452.1 | 日常维护使用 |  | 水处理
803 | 1000022156 | O型圈\29.5×3\丁腈橡胶 | 1 | 个 |  | 0 | GB/T 3452.1 | 日常维护使用 |  | 水处理
804 | 1000514577 | O型圈\135×1.8\氟橡胶 | 1 | 个 |  | 0 | GB/T 3452.1 | 日常维护使用 |  | 水处理
805 | 1000375862 | O型圈\109×5.3\氟橡胶 | 20 | 个 |  | 0 | GB/T1235 | 煤锁气压缩机 |  | （气化20+
806 | 1000151386 | O型圈\165×3.55\氟橡胶 | 1 | 个 |  | 0 | GB/T 3452.1 | 日常维护使用 |  | 空分
807 | 1000518443 | O型圈\590×8\氟橡胶 | 20 | 个 |  | 0 | JB/T 4705 | 富甲醇换热器162E108 |  | （净化 20）
808 | 1000333191 | O型圈\410×3.5\氟橡胶 | 1 | 个 |  | 0 | GB/T 3452.1 | 日常维护使用 |  | 空分
809 | 1000469978 | O型圈\1535×7\氟橡胶(FKM90) | 2 | 个 |  | 0 | GB/T 3452.1~5 | 甲烷化车间天然气压缩机密封件 |  | （甲烷化2）
810 | 1000297455 | O型圈\G:Φ633.48×6.99\循环气压缩机\西门子 | 5 | 件 |  | 0 | GB/T 3452.1~5、HG/T 2579 | 循环气压缩机 |  | （甲烷化5）
811 | 1000152157 | O型圈\40×4\氟橡胶 | 20 | 个 |  | 0 | GB/T 3452.1~5 | 甲烷化三甘醇循环泵 |  | （甲烷化20）
812 | 1000421487 | O型圈\48×2\丁腈橡胶 | 1 | 个 |  | 0 | GB/T 3452.1 | 润滑油管线 |  | 空分
813 | 1000534263 | O型圈\218×3.55\丁腈橡胶 | 1 | 个 |  | 0 | GB/T 3452.1 | 润滑油管线 |  | 空分
814 | 1000010876 | O型圈\109×3.55\丁腈橡胶 | 1 | 个 |  | 0 | GB/T 3452.1 | 润滑油管线 |  | 空分
815 | 1000151273 | O型圈\145×3.55\丁腈橡胶 | 1 | 个 |  | 0 | GB/T 3452.1 | 润滑油管线 |  | 空分
816 | 1000534895 | O型圈\136.5×3.3\丁腈橡胶 | 1 | 个 |  | 0 | GB/T 3452.1 | 润滑油管线 |  | 空分
817 | 1000539908 | O型圈\74×5.7\氟橡胶 | 20 | 个 |  | 0 | GB/T1235 | 液压系统 |  | （气化20+
818 | 1000537036 | O型圈\9.58×2\氟橡胶 | 1 | 个 |  | 0 | GB/T 3452.1 | 润滑油管线 |  | 空分
819 | 1000537038 | O型圈\6.56×1.92\氟橡胶 | 1 | 个 |  | 0 | GB/T 3452.1 | 润滑油管线 |  | 空分
820 | 1000389713 | O型圈\493×7\丁腈橡胶 | 1 | 个 |  | 0 | GB/T 3452.1 | 润滑油管线 |  | 空分
821 | 1000527631 | O型圈\48×2\氟橡胶 | 1 | 个 |  | 0 | GB/T 3452.1 | 润滑油管线 |  | 空分
822 | 1000370970 | O型圈\32×4\氟橡胶 | 20 | 个 |  | 0 | GB/T 3452.1~5 | 甲烷化合成加药泵 |  | （甲烷化20）
823 | 1000549117 | O型圈\249×5.3\丁腈橡胶 | 1 | 个 |  | 0 | GB/T 3452.1 | 日常维护使用 |  | 空分
824 | 1000556756 | O型圈\48×3\丁腈橡胶 | 1 | 个 |  | 0 | GB/T 3452.1 | 日常维护使用 |  | 空分
825 | 1000347127 | O型圈\90×3.5\氟橡胶 | 10 | 个 |  | 0 | HG/T2579-2008 | 266离心机使用 |  | （水处理+10）
826 | 1000297371 | O型圈\300×5.3\氟橡胶 | 210 | 个 |  | 0 | HG/T2579-2008 | 266离心机使用 |  | （气化200+ + （水处理+10）
827 | 1000559641 | O型圈\145×3.55\全氟醚橡胶 | 30 | 个 |  | 0 | GB/T 3452.1 | 减压塔底重油泵 |  | （净化 30）
828 | 1000151301 | O型圈\15×2.65\氟橡胶 | 30 | 件 |  | 0 | HG/T2579-2008 | 挤渣油缸用 |  | 热电20
829 | 1000469979 | O型圈\1450×7\氟橡胶(FKM90) | 2 | 个 |  | 0 | GB/T 3452.1~5 | 甲烷化车间天然气压缩机密封件 |  | （甲烷化2）
830 | 1000534262 | O型圈\52×1.8\丁腈橡胶 | 1 | 个 |  | 0 | GB/T 3452.1 | 润滑油管线 |  | 空分
831 | 1000534795 | O型圈\185×3.55\丁腈橡胶 | 1 | 个 |  | 0 | GB/T 3452.1 | 润滑油管线 |  | 空分
832 | 1000534897 | O型圈\169×3.3\丁腈橡胶 | 1 | 个 |  | 0 | GB/T 3452.1 | 润滑油管线 |  | 空分
833 | 1000537068 | O型圈\34×3.4\氟橡胶 | 1 | 个 |  | 0 | GB/T 3452.1 | 润滑油管线 |  | 空分
834 | 1000537037 | O型圈\3×1.8\氟橡胶 | 1 | 个 |  | 0 | GB/T 3452.1 | 润滑油管线 |  | 空分
835 | 1000389712 | O型圈\515×7\丁腈橡胶 | 1 | 个 |  | 0 | GB/T 3452.1 | 润滑油管线 |  | 空分
836 | 1000541795 | O型圈\510×7\丁腈橡胶 | 1 | 个 |  | 0 | GB/T 3452.1 | 润滑油管线 |  | 空分
837 | 1000389714 | O型圈\350×7\丁腈橡胶 | 1 | 个 |  | 0 | GB/T 3452.1 | 润滑油管线 |  | 空分
838 | 1000349391 | O型圈\485×7\氟橡胶 | 1 | 个 |  | 0 | GB/T 3452.1 | 润滑油管线 |  | 空分
839 | 1000151299 | O型圈\15×2.5\丁腈橡胶 | 1 | 个 |  | 0 | GB/T 3452.1 | 润滑油管线 |  | 空分
840 | 1000151875 | O型圈\28×3.1\氟橡胶 | 20 | 个 |  | 0 | GB/T 3452.1~5 | 甲烷化合成加药泵 |  | （甲烷化20）
841 | 1000556757 | O型圈\28.5×3\丁腈橡胶 | 1 | 个 |  | 0 | GB/T 3452.1 | 日常维护使用 |  | 空分
842 | 1000556442 | O型圈\228×3.55\氟橡胶 | 50 | 个 |  | 0 | HG/T2579-2008 | 给水泵密封圈 |  | （热电50）
843 | 1000152846 | 标准O型圈备件盒\AS568A\丁腈橡胶 | 1 | 套 |  | 0 | GB/T 3452.1 | 日常维护使用 |  | 空分
844 | 1000260317 | 石棉橡胶垫片\DN450/PN10\RF\4mm | 30 | 片 |  | 0 | HG/T20606 | 煤锁气压缩机 |  | 气化30
845 | 1000151274 | O型圈\145×3.55\氟橡胶 | 1 | 个 |  | 0 | GB/T 3452.1 | 日常维护使用 |  | 空分
846 | 1000153019 | 橡胶条\Φ5\氟橡胶 | 1 | 米 |  | 0 | GB/T 30308 | 煤气水 |  | 回收
847 | 1000151558 | O型圈\200×5.7\氟橡胶 | 10 | 个 |  | 0 | HG/T2579-2008 | 266离心机使用 |  | （水处理+10）
848 | 1000559647 | O型圈φ185×3.56\氟橡胶 | 30 | 个 |  | 0 | GB/T 3452.1 | 减压塔底重油泵 |  | （净化 30）
849 | 1000347796 | 金属包覆垫片\F04.637/2000-1.0-Φ2077-2027大连东方亿鹏 | 30 | 片 |  | 0 | GB/T 19675 | 煤气水 |  | （回收+30）
850 | 1000337499 | 金属缠绕垫\A150-10 0220\基本型\TG | 1 | 片 |  | 0 | HG/T 20631 | 粗煤气 |  | 气化
851 | 1000301545 | 金属缠绕垫\A50-16 0220\基本型\TG | 20 | 片 |  | 0 | HG/T 20610 2009 | 甲烷化循环水阀门 |  | （甲烷化20）
852 | 1000337553 | 金属缠绕垫\A型Φ305×Φ262×5 0220\基本型\TG | 1 | 片 |  | 0 | HG/T 20631 | 粗煤气 |  | 气化
853 | 1000337556 | 金属缠绕垫\A型Φ350×Φ445×4.5 0220\基本型\TG | 1 | 片 |  | 0 | HG/T 20631 | 粗煤气 |  | 气化
854 | 1000337567 | 金属缠绕垫\A型Φ62×Φ71×5.5 0220\基本型\TG | 1 | 片 |  | 0 | HG/T 20631 | 粗煤气 |  | 气化
855 | 1000337719 | 金属缠绕垫\C20-150 2230\定位环型\RF | 25 | 片 |  | 0 | HG/T 20631 2009 | 甲烷化装置导淋 |  | （甲烷化25）
856 | 1000337802 | 金属缠绕垫\D1000B-150 1222\内环和定位环型\RF | 1 | 片 |  | 0 | HG/T 20631 | 换热器封头 |  | 净化
857 | 1000337809 | 金属缠绕垫\D100-16 1221\内环和定位环型\RF | 210 | 片 |  | 0 | HG/T 20610 | 循环水阀门 |  | （气化200+ + （空分+10）
858 | 1000337816 | 金属缠绕垫\D100-300 2222\内环和定位环型\RF | 570 | 片 |  | 0 | HG/T 20631 | 循环水阀门 |  | （空分+10+甲烷化20+净化500+气化20
859 | 1000337817 | 金属缠绕垫\D100-300 2232\内环和定位环型\RF | 60 | 片 |  | 0 | GB/T4622.1-2022 | 0.5MPa疏水导淋垫片 |  | （热电50） + （空分+10）
860 | 1000337870 | 金属缠绕垫\D150-300 2232\内环和定位环型\RF | 10 | 片 |  | 0 | HG/T 20631 2009 | 甲烷化装置阀门 |  | （甲烷化10）
861 | 1000337876 | 金属缠绕垫\D150-600 1422\内环和定位环型\RF | 4 | 片 |  | 0 | HG/T 20631 2009 | 合成安全阀加前后手阀 |  | （甲烷化4）
862 | 1000337917 | 金属缠绕垫\D200-300 2232\内环和定位环型\RF | 18 | 片 |  | 0 | HG/T 20631 | 循环水阀门 |  | （空分+10）; （甲烷化8）
863 | 1000337943 | 金属缠绕垫\D20-300 2232\内环和定位环型\RF | 10 | 片 |  | 0 | HG/T 20631 | 安全阀 |  | （空分+10）
864 | 1000337964 | 金属缠绕垫\D250-300 2222\内环和定位环型\RF | 220 | 片 |  | 0 | HG/T 20631 | 循环水阀门 |  | （空分+10）; （甲烷化10）+净化200
865 | 1000337975 | 金属缠绕垫\D25-100 1221\内环和定位环型\RF | 1 | 片 |  | 0 | HG/T 20631 | 日常检维修使用 |  | 通用
866 | 1000337982 | 金属缠绕垫\D25-16 1221\内环和定位环型\RF | 10 | 片 |  | 0 | HG/T 20610 | 安全阀 |  | （空分+10）
867 | 1000337989 | 金属缠绕垫\D25-300 2222\内环和定位环型\RF | 880 | 片 |  | 0 | HG/T 20631 | 安全阀 |  | （空分10+甲烷化150 +净化700+气化20
868 | 1000338011 | 金属缠绕垫\D300-300 2222\内环和定位环型\RF | 205 | 片 |  | 0 | HG/T 20631 2009 | 合成出口新增连通管 |  | （甲烷化5+净化150+气化50
869 | 1000338034 | 金属缠绕垫\D350-150 1221\内环和定位环型\RF | 10 | 片 |  | 0 | HG/T 20631 | 循环水阀门 |  | （空分+10）
870 | 1000338061 | 金属缠绕垫\D400-300 2222\内环和定位环型\RF | 300 | 片 |  | 0 | HG/T 20631 | 循环水阀门 |  | （空分+10）; （甲烷化20）+净化270
871 | 1000338078 | 金属缠绕垫\D40-25 2222\内环和定位环型\RF | 1 | 片 |  | 0 | HG/T 20631 | 日常检维修使用 |  | 通用
872 | 1000338081 | 金属缠绕垫\D40-300 2222\内环和定位环型\RF | 50 | 片 |  | 0 | HG/T 20631 2009 | 主反应器低压氮气盲板作业 |  | （甲烷化50）
873 | 1000338086 | 金属缠绕垫\D40-600 1422\内环和定位环型\RF | 1 | 片 |  | 0 | HG/T 20631 | 日常检维修使用 |  | 通用
874 | 1000338088 | 金属缠绕垫\D40-600 2232\内环和定位环型\RF | 10 | 片 |  | 0 | HG/T 20631 | 安全阀 |  | （空分+10）
875 | 1000338105 | 金属缠绕垫\D450-600 1422\内环和定位环型\RF | 40 | 片 |  | 0 | HG/T20631 | 变换炉 |  | （气化20+; （甲烷化20）
876 | 1000338123 | 金属缠绕垫\D500-300 2232\内环和定位环型\RF | 20 | 片 |  | 0 | HG/T 20631 2009 | 换热器人孔 |  | （甲烷化20）
877 | 1000338169 | 金属缠绕垫\D600-300 2222\内环和定位环型\RF | 60 | 片 |  | 0 | HG/T20631 | 富甲醇换热器161T101/107 |  | （甲烷化/净化
878 | 1000338181 | 金属缠绕垫\D65-150 1222\内环和定位环型\RF | 20 | 片 |  | 0 | HG/T 20631 | 安全阀 |  | （空分+10）; （甲烷化10）
879 | 1000338186 | 金属缠绕垫\D65-300 2222\内环和定位环型\RF | 30 | 片 |  | 0 | HG/T 20631 | 安全阀 |  | （空分+10）; （甲烷化20）
880 | 1000338210 | 金属缠绕垫\D700B-600 2232\内环和定位环型\RF | 10 | 片 |  | 0 | JB/T 4705 | 甲醇深冷器161E105 |  | （净化 10）
881 | 1000338212 | 金属缠绕垫\D750B-600 D1422\5.5mm\带内环和定位环型 | 1 | 片 |  | 0 | HG/T 20631 | 过滤器封头 |  | 净化
882 | 1000338237 | 金属缠绕垫\D80-16 1221\内环和定位环型\RF | 1 | 片 |  | 0 | HG/T 20631 | 日常检维修使用 |  | 通用
883 | 1000338248 | 金属缠绕垫\D80-600 1422\内环和定位环型\RF | 10 | 片 |  | 0 | HG/T 20631 2009 | 甲烷化装置阀门 |  | （甲烷化10）
884 | 1000338329 | 金属缠绕垫\T:50.386.13 0222\内环304+304+石墨\国产 | 100 | 件 |  | 0 | HG/T20631 | 气化炉 |  | 碎煤加压气化炉专用配件（气化100+
885 | 1000338346 | 金属缠绕垫\Φ598×Φ560\4mm\基本型 | 1 | 片 |  | 0 | HG/T 20631 | 阀盖垫片 |  | 空分
886 | 1000338358 | 金属缠绕垫片\D80-300 1222\内环和定位环型\RF | 10 | 片 |  | 0 | HG/T 20631 | 安全阀 |  | （空分+10）
887 | 1000338423 | 金属椭圆垫\DN20/Class1500\RJ\14.29mm\304L | 1 | 片 |  | 0 | HG/T 20633 | 蒸汽管线法兰 |  | 净化
888 | 1000338426 | 金属椭圆垫\DN200/Class900\RJ\17.46mm\316 | 12 | 片 |  | 0 | HG/T 20633 | 甲烷化FV2027/FV1027调节阀 |  | （甲烷化12）
889 | 1000338431 | 金属椭圆垫\DN300/Class1500\RJ\28.58mm\316 | 6 | 片 |  | 0 | HG/T 20633 | 压缩天然气压缩机出口盲板 |  | （甲烷化6）
890 | 1000338433 | 金属椭圆垫\DN40/Class2500\RJ\14.29mm\316 | 1 | 片 |  | 0 | HG/T 20633 | 蒸汽管线法兰 |  | 净化
891 | 1000338436 | 金属椭圆垫\DN50/Class2500\RJ\17.46mm\316 | 1 | 片 |  | 0 | HG/T 20633 | 蒸汽管线法兰 |  | 净化
892 | 1000338438 | 金属椭圆垫\DN50/Class900\RJ\17.46mm\316 | 10 | 片 |  | 0 | HG/T 20633 | 甲烷化合成A系列过热中压蒸汽外送阀181PV1037/2037后加暖管导淋 |  | （甲烷化10）
893 | 1000338440 | 金属椭圆垫\DN500/Class900\RJ\25.4mm\316 | 4 | 片 |  | 0 | HG/T 20633 | 中压蒸汽界区阀 |  | （甲烷化4）
894 | 1000338125 | 金属缠绕垫\D500-40 2222\内环和定位环型\RF | 35 | 片 |  | 0 | HG/T20631 | 日常维护使用 |  | （回收15+净化20）
895 | 1000337512 | 金属缠绕垫\A250-600 0220\基本型\TG | 1 | 片 |  | 0 | HG/T 20631 | 日常维护使用 |  | 甲烷化
896 | 1000337678 | 金属缠绕垫\B65-63 0222\内环型\MF | 1 | 片 |  | 0 | HG/T 20631 | 日常维护使用 |  | 甲烷化
897 | 1000337935 | 金属缠绕垫\D20-16 2232\内环和定位环型\RF | 1 | 片 |  | 0 | HG/T 20631 | 日常维护使用 |  | 甲烷化
898 | 1000338158 | 金属缠绕垫\D50-64 1222\内环和定位环型\RF | 1 | 片 |  | 0 | HG/T 20631 | 日常维护使用 |  | 甲烷化
899 | 1000350717 | 金属缠绕垫\DN15/600LB\内环和定位环型\RF | 20 | 片 |  | 0 | HG/T 20631 2009 | 锅炉水系统导淋 |  | （甲烷化20）
900 | 1000355269 | 金属缠绕垫\DN25/300LB\内环316L+定位环CRS+316L+四氟乙烯 | 1 | 片 |  | 0 | HG/T 20631 | 日常维护使用 |  | 净化
901 | 1000355261 | 金属缠绕垫\DN40/PN50\内环316L+定位环316L+316L+石墨 | 1 | 片 |  | 0 | HG/T 20631 | 日常维护使用 |  | 净化
902 | 1000436294 | 金属O型密封圈\DD373Y-16P DN200\杭氧工装泵阀\G:235×5 | 1 | 个 |  | 0 | GB/T 3452.1 | 日常维护使用 |  | 空分
903 | 1000337441 | 金属八角垫\DN100/CL600\RJ\15.88mm\紫铜 | 60 | 片 |  | 0 | HG/T20633 | 氧气 |  | （气化60+
904 | 1000337444 | 金属八角垫\DN15/Class600\RJ\9.53mm\紫铜 | 50 | 片 |  | 0 | HG/T20633 | 氧气 |  | （气化50+
905 | 1000337450 | 金属八角垫\DN200/Class600\RJ\15.88mm\紫铜 | 1 | 片 |  | 0 | HG/T20633 | 蒸汽管线法兰 |  | 热电
906 | 1000337452 | 金属八角垫\25-600\RJ\12.70mm\紫铜 | 60 | 片 |  | 0 | HG/T20633 | 氧气 |  | （气化60+
907 | 1000337456 | 金属八角垫\DN250/Class600\RJ\15.88mm\紫铜 | 1 | 片 |  | 0 | HG/T20633 | 蒸汽管线法兰 |  | 热电
908 | 1000337464 | 金属八角垫\DN40/Class600\RJ\12.70mm\紫铜 | 50 | 片 |  | 0 | HG/T20633 | 气化剂 |  | 气化50
909 | 1000337468 | 金属八角垫\DN50/Class600\RJ\15.88mm\紫铜 | 50 | 片 |  | 0 | HG/T20633 | 氧气 |  | 气化50
910 | 1000349549 | 金属八角垫\DN500/Class600\RF\17.46mm\紫铜 | 1 | 片 |  | 0 | HG/T20633 | 蒸汽管线法兰 |  | 热电
911 | 1000392177 | 金属八角垫\R49\RJ\15.88mm\紫铜 | 1 | 片 |  | 0 | 待补充 | 蒸汽管线法兰 |  | 甲烷化
912 | 1000392181 | 金属八角垫\R57\RJ\15.88mm\紫铜 | 1 | 片 |  | 0 | 待补充 | 蒸汽管线法兰 |  | 甲烷化
913 | 1000392174 | 金属八角垫\R61\RJ\15.88mm\紫铜 | 1 | 片 |  | 0 | 待补充 | 蒸汽管线法兰 |  | 甲烷化
914 | 1000301517 | 金属包覆垫\DN200/class600\铜板+石墨 | 10 | 片 |  | 0 | HG/T 20630 | 增压机末级冷却器，压缩空气出口法兰 |  | （空分+10）
915 | 1000301518 | 金属包覆垫\DN250/class300\铜板+石墨 | 10 | 片 |  | 0 | HG/T 20630 | 增压机末级冷却器，压缩空气进口法兰 |  | （空分+10）
916 | 1000301519 | 金属包覆垫\DN300/class300\铜板+石墨 | 10 | 片 |  | 0 | HG/T 20630 | 增压机二级冷却器，压缩空气出口法兰 |  | （空分+10）
917 | 1000301520 | 金属包覆垫\DN350/CL300\铜板+石墨 | 3 | 片 |  | 0 | HG/T 20630 | 增压机二级冷却器，压缩空气进口法兰 |  | （空分+3）
918 | 1000301521 | 金属包覆垫\DN400/CL300\铜板+石墨 | 3 | 片 |  | 0 | HG/T 20630 | 增压机一级冷却器，压缩空气出口法兰 |  | （空分+3）
919 | 1000301522 | 金属包覆垫\DN500/CL300\铜板+石墨 | 3 | 片 |  | 0 | HG/T 20630 | 分子筛三杆阀 |  | （空分+3）
920 | 1000301524 | 金属缠绕垫\A100-16 0220\基本型\TG | 1 | 片 |  | 0 | HG/T 20631 | 冷凝液管线 |  | 净化
921 | 1000337497 | 金属缠绕垫\A100-600 0220\基本型\TG | 1 | 片 |  | 0 | HG/T 20631 | 冷凝液管线 |  | 净化
922 | 1000301525 | 金属缠绕垫\A10-16 0220\基本型\TG | 1 | 片 |  | 0 | HG/T 20631 | 冷凝液管线 |  | 净化
923 | 1000301526 | 金属缠绕垫\A125-16 0220\基本型\TG | 1 | 片 |  | 0 | HG/T 20631 | 冷凝液管线 |  | 净化
924 | 1000338094 | 金属缠绕垫\D450-150 2232\内环和定位环型\RF | 3 | 片 |  | 0 | HG/T 20631 2009 | 甲烷化循环水阀门 |  | （甲烷化3）
925 | 1000337897 | 金属缠绕垫\D15-600 1422\内环和定位环型\RF | 30 | 片 |  | 0 | HG/T 20631 | 安全阀 |  | （空分+10）; （甲烷化20）
926 | 1000337944 | 金属缠绕垫\D20-600 1422\内环和定位环型\RF | 20 | 片 |  | 0 | HG/T 20631 2009 | 锅炉水系统导淋 |  | （甲烷化20）
927 | 1000337821 | 金属缠绕垫\D100-600 1422\内环和定位环型\RF | 10 | 片 |  | 0 | HG/T 20631 2009 | 升温回气管线 |  | （甲烷化10）
928 | 1000338046 | 金属缠绕垫\D350-600 1422\内环和定位环型\RF | 10 | 片 |  | 0 | HG/T 20631 2009 | 反应器出口阀门 |  | （甲烷化10）
929 | 1000350659 | 金属缠绕垫\Φ1154×Φ1114×3.2\基本型\MF | 10 | 片 |  | 0 | HG/T 20631 2009 | 蒸汽过热器出口法兰垫片 |  | （甲烷化10）
930 | 1000337867 | 金属缠绕垫\D150-300 1221\内环和定位环型\RF | 6 | 片 |  | 0 | HG/T 20631 2009 | 甲烷化装置阀门 |  | （甲烷化6）
931 | 1000338276 | 金属缠绕垫\DN1000/PN40\内环型\MF | 2 | 片 |  | 0 | HG/T 20631 2009 | 循环水垫片更换 |  | （甲烷化2）
932 | 1000338099 | 金属缠绕垫\D450-300 1221\内环和定位环型\RF | 4 | 片 |  | 0 | HG/T 20631 2009 | 人孔垫片 |  | （甲烷化4）
933 | 1000354012 | 金属缠绕垫\Φ1154×Φ1110×3.2\基本型\MF | 5 | 片 |  | 0 | HG/T 20631 2009 | 甲烷化1反活管 |  | （甲烷化5）
934 | 1000301527 | 金属缠绕垫\A125-25 0220\基本型\TG | 1 | 片 |  | 0 | HG/T 20631 | 冷凝液管线 |  | 回收
935 | 1000301528 | 金属缠绕垫\A125-40 0220\基本型\TG | 1 | 片 |  | 0 | HG/T 20631 | 冷凝液管线 |  | 回收
936 | 1000301529 | 金属缠绕垫\A150-16 0220\基本型\TG | 1 | 片 |  | 0 | HG/T 20631 | 冷凝液管线 |  | 回收
937 | 1000301530 | 金属缠绕垫\A150-25 0220\基本型\TG | 1 | 片 |  | 0 | HG/T 20631 | 冷凝液管线 |  | 回收
938 | 1000301531 | 金属缠绕垫\A150-64 0220\基本型\TG | 8 | 片 |  | 0 | HG/T 20631 2009 | 甲烷化装置导淋 |  | （甲烷化8）
939 | 1000301532 | 金属缠绕垫\A15-16 0220\基本型\TG | 1 | 片 |  | 0 | HG/T 20631 | 取样管线 |  | 净化
940 | 1000337503 | 金属缠绕垫\A200-16 0220\基本型\TG | 1 | 片 |  | 0 | HG/T 20631 | 甲烷化装置导淋 |  | 甲烷化
941 | 1000301533 | 金属缠绕垫\A200-25 0220\基本型\TG | 1 | 片 |  | 0 | HG/T 20631 | 甲烷化装置导淋 |  | 甲烷化
942 | 1000301534 | 金属缠绕垫\A20-16 0220\基本型\TG | 20 | 片 |  | 0 | HG/T 20631 2009 | 甲烷化装置导淋 |  | （甲烷化20）
943 | 1000301538 | 金属缠绕垫\A25-16 0220\基本型\TG | 1 | 片 |  | 0 | HG/T 20631 | 取样管线 |  | 净化
944 | 1000301539 | 金属缠绕垫\A25-40 0220\基本型\TG | 1 | 片 |  | 0 | HG/T 20631 | 取样管线 |  | 净化
945 | 1000337517 | 金属缠绕垫\A25-63 0220\基本型\TG | 1 | 片 |  | 0 | HG/T 20631 | 取样管线 |  | 净化
946 | 1000301541 | 金属缠绕垫\A32-16 0220\基本型\TG | 1 | 片 |  | 0 | HG/T 20631 | 取样管线 |  | 净化
947 | 1000301542 | 金属缠绕垫\A32-40 0220\基本型\TG | 1 | 片 |  | 0 | HG/T 20631 | 取样管线 |  | 净化
948 | 1000337523 | 金属缠绕垫\A350-600 0220\基本型\TG | 18 | 片 |  | 0 | GB/T4622.1-2022 | 给水系统阀门垫片 |  | （热电18）
949 | 1000301543 | 金属缠绕垫\A40-16 0220\基本型\TG | 1 | 片 |  | 0 | HG/T 20631 | 甲烷化装置阀门 |  | 甲烷化
950 | 1000301544 | 金属缠绕垫\A40-40 0220\基本型\TG | 1 | 片 |  | 0 | HG/T 20631 | 甲烷化装置阀门 |  | 甲烷化
951 | 1000337531 | 金属缠绕垫\A500-16 0220\基本型\TG | 1 | 片 |  | 0 | HG/T 20631 | 给水系统阀门垫片 |  | 热电
952 | 1000337532 | 金属缠绕垫\A500-25 0220\基本型\TG | 6 | 片 |  | 0 | HG/T 20631 2009 | 甲烷化装置阀门 |  | （甲烷化6）
953 | 1000337533 | 金属缠绕垫\A500-40 0220\基本型\TG | 16 | 片 |  | 0 | HG/T 20631 2009 | 甲烷化装置阀门 |  | （甲烷化16）
954 | 1000337535 | 金属缠绕垫\A500-600 0220\4.5mm\304+柔性石墨\基本型 | 100 | 片 |  | 0 | HG/T20631 | 灰锁
955 | 1000337534 | 金属缠绕垫\A500-600 0220\基本型\TG | 55 | 片 |  | 0 | HG/T20631 | 气化炉人孔 |  | 气化50+空分5
956 | 1000301546 | 金属缠绕垫\A50-40 0220\基本型\TG | 1 | 片 |  | 0 | HG/T 20631 | 甲烷化装置阀门 |  | 甲烷化
957 | 1000301548 | 金属缠绕垫\A65-16 0220\基本型\TG | 1 | 片 |  | 0 | HG/T 20631 | 甲烷化装置阀门 |  | 甲烷化
958 | 1000301549 | 金属缠绕垫\A65-40 0220\基本型\TG | 1 | 片 |  | 0 | HG/T 20631 | 甲烷化装置阀门 |  | 甲烷化
959 | 1000301550 | 金属缠绕垫\A80-16 0220\基本型\TG | 1 | 片 |  | 0 | HG/T 20631 | 甲烷化装置阀门 |  | 甲烷化
960 | 1000301551 | 金属缠绕垫\A80-64 0220\基本型\TG | 1 | 片 |  | 0 | HG/T 20631 | 甲烷化装置阀门 |  | 甲烷化
961 | 1000337554 | 金属缠绕垫\A型Φ326×Φ345×4.5 0220\基本型\TG | 1 | 片 |  | 0 | HG/T 20631 | 甲烷化装置阀门 |  | 甲烷化
962 | 1000385227 | 金属缠绕垫\Φ225×Φ210\1mm\基本型 | 1 | 片 |  | 0 | HG/T 20631 | 阀盖垫片 |  | 气化
963 | 1000385396 | 金属缠绕垫\Φ275×Φ260\1mm\基本型 | 1 | 片 |  | 0 | HG/T 20631 | 阀盖垫片 |  | 气化
964 | 1000338342 | 金属缠绕垫\Φ429×Φ410\4.5mm\基本型 | 1 | 片 |  | 0 | HG/T 20631 | 阀盖垫片 |  | 气化
965 | 1000337549 | 金属缠绕垫\A型Φ205×Φ187×4 0220\基本型\TG | 1 | 片 |  | 0 | HG/T 20631 | 甲烷化装置阀门 |  | 甲烷化
966 | 1000337559 | 金属缠绕垫\A型Φ445×Φ350×4.5 0220\基本型\TG | 1 | 片 |  | 0 | HG/T 20631 | 甲烷化装置阀门 |  | 甲烷化
967 | 1000337563 | 金属缠绕垫\A型Φ504×Φ458×4.5 0220\基本型\TG | 10 | 片 |  | 0 | 非标件 | 循环水阀门 |  | （空分+10）
968 | 1000337569 | 金属缠绕垫\A型Φ650×Φ612×4.5 0220\基本型\TG | 10 | 片 |  | 0 | HG/T 20631 2009 | 换热器垫片 |  | （甲烷化10）
969 | 1000337572 | 金属缠绕垫\A型Φ75×Φ62×5.5 0220\基本型\TG | 1 | 片 |  | 0 | HG/T 20631 | 甲烷化装置阀门 |  | 甲烷化
970 | 1000337573 | 金属缠绕垫\A型Φ78×Φ97×5.5 0220\基本型\TG | 1 | 片 |  | 0 | HG/T 20631 | 甲烷化装置阀门 |  | 甲烷化
971 | 1000337575 | 金属缠绕垫\A型Φ845×Φ765×4.5 0220\基本型\TG | 2 | 片 |  | 0 | HG/T 20631 2009 | 换热器垫片 |  | （甲烷化2）
972 | 1000337584 | 金属缠绕垫\B100-40 0222\内环型\MF | 1 | 片 |  | 0 | HG/T 20631 | 甲烷化装置阀门 |  | 甲烷化
973 | 1000337586 | 金属缠绕垫\B125-100 0221\内环型\MF | 1 | 片 |  | 0 | HG/T 20631 | 甲烷化装置阀门 |  | 甲烷化
974 | 1000337588 | 金属缠绕垫\B125-16 0222\内环型\MF | 1 | 片 |  | 0 | HG/T 20631 | 甲烷化装置阀门 |  | 甲烷化
975 | 1000399332 | 金属缠绕垫\B125-40 0222\内环型\RF | 1 | 片 |  | 0 | HG/T 20631 | 甲烷化装置阀门 |  | 甲烷化
976 | 1000337591 | 金属缠绕垫\B150-100 0221\内环型\MF | 40 | 片 |  | 0 | HG/T20610 | 中锅水，中锅水外管法兰密封垫 |  | 气化40
977 | 1000337594 | 金属缠绕垫\B150-16 0222\内环型\MF | 1 | 片 |  | 0 | HG/T 20631 | 甲烷化装置阀门 |  | 甲烷化
978 | 1000337598 | 金属缠绕垫\B150-40 0222\内环型\MF | 1 | 片 |  | 0 | HG/T 20631 | 甲烷化装置阀门 |  | 甲烷化
979 | 1000392054 | 金属缠绕垫\B22-1500-4.0\4.5mm\内环型 | 20 | 片 |  | 0 | JB/T 4705 | 甲醇换热器161E110 |  | （净化 20）
980 | 1000354301 | 金属缠绕垫\B22-700-6.4\内环型\RF | 30 | 片 |  | 0 | HG/T 20631 2009 | 换热器垫片 |  | （甲烷化10+气化20）
981 | 1000337618 | 金属缠绕垫\B250-16 0222\内环型\MF | 1 | 片 |  | 0 | HG/T 20631 | 甲烷化装置阀门 |  | 甲烷化
982 | 1000337628 | 金属缠绕垫\B25-300 0222\内环型\MF | 1 | 片 |  | 0 | HG/T 20631 | 甲烷化装置阀门 |  | 甲烷化
983 | 1000337630 | 金属缠绕垫\B25-63 0222\内环型\MF | 1 | 片 |  | 0 | HG/T 20631 | 甲烷化装置阀门 |  | 甲烷化
984 | 1000337633 | 金属缠绕垫\B300-16 0221\内环型\MF | 1 | 片 |  | 0 | HG/T 20631 | 甲烷化装置阀门 |  | 甲烷化
985 | 1000337639 | 金属缠绕垫\B350-10 0221\内环型\MF | 300 | 片 |  | 0 | HG/T20610 | 渣浆泵 |  | （气化300+
986 | 1000337651 | 金属缠绕垫\B40-40 0222\内环型\MF | 10 | 片 |  | 0 | HG/T 20610 | 安全阀 |  | （空分+10）
987 | 1000337656 | 金属缠绕垫\B500-16 0221\内环型\MF | 1 | 片 |  | 0 | HG/T 20631 | 人孔垫片 |  | 净化
988 | 1000337657 | 金属缠绕垫\B500-16 0222\内环型\MF | 38 | 片 |  | 0 | GB/T4622.1-2022 | 汽机循环水阀门垫片 |  | （热电38）
989 | 1000337660 | 金属缠绕垫\B500-600 0222\内环型\MF | 21 | 片 |  | 0 | HG/T20631 | 废热锅炉 |  | （气化20）; （甲烷化1）
990 | 1000337661 | 金属缠绕垫\B50-100 0221\内环型\MF | 10 | 片 |  | 0 | HG/T 20610 | 安全阀 |  | （空分+10）
991 | 1000337663 | 金属缠绕垫\B50-25 0222\内环型\MF | 1 | 片 |  | 0 | HG/T 20631 | 阀门使用 |  | 空分
992 | 1000337667 | 金属缠绕垫\B50-63 0222\内环型\MF | 1 | 片 |  | 0 | HG/T 20631 | 阀门使用 |  | 空分
993 | 1000337673 | 金属缠绕垫\B65-16 0222\内环型\MF | 1 | 片 |  | 0 | HG/T 20631 | 阀门使用 |  | 空分
994 | 1000337676 | 金属缠绕垫\B65-40 0222\内环型\MF | 1 | 片 |  | 0 | HG/T 20631 | 阀门使用 |  | 空分
995 | 1000337677 | 金属缠绕垫\B65-63 0221\内环型\MF | 1 | 片 |  | 0 | HG/T 20631 | 阀门使用 |  | 空分
996 | 1000337715 | 金属缠绕垫\C200-16 2220\定位环型\RF | 1 | 片 |  | 0 | HG/T 20631 | 阀门使用 |  | 空分
997 | 1000337710 | 金属缠绕垫\C15-16 2220\定位环型\RF | 1 | 片 |  | 0 | HG/T 20631 | 阀门使用 |  | 空分
998 | 1000337730 | 金属缠绕垫\C25-150 2230\定位环型\RF | 1 | 片 |  | 0 | HG/T 20631 | 阀门使用 |  | 空分
999 | 1000337737 | 金属缠绕垫\C300-150 1220\定位环型\RF | 1 | 片 |  | 0 | HG/T 20631 | 阀门使用 |  | 空分
1000 | 1000337747 | 金属缠绕垫\C400-16 2220\定位环型\RF | 10 | 片 |  | 0 | HG/T 20610 | 循环水阀门 |  | （空分+10）
1001 | 1000337706 | 金属缠绕垫\C150-16 2220\定位环型\RF | 1 | 片 |  | 0 | HG/T 20631 | 循环水阀门 |  | 空分
1002 | 1000337693 | 金属缠绕垫\B型Φ1706×Φ1605×4.5\内环型\MF | 160 | 片 |  | 0 | HG/T20631 | 煤锁下法兰 |  | （气化160+
1003 | 1000337690 | 金属缠绕垫\B80-63 0222\内环型\MF | 1 | 片 |  | 0 | HG/T 20631 | 循环水阀门 |  | 空分
1004 | 1000337688 | 金属缠绕垫\B80-40 0222\内环型\MF | 1 | 片 |  | 0 | HG/T 20631 | 循环水阀门 |  | 空分
1005 | 1000337686 | 金属缠绕垫\B80-25 0222\内环型\MF | 1 | 片 |  | 0 | HG/T 20631 | 循环水阀门 |  | 空分
1006 | 1000337684 | 金属缠绕垫\B80-16 0222\内环型\MF | 1 | 片 |  | 0 | HG/T 20631 | 循环水阀门 |  | 空分
1007 | 1000337682 | 金属缠绕垫\B80-100 0222\内环型\MF | 12 | 片 |  | 0 | HG/T 20631 2009 | 换热器垫片 |  | （甲烷化12）
1008 | 1000337753 | 金属缠绕垫\C40-150 2220\定位环型\RF | 1 | 片 |  | 0 | HG/T 20631 | 循环水阀门 |  | 空分
1009 | 1000337754 | 金属缠绕垫\C40-16 2220\定位环型\RF | 1 | 片 |  | 0 | HG/T 20631 | 循环水阀门 |  | 空分
1010 | 1000337756 | 金属缠绕垫\C40-300 2220\定位环型\RF | 1 | 片 |  | 0 | HG/T 20631 | 循环水阀门 |  | 空分
1011 | 1000337758 | 金属缠绕垫\C450-16 1220\定位环型\RF | 1 | 片 |  | 0 | HG/T 20631 | 循环水阀门 |  | 空分
1012 | 1000337764 | 金属缠绕垫\C50-150 2220\定位环型\RF | 1 | 片 |  | 0 | HG/T 20631 | 循环水阀门 |  | 空分
1013 | 1000337766 | 金属缠绕垫\C50-16 2220\定位环型\RF | 1 | 片 |  | 0 | HG/T 20631 | 循环水阀门 |  | 空分
1014 | 1000337770 | 金属缠绕垫\C50-300 2220\定位环型\RF | 1 | 片 |  | 0 | HG/T 20631 | 循环水阀门 |  | 空分
1015 | 1000337772 | 金属缠绕垫\C50-600 2220\定位环型\RF | 1 | 片 |  | 0 | HG/T 20631 | 循环水阀门 |  | 空分
1016 | 1000337777 | 金属缠绕垫\C65-16 2220\定位环型\RF | 1 | 片 |  | 0 | HG/T 20631 | 循环水阀门 |  | 空分
1017 | 1000337789 | 金属缠绕垫\C80-16 2220\定位环型\RF | 1 | 片 |  | 0 | HG/T 20631 | 循环水阀门 |  | 空分
1018 | 1000337791 | 金属缠绕垫\C80-300 2220\定位环型\RF | 1 | 片 |  | 0 | HG/T 20631 | 循环水阀门 |  | 空分
1019 | 1000337794 | 金属缠绕垫\C80-600 2230\定位环型\RF | 1 | 片 |  | 0 | HG/T 20631 | 循环水阀门 |  | 空分
1020 | 1000337801 | 金属缠绕垫\D1000-16 2222\内环和定位环型\RF | 1 | 片 |  | 0 | HG/T 20631 | 循环水阀门 |  | 空分
1021 | 1000337803 | 金属缠绕垫\D1000B-150 2232\内环和定位环型\RF | 1 | 片 |  | 0 | HG/T 20631 | 循环水阀门 |  | 空分
1022 | 1000337805 | 金属缠绕垫\D100-150 1221\内环和定位环型\RF | 400 | 片 |  | 0 | HG/T20631 | 灰水 |  | （气化400+
1023 | 1000337806 | 金属缠绕垫\D100-150 1222\内环和定位环型\RF | 630 | 片 |  | 0 | HG/T20631 | 煤气水 |  | （气化400+（回收+200）+（空分+10）; （甲烷化20）
1024 | 1000337807 | 金属缠绕垫\D100-150 2222\内环和定位环型\RF | 580 | 片 |  | 0 | GB/T4622.1-2022 | 0.5MPa疏水导淋垫片 |  | 热电50+空分+10+甲烷化20+净化500
1025 | 1000337808 | 金属缠绕垫\D100-150 2232\内环和定位环型\RF | 10 | 片 |  | 0 | HG/T 20631 | 循环水阀门 |  | （空分+10）
1026 | 1000337812 | 金属缠绕垫\D100-160 2232 HG/T20610\内环和定位环型\RF | 10 | 片 |  | 0 | HG/T 20610 | 循环水阀门 |  | （空分+10）
1027 | 1000337815 | 金属缠绕垫\D100-300 1222\内环和定位环型\RF | 30 | 片 |  | 0 | HG/T 20631 | 循环水阀门 |  | （空分+10）; （甲烷化20）
1028 | 1000337819 | 金属缠绕垫\D100-600 1221\内环和定位环型\RF | 210 | 片 |  | 0 | HG/T20631 | 空气 |  | （气化200+; （甲烷化10）
1029 | 1000337820 | 金属缠绕垫\D100-600 1222\内环和定位环型\RF | 10 | 片 |  | 0 | HG/T 20631 | 循环水阀门 |  | （空分+10）
1030 | 1000337822 | 金属缠绕垫\D100-600 2222\内环和定位环型\RF | 472 | 片 |  | 0 | HG/T20631 | 煤气水 |  | （气化400+（热电12） + （回收+30） + （空分+10）; （甲烷化20）
1031 | 1000337823 | 金属缠绕垫\D100-600 2232\内环和定位环型\RF | 210 | 片 |  | 0 | HG/T20631 | 氧气 |  | （气化200+; （甲烷化10）
1032 | 1000337825 | 金属缠绕垫\D1100-150 2222\内环和定位环型\RF | 10 | 片 |  | 0 | HG/T 20631 | 分子筛三杆阀 |  | （空分+10）
1033 | 1000337826 | 金属缠绕垫\D1100B-150 1222\内环和定位环型\RF | 1 | 片 |  | 0 | HG/T 20631 | CO2管线 |  | 净化
1034 | 1000337827 | 金属缠绕垫\D1100B-150 2232\内环和定位环型\RF | 1 | 片 |  | 0 | HG/T 20631 | 热火炬管线 |  | 净化
1035 | 1000337828 | 金属缠绕垫\D1200-150 1222\内环和定位环型\RF | 1 | 片 |  | 0 | HG/T 20631 | 尾气管线 |  | 净化
1036 | 1000337831 | 金属缠绕垫\D1200B-150 2232\内环和定位环型\RF | 20 | 片 |  | 0 | HG/T20631 | 冷火炬管线 |  | （净化 20）
1037 | 1000337833 | 金属缠绕垫\D1200B-300 2232\内环和定位环型\RF | 1 | 片 |  | 0 | HG/T 20631 | 冷火炬管线 |  | 净化
1038 | 1000337836 | 金属缠绕垫\D125-16 1221\内环和定位环型\RF | 1 | 片 |  | 0 | HG/T 20631 | 循环水阀门 |  | 空分
1039 | 1000337839 | 金属缠绕垫\D125-160 2232 HG/T20610\内环和定位环型\RF | 10 | 片 |  | 0 | HG/T 20610 | 循环水阀门 |  | （空分+10）
1040 | 1000337846 | 金属缠绕垫\D1400B-150 2232\内环和定位环型\RF | 1 | 片 |  | 0 | HG/T 20631 | 流量计校验 |  | 甲烷化
1041 | 1000337848 | 金属缠绕垫\D1500B-150 1222\内环和定位环型\RF | 1 | 片 |  | 0 | HG/T 20631 | 流量计校验 |  | 甲烷化
1042 | 1000337850 | 金属缠绕垫\D1500B-150 2232\内环和定位环型\RF | 4 | 片 |  | 0 | HG/T 20631 2009 | 流量计校验 |  | （甲烷化4）
1043 | 1000337853 | 金属缠绕垫\D150-150 1221\内环和定位环型\RF | 60 | 片 |  | 0 | HG/T20631 | 氮气总管 |  | 气化
1044 | 1000337854 | 金属缠绕垫\D150-150 1222\内环和定位环型\RF | 230 | 片 |  | 0 | HG/T20631 | 煤气水 |  | （回收+200） + （空分+10）; （甲烷化20）
1045 | 1000337856 | 金属缠绕垫\D150-150 2222\内环和定位环型\RF | 1080 | 片 |  | 0 | HG/T20631 | 煤气水 |  | （气化200+热电60+ 空分10+甲烷化10+净化800
1046 | 1000337857 | 金属缠绕垫\D150-150 2232\内环和定位环型\RF | 10 | 片 |  | 0 | HG/T 20631 | 循环水阀门 |  | （空分+10）
1047 | 1000337859 | 金属缠绕垫\D150-16 1221\内环和定位环型\RF | 10 | 片 |  | 0 | HG/T 20610 | 循环水阀门 |  | （空分+10）
1048 | 1000337860 | 金属缠绕垫\D150-16 1222\内环和定位环型\RF | 1 | 片 |  | 0 | HG/T 20631 | 日常维护使用 |  | 通用
1049 | 1000337862 | 金属缠绕垫\D150-16 2232\内环和定位环型\RF | 10 | 片 |  | 0 | HG/T 20610 | 循环水阀门 |  | （空分+10）
1050 | 1000337868 | 金属缠绕垫\D150-300 1222\内环和定位环型\RF | 120 | 片 |  | 0 | HG/T20631 | 日常维护使用 |  | （回收100+空分10+甲烷化10）
1051 | 1000337869 | 金属缠绕垫\D150-300 2222\内环和定位环型\RF | 260 | 片 |  | 0 | GB/T4622.1-2022 | 电动主汽门填料 |  | （热电50）; （甲烷化10）+净化200
1052 | 1000337871 | 金属缠绕垫\D150-300 2333\内环和定位环型\RF | 10 | 片 |  | 0 | HG/T 20631 | 循环水阀门 |  | （空分+10）
1053 | 1000337872 | 金属缠绕垫\D150-40 1221\内环和定位环型\RF | 90 | 片 |  | 0 | HG/T20610 | 煤气，煤锁气压缩机 |  | （气化80+空分10）
1054 | 1000337875 | 金属缠绕垫\D150-600 1222\内环和定位环型\RF | 630 | 片 |  | 0 | HG/T 20631 | 循环水阀门 |  | （气化600+空分10）; （甲烷化20）
1055 | 1000337877 | 金属缠绕垫\D150-600 2222\内环和定位环型\RF | 200 | 片 |  | 0 | HG/T20631 | 中压蒸汽，灰锁充压管道 |  | 气化60+甲烷化10+净化130
1056 | 1000337878 | 金属缠绕垫\D150-600 2232\内环和定位环型\RF | 50 | 片 |  | 0 | GB/T4622.1-2022 | 4.9蒸汽疏水系统垫片 |  | （热电50）
1057 | 1000337879 | 金属缠绕垫\D150-600 2422\内环和定位环型\RF | 1 | 片 |  | 0 | HG/T 20631 | 粗煤气取样管线 |  | 气化
1058 | 1000337880 | 金属缠绕垫\D150-63 1221\内环和定位环型\RF | 50 | 片 |  | 0 | GB/T4622.1-2022 | 4.9蒸汽疏水系统垫片 |  | （热电50）
1059 | 1000337881 | 金属缠绕垫\D150-63 2232 HG/T20610\内环和定位环型\RF | 1 | 片 |  | 0 | HG/T 20631 | 粗煤气取样管线 |  | 气化
1060 | 1000337884 | 金属缠绕垫\D15-100 2532\内环和定位环型\RF | 1 | 片 |  | 0 | HG/T 20631 | 粗煤气取样管线 |  | 气化
1061 | 1000337885 | 金属缠绕垫\D15-150 1221\内环和定位环型\RF | 20 | 片 |  | 0 | HG/T 20631 2009 | 甲烷化装置导淋 |  | （甲烷化20）
1062 | 1000337886 | 金属缠绕垫\D15-150 1222\内环和定位环型\RF | 1250 | 片 |  | 0 | HG/T20631 | 煤气水 |  | （气化1000+ + （回收+200） + （空分+10）; （甲烷化40）
1063 | 1000337887 | 金属缠绕垫\D15-150 2222\内环和定位环型\RF | 600 | 片 |  | 0 | HG/T20631 | 煤气水 |  | （气化200+ + （空分+10）; （甲烷化20）
1064 | 1000337890 | 金属缠绕垫\D15-16 2532\内环和定位环型\RF | 10 | 片 |  | 0 | HG/T 20610 | 安全阀 |  | （空分+10）
1065 | 1000337891 | 金属缠绕垫\D15-300 1222\内环和定位环型\RF | 130 | 片 |  | 0 | HG/T20631 | 日常维护使用 |  | （回收100+空分10+甲烷化20）
1066 | 1000337892 | 金属缠绕垫\D15-300 2222\内环和定位环型\RF | 340 | 片 |  | 0 | HG/T 20631 | 安全阀 |  | （空分+10）; （甲烷化30）
1067 | 1000337894 | 金属缠绕垫\D15-300 2333\内环和定位环型\RF | 1 | 片 |  | 0 | HG/T 20631 | 日常维护使用 |  | 通用
1068 | 1000337896 | 金属缠绕垫\D15-600 1221\内环CRS+定位环CRS+304+石墨\内环和定位环型\RF | 500 | 片 |  | 0 | HG/T20631 | 润滑油，煤灰锁润滑油接口
1069 | 1000337898 | 金属缠绕垫\D15-600 2222\内环和定位环型\RF | 820 | 片 |  | 0 | HG/T 20631 | 安全阀 |  | （气化800+ + （空分+10）; （甲烷化10）
1070 | 1000337899 | 金属缠绕垫\D15-600 2232\内环和定位环型\RF | 10 | 片 |  | 0 | HG/T 20631 | 循环水阀门 |  | （空分+10）
1071 | 1000337901 | 金属缠绕垫\D200-100 2232\内环和定位环型\RF | 1 | 片 |  | 0 | HG/T 20631 | 日常维护使用 |  | 通用
1072 | 1000337902 | 金属缠绕垫\D200-150 1221\内环和定位环型\RF | 360 | 片 |  | 0 | HG/T20631 | 煤气水 |  | （气化150+ + （回收+200）; （甲烷化10）
1073 | 1000337903 | 金属缠绕垫\D200-150 1222\内环和定位环型\RF | 420 | 片 |  | 0 | HG/T 20631 | 循环水阀门 |  | （气化400+ + （空分+10）; （甲烷化10）
1074 | 1000337905 | 金属缠绕垫\D200-150 2222\内环和定位环型\RF | 280 | 片 |  | 0 | HG/T 20631 | 循环水阀门 |  | （空分+10）净化240+（甲烷化30）
1075 | 1000337906 | 金属缠绕垫\D200-150 2232\内环和定位环型\RF | 1 | 片 |  | 0 | HG/T 20631 | 日常维护使用 |  | 通用
1076 | 1000337907 | 金属缠绕垫\D200-16 1221\内环和定位环型\RF | 1 | 片 |  | 0 | HG/T 20631 | 日常维护使用 |  | 通用
1077 | 1000337910 | 金属缠绕垫\D200-16 2232\内环和定位环型\RF | 10 | 片 |  | 0 | HG/T 20610 | 循环水阀门 |  | （空分+10）
1078 | 1000337915 | 金属缠绕垫\D200-300 1222\内环和定位环型\RF | 32 | 片 |  | 0 | HG/T 20631 | 循环水阀门 |  | （空分10+甲烷化2 +气化20
1079 | 1000337916 | 金属缠绕垫\D200-300 2222\内环和定位环型\RF | 200 | 片 |  | 0 | HG/T 20631 | 循环水阀门 |  | （空分+10）; （甲烷化10）+净化180
1080 | 1000337918 | 金属缠绕垫\D200-300 2333\内环和定位环型\RF | 10 | 片 |  | 0 | HG/T 20631 | 循环水阀门 |  | （空分+10）
1081 | 1000337919 | 金属缠绕垫\D200-40 1221\内环和定位环型\RF | 1 | 片 |  | 0 | HG/T 20631 | 日常维护使用 |  | 通用
1082 | 1000337921 | 金属缠绕垫\D200-600 1222\内环和定位环型\RF | 310 | 片 |  | 0 | HG/T20631 | 高压喷射煤气水 |  | （气化300+（空分+10）
1083 | 1000337923 | 金属缠绕垫\D200-600 2222\内环和定位环型\RF | 240 | 片 |  | 0 | HG/T 20631 2009 | 甲烷化合成B系列锅炉给水泵出口切断阀181XV2004/2005内漏 |  | （甲烷化40+气化200）
1084 | 1000337924 | 金属缠绕垫\D200-600 2232\内环和定位环型\RF | 1 | 片 |  | 0 | HG/T 20631 | 合成气高压管线 |  | 甲烷化
1085 | 1000337925 | 金属缠绕垫\D200-63 1222\内环和定位环型\RF | 1 | 片 |  | 0 | HG/T 20631 | 合成气高压管线 |  | 甲烷化
1086 | 1000337926 | 金属缠绕垫\D200-63 2232\内环和定位环型\RF | 1 | 片 |  | 0 | HG/T 20631 | 合成气高压管线 |  | 甲烷化
1087 | 1000337931 | 金属缠绕垫\D20-150 1222\内环和定位环型\RF | 440 | 片 |  | 0 | HG/T20631 | 日常维护使用 |  | （回收100+空分10+甲烷化30）
1088 | 1000337932 | 金属缠绕垫\D20-150 2222\内环和定位环型\RF | 40 | 片 |  | 0 | HG/T 20631 | 安全阀 |  | （空分+10）; （甲烷化30）
1089 | 1000337933 | 金属缠绕垫\D20-150 2333\内环和定位环型\RF | 1 | 片 |  | 0 | HG/T 20631 | 日常维护使用 |  | 通用
1090 | 1000337934 | 金属缠绕垫\D20-16 1222\内环和定位环型\RF | 1 | 片 |  | 0 | HG/T 20631 | 日常维护使用 |  | 通用
1091 | 1000337936 | 金属缠绕垫\D20-16 2532\内环和定位环型\RF | 1 | 片 |  | 0 | HG/T 20631 | 日常维护使用 |  | 通用
1092 | 1000337937 | 金属缠绕垫\D20-25 1221\内环和定位环型\RF | 1 | 片 |  | 0 | HG/T 20631 | 日常维护使用 |  | 通用
1093 | 1000337941 | 金属缠绕垫\D20-300 1222\内环和定位环型\RF | 150 | 片 |  | 0 | HG/T20631 | 日常维护使用 |  | （回收100+甲烷化50）
1094 | 1000337945 | 金属缠绕垫\D20-600 2222\内环和定位环型\RF | 150 | 片 |  | 0 | HG/T20631 | 粗煤气 |  | （气化100+; （甲烷化50）
1095 | 1000337952 | 金属缠绕垫\D250-150 1222\内环和定位环型\RF | 260 | 片 |  | 0 | HG/T20631 | 煤气水 |  | （气化200+回收40+ 空分10）; （甲烷化10）
1096 | 1000337953 | 金属缠绕垫\D250-150 2222\内环和定位环型\RF | 230 | 片 |  | 0 | HG/T 20631 | 循环水阀门 |  | （空分+10）; （甲烷化20）+净化200
1097 | 1000337954 | 金属缠绕垫\D250-150 2232\内环和定位环型\RF | 1 | 片 |  | 0 | HG/T 20631 | 日常维护使用 |  | 通用
1098 | 1000337955 | 金属缠绕垫\D250-16 1221\内环和定位环型\RF | 10 | 片 |  | 0 | HG/T 20610 | 循环水阀门 |  | （空分+10）
1099 | 1000337963 | 金属缠绕垫\D250-300 1222\内环和定位环型\RF | 20 | 片 |  | 0 | HG/T 20631 | 循环水阀门 |  | （空分+10）; （甲烷化10）
1100 | 1000337965 | 金属缠绕垫\D250-300 2232\内环和定位环型\RF | 10 | 片 |  | 0 | HG/T 20631 | 循环水阀门 |  | （空分+10）
1101 | 1000337970 | 金属缠绕垫\D250-600 1222\内环和定位环型\RF | 310 | 片 |  | 0 | HG/T20631 | 中压蒸汽 |  | （气化300+ + （空分+10）
1102 | 1000337972 | 金属缠绕垫\D250-600 2222\内环和定位环型\RF | 234 | 片 |  | 0 | HG/T 20631 | 循环水阀门 |  | （空分+10+甲烷化/净化 24+气化200
1103 | 1000337973 | 金属缠绕垫\D250-600 2232\内环和定位环型\RF | 28 | 片 |  | 0 | GB/T4622.1-2022 | 给水系统阀门垫片 |  | （热电18） + （空分+10）
1104 | 1000337977 | 金属缠绕垫\D25-150 1221\内环和定位环型\RF | 520 | 片 |  | 0 | HG/T20631 | 低压蒸汽 |  | （气化500+; （甲烷化20）
1105 | 1000337978 | 金属缠绕垫\D25-150 1222\内环和定位环型\RF | 1630 | 片 |  | 0 | HG/T20631 | 煤气水 |  | （气化1200+ + （回收+400） + （空分+10）; （甲烷化20）
1106 | 1000347803 | 金属缠绕垫\D25-150 2221\内环和定位环型\RF | 1 | 片 |  | 0 | HG/T 20631 | 日常维护使用 |  | 通用
1107 | 1000337979 | 金属缠绕垫\D25-150 2222\内环和定位环型\RF | 730 | 片 |  | 0 | HG/T20631 | 煤气水 |  | （气化200+空分10+甲烷化20+净化500
1108 | 1000337980 | 金属缠绕垫\D25-150 2232\内环和定位环型\RF | 10 | 片 |  | 0 | HG/T 20631 | 安全阀 |  | （空分+10）
1109 | 1000337981 | 金属缠绕垫\D25-150 2333\内环和定位环型\RF | 10 | 片 |  | 0 | HG/T 20631 | 安全阀 |  | （空分+10）
1110 | 1000337985 | 金属缠绕垫\D25-16 2532\内环和定位环型\RF | 1 | 片 |  | 0 | HG/T 20631 | 日常维护使用 |  | 通用
1111 | 1000337986 | 金属缠绕垫\D25-25 1221\内环和定位环型\RF | 60 | 片 |  | 0 | GB/T4622.1-2022 | 外管网疏水 |  | （热电60）
1112 | 1000337988 | 金属缠绕垫\D25-300 1222\内环和定位环型\RF | 430 | 片 |  | 0 | HG/T20631 | 煤气水 |  | （气化200+ + （回收+200） + （空分+10）; （甲烷化20）
1113 | 1000337991 | 金属缠绕垫\D25-40 1221\内环和定位环型\RF | 1 | 片 |  | 0 | HG/T 20631 | 日常维护使用 |  | 通用
1114 | 1000337992 | 金属缠绕垫\D25-600 1221\内环和定位环型\RF | 1220 | 片 |  | 0 | HG/T20631 | 蒸汽，单炉测压管线 |  | （气化1200+; （甲烷化20）
1115 | 1000337993 | 金属缠绕垫\D25-600 1222\内环和定位环型\RF | 800 | 片 |  | 0 | HG/T20631 | 煤气水 |  | （回收200+气化600）
1116 | 1000337995 | 金属缠绕垫\D25-600 2222\内环和定位环型\RF | 650 | 片 |  | 0 | HG/T20631 | 蒸汽，单炉测压管线 |  | （气化600+; （甲烷化50）
1117 | 1000337999 | 金属缠绕垫\D25-63 1221\内环和定位环型\RF | 1 | 片 |  | 0 | HG/T 20631 | 粗煤气取样器使用 |  | 气化
1118 | 1000338002 | 金属缠绕垫\D300-150 1221\内环和定位环型\RF | 110 | 片 |  | 0 | HG/T20631 | 灰水 |  | （气化100+ + （空分+10）
1119 | 1000338017 | 金属缠绕垫\D300-600 2222\内环和定位环型\RF | 910 | 片 |  | 0 | HG/T20631 | 粗煤气 |  | （气化800+; （甲烷化10）+净化100
1120 | 1000338015 | 金属缠绕垫\D300-600 1222\内环和定位环型\RF | 20 | 片 |  | 0 | HG/T 20631 | 循环水阀门 |  | （空分+10）; （甲烷化10）
1121 | 1000338012 | 金属缠绕垫\D300-300 2232\内环和定位环型\RF | 10 | 片 |  | 0 | HG/T 20631 | 循环水阀门 |  | （空分+10）
1122 | 1000338018 | 金属缠绕垫\D300-600 2232\内环和定位环型\RF | 10 | 片 |  | 0 | HG/T 20631 | 循环水阀门 |  | （空分+10）
1123 | 1000338021 | 金属缠绕垫\D32-100 1222\内环和定位环型\RF | 1 | 片 |  | 0 | HG/T 20631 | 日常维护使用 |  | 通用
1124 | 1000338026 | 金属缠绕垫\D32-16 1221\内环和定位环型\RF | 50 | 片 |  | 0 | GB/T4622.1-2022 | 疏水阀垫片 |  | （热电50）
1125 | 1000338010 | 金属缠绕垫\D300-300 1222\内环和定位环型\RF | 30 | 片 |  | 0 | HG/T 20631 | 循环水阀门 |  | （空分+10）; （甲烷化20）
1126 | 1000338009 | 金属缠绕垫\D300-25 1221\内环和定位环型\RF | 28 | 片 |  | 0 | GB/T4622.1-2022 | 过热器吹灰器 |  | （热电28）
1127 | 1000338006 | 金属缠绕垫\D300-16 1221\内环和定位环型\RF | 1 | 片 |  | 0 | HG/T 20631 | 日常维护使用 |  | 通用
1128 | 1000338005 | 金属缠绕垫\D300-150 2232\内环和定位环型\RF | 1 | 片 |  | 0 | HG/T 20631 | 日常维护使用 |  | 通用
1129 | 1000338004 | 金属缠绕垫\D300-150 2222\内环和定位环型\RF | 200 | 片 |  | 0 | HG/T 20631 | 循环水阀门 |  | （空分+10）; （甲烷化10）+净化180
1130 | 1000338003 | 金属缠绕垫\D300-150 1222\内环和定位环型\RF | 130 | 片 |  | 0 | HG/T20631 | 日常维护使用 |  | （回收100+空分10+甲烷化20）
1131 | 1000338033 | 金属缠绕垫\D350-10 1221\内环和定位环型\RF | 1 | 片 |  | 0 | HG/T 20631 | 日常维护使用 |  | 通用
1132 | 1000338035 | 金属缠绕垫\D350-150 1222\内环和定位环型\RF | 100 | 片 |  | 0 | HG/T20631 | 煤气水 |  | （回收+100）
1133 | 1000338036 | 金属缠绕垫\D350-150 2222\内环和定位环型\RF | 215 | 片 |  | 0 | HG/T 20631 | 循环水阀门 |  | （空分+10+甲烷化5+净化200
1134 | 1000338037 | 金属缠绕垫\D350-150 2232\内环和定位环型\RF | 1 | 片 |  | 0 | HG/T 20631 | 日常维护使用 |  | 通用
1135 | 1000338038 | 金属缠绕垫\D350-16 1221\内环和定位环型\RF | 1 | 片 |  | 0 | HG/T 20631 | 日常维护使用 |  | 通用
1136 | 1000338039 | 金属缠绕垫\D350-16 1222\内环和定位环型\RF | 1 | 片 |  | 0 | HG/T 20631 | 日常维护使用 |  | 通用
1137 | 1000338041 | 金属缠绕垫\D350-25 1222\内环和定位环型\RF | 1 | 片 |  | 0 | HG/T 20631 | 日常维护使用 |  | 通用
1138 | 1000338042 | 金属缠绕垫\D350-300 1222\内环和定位环型\RF | 80 | 片 |  | 0 | GB/T4622.1-2022 | 0.5减温水隔离阀垫片 |  | （热电40）; （甲烷化10）
1139 | 1000338043 | 金属缠绕垫\D350-300 2222\内环和定位环型\RF | 260 | 片 |  | 0 | HG/T20631 | 日常维护使用 |  | （甲烷化10+净化250
1140 | 1000338044 | 金属缠绕垫\D350-300 2232\内环和定位环型\RF | 1 | 片 |  | 0 | HG/T 20631 | 日常维护使用 |  | 通用
1141 | 1000338047 | 金属缠绕垫\D350-600 2222\内环和定位环型\RF | 310 | 片 |  | 0 | HG/T20631 | 煤气，单炉粗煤气管线 |  | （气化300+ + （空分+10）
1142 | 1000338050 | 金属缠绕垫\D400-150 1221\内环和定位环型\RF | 200 | 片 |  | 0 | HG/T20631 | 煤锁气系统 |  | （气化200+
1143 | 1000338051 | 金属缠绕垫\D400-150 1222\内环和定位环型\RF | 380 | 片 |  | 0 | HG/T20631 | 日常维护使用 |  | （回收60+空分10+甲烷化10+气化300
1144 | 1000338052 | 金属缠绕垫\D400-150 2222\内环和定位环型\RF | 310 | 片 |  | 0 | HG/T20631 | 循环水 |  | （空分+10）+净化300
1145 | 1000338053 | 金属缠绕垫\D400-150 2232\内环和定位环型\RF | 1 | 片 |  | 0 | HG/T 20631 | 日常维护使用 |  | 通用
1146 | 1000338054 | 金属缠绕垫\D400-16 1221\内环和定位环型\RF | 200 | 片 |  | 0 | HG/T20610 | 煤溜槽防爆筒 |  | （气化200+
1147 | 1000338055 | 金属缠绕垫\D400-16 1222\内环和定位环型\RF | 1 | 片 |  | 0 | HG/T 20631 | 日常维护使用 |  | 通用
1148 | 1000338056 | 金属缠绕垫\D400-16 2232\内环和定位环型\RF | 1 | 片 |  | 0 | HG/T 20631 | 日常维护使用 |  | 通用
1149 | 1000338057 | 金属缠绕垫\D400-25 1221\内环和定位环型\RF | 1 | 片 |  | 0 | HG/T 20631 | 日常维护使用 |  | 通用
1150 | 1000338058 | 金属缠绕垫\D400-25 1222\内环和定位环型\RF | 1 | 片 |  | 0 | HG/T 20631 | 日常维护使用 |  | 通用
1151 | 1000338059 | 金属缠绕垫\D400-300 1221\内环和定位环型\RF | 1 | 片 |  | 0 | HG/T 20631 | 日常维护使用 |  | 通用
1152 | 1000338060 | 金属缠绕垫\D400-300 1222\内环和定位环型\RF | 2 | 片 |  | 0 | HG/T 20631 2009 | 换热器人孔 |  | （甲烷化2）
1153 | 1000338062 | 金属缠绕垫\D400-300 2232\内环和定位环型\RF | 1 | 片 |  | 0 | HG/T 20631 | 日常维护使用 |  | 通用
1154 | 1000338063 | 金属缠绕垫\D400-40 1221\内环和定位环型\RF | 1 | 片 |  | 0 | HG/T 20631 | 日常维护使用 |  | 通用
1155 | 1000338064 | 金属缠绕垫\D400-600 1422\内环和定位环型\RF | 1 | 片 |  | 0 | HG/T 20631 | 日常维护使用 |  | 通用
1156 | 1000338065 | 金属缠绕垫\D400-600 2222\内环和定位环型\RF | 220 | 片 |  | 0 | HG/T20631 | 煤气，单炉泄压煤锁气 |  | （气化200+; （甲烷化20）
1157 | 1000338066 | 金属缠绕垫\D400-600 2232\内环和定位环型\RF | 10 | 片 |  | 0 | HG/T 20631 | 循环水阀门 |  | （空分+10）
1158 | 1000338067 | 金属缠绕垫\D400-64 2222\内环和定位环型\RF | 20 | 片 |  | 0 | JB/T 4705 | 甲醇过滤器S103/S105 |  | （净化 20）
1159 | 1000338068 | 金属缠绕垫\D40-10 0220\基本型\RF | 1 | 片 |  | 0 | HG/T 20631 | 日常维护使用 |  | 通用
1160 | 1000338069 | 金属缠绕垫\D40-10 1221\内环和定位环型\RF | 1 | 片 |  | 0 | HG/T 20631 | 日常维护使用 |  | 通用
1161 | 1000338070 | 金属缠绕垫\D40-100 1222\内环和定位环型\RF | 1 | 片 |  | 0 | HG/T 20631 | 日常维护使用 |  | 通用
1162 | 1000338071 | 金属缠绕垫\D40-150 1221\内环和定位环型\RF | 1 | 片 |  | 0 | HG/T 20631 2009 | 甲烷化装置阀门 |  | （甲烷化 1）
1163 | 1000338072 | 金属缠绕垫\D40-150 1222\内环和定位环型\RF | 130 | 片 |  | 0 | HG/T 20631 | 安全阀 |  | （气化100+ + （空分+10）; （甲烷化20）
1164 | 1000338074 | 金属缠绕垫\D40-150 2222\内环和定位环型\RF | 90 | 片 |  | 0 | HG/T 20631 | 安全阀 |  | （空分+10）; （甲烷化80）
1165 | 1000338076 | 金属缠绕垫\D40-16 1221\内环和定位环型\RF | 20 | 片 |  | 0 | HG/T 20610 | 安全阀 |  | （空分+10）; （甲烷化10）
1166 | 1000338077 | 金属缠绕垫\D40-16 2532\内环和定位环型\RF | 60 | 片 |  | 0 | GB/T4622.1-2022 | 去给水泵电机循环水垫片 |  | （热电50） + （空分+10）
1167 | 1000338080 | 金属缠绕垫\D40-300 1222\内环和定位环型\RF | 30 | 片 |  | 0 | HG/T 20631 | 安全阀 |  | （空分+10+气化20）
1168 | 1000338083 | 金属缠绕垫\D40-40 1221\内环和定位环型\RF | 1 | 片 |  | 0 | HG/T 20631 | 日常维护使用 |  | 通用
1169 | 1000338085 | 金属缠绕垫\D40-600 1222\内环和定位环型\RF | 220 | 片 |  | 0 | HG/T 20631 2009 | 甲烷化装置阀门 |  | （甲烷化20+气化200）
1170 | 1000338087 | 金属缠绕垫\D40-600 2222\内环和定位环型\RF | 420 | 片 |  | 0 | HG/T20631 | 煤气，单炉取样管线 |  | （气化400+; （甲烷化20）
1171 | 1000338092 | 金属缠绕垫\D450-10 1221\内环和定位环型\RF | 60 | 片 |  | 0 | HG/T20610 | 灰水，大渣浆泵入口管线 |  | （气化60+
1172 | 1000338093 | 金属缠绕垫\D450-150 1222\内环和定位环型\RF | 10 | 片 |  | 0 | HG/T 20631 2009 | 凝汽器东侧循环水阀门 |  | （甲烷化10）
1173 | 1000338095 | 金属缠绕垫\D450-16 1221\内环和定位环型\RF | 40 | 片 |  | 0 | HG/T20610 | 灰水，大渣浆泵入口阀法兰 |  | 气化40
1174 | 1000338096 | 金属缠绕垫\D450-16 1222\内环和定位环型\RF | 1 | 片 |  | 0 | HG/T 20631 | 日常维护使用 |  | 通用
1175 | 1000338098 | 金属缠绕垫\D450-25 1222\内环和定位环型\RF | 1 | 片 |  | 0 | HG/T 20631 | 日常维护使用 |  | 通用
1176 | 1000338100 | 金属缠绕垫\D450-300 1222\内环和定位环型\RF | 6 | 片 |  | 0 | HG/T 20631 2009 | 甲烷化装置阀门 |  | （甲烷化6）
1177 | 1000338104 | 金属缠绕垫\D450-6 1221\内环和定位环型\RF | 20 | 片 |  | 0 | HG/T20610 | 灰水，大渣浆泵入口底阀法兰密封垫 |  | （气化20+
1178 | 1000338106 | 金属缠绕垫\D450-600 2222\内环和定位环型\RF | 50 | 片 |  | 0 | HG/T 20631 | 循环水阀门 |  | （空分+10）; （甲烷化10+气化30
1179 | 1000338109 | 金属缠绕垫\D500-150 1221\内环和定位环型\RF | 100 | 片 |  | 0 | HG/T20631 | 粗气，煤锁气分离器人孔 |  | （气化100+
1180 | 1000338110 | 金属缠绕垫\D500-150 1222\内环和定位环型\RF | 10 | 片 |  | 0 | HG/T20631 | 煤气水 |  | （回收+20）（空分+10）
1181 | 1000338111 | 金属缠绕垫\D500-150 2222\内环和定位环型\RF | 200 | 片 |  | 0 | HG/T20631 | 日常维护使用 |  | （回收60+净化140
1182 | 1000338112 | 金属缠绕垫\D500-150 2232\内环和定位环型\RF | 10 | 片 |  | 0 | HG/T 20631 | 循环水阀门 |  | （空分+10）
1183 | 1000338113 | 金属缠绕垫\D500-16 1221\内环和定位环型\RF | 1 | 片 |  | 0 | HG/T 20631 | 日常维护使用 |  | 通用
1184 | 1000338115 | 金属缠绕垫\D500-16 2424\内环和定位环型\RF | 1 | 片 |  | 0 | HG/T 20631 | 日常维护使用 |  | 通用
1185 | 1000338117 | 金属缠绕垫\D500-25 1221\内环和定位环型\RF | 30 | 片 |  | 0 | HG/T20631 | 煤气水 |  | （回收+30）
1186 | 1000338121 | 金属缠绕垫\D500-300 1222\内环和定位环型\RF | 20 | 片 |  | 0 | HG/T 20631 2009 | 甲烷化法兰垫片 |  | （甲烷化20）
1187 | 1000338122 | 金属缠绕垫\D500-300 2222\内环和定位环型\RF | 200 | 片 |  | 0 | HG/T 20631 2009 | 原料气界区阀盲板作业垫片 |  | （甲烷化20）+净化180
1188 | 1000338126 | 金属缠绕垫\D500-6 1221\内环和定位环型\RF | 1 | 片 |  | 0 | HG/T 20631 | 换热器使用 |  | 净化
1189 | 1000338128 | 金属缠绕垫\D500-600 2222\内环和定位环型\RF | 150 | 片 |  | 0 | HG/T20631-2009 | 中压蒸汽，中压蒸汽总管法兰，4.9MPa |  | （气化100+; （甲烷化50）
1190 | 1000338130 | 金属缠绕垫\D500-600 2323\内环和定位环型\RF | 30 | 片 |  | 0 | HG/T 20631 | 循环水阀门 |  | （空分+10）; （甲烷化20）
1191 | 1000338132 | 金属缠绕垫\D500-600 D1422\5.5mm\内环和定位环型 | 5 | 片 |  | 0 | HG/T 20631 2009 | 反应器出口垫片 |  | （甲烷化5）
1192 | 1000338135 | 金属缠绕垫\D50-150 1221\内环和定位环型\RF | 120 | 片 |  | 0 | HG/T 20631 2009 | 甲烷化装置阀门 |  | （甲烷化20+气化100）
1193 | 1000338136 | 金属缠绕垫\D50-150 1222\内环和定位环型\RF | 1062 | 片 |  | 0 | HG/T20631 | 煤气水 |  | （气化800+ + （热电42） + （回收+200） + （空分+10）; （甲烷化10）
1194 | 1000338137 | 金属缠绕垫\D50-150 2222\内环和定位环型\RF | 1190 | 片 |  | 0 | HG/T20631 | 煤气水 |  | 气化300+热电50+空分10+甲烷化30+净化800
1195 | 1000338139 | 金属缠绕垫\D50-16 1221\内环和定位环型\RF | 1 | 片 |  | 0 | HG/T 20631 | 日常维护使用 |  | 通用
1196 | 1000338142 | 金属缠绕垫\D50-16 2232\内环和定位环型\RF | 1 | 片 |  | 0 | HG/T 20631 | 日常维护使用 |  | 通用
1197 | 1000338144 | 金属缠绕垫\D50-25 1221\内环和定位环型\RF | 1 | 片 |  | 0 | HG/T 20631 | 日常维护使用 |  | 通用
1198 | 1000338147 | 金属缠绕垫\D50-300 1222\内环和定位环型\RF | 280 | 片 |  | 0 | HG/T20631 | 煤气水 |  | （气化160+ + （回收+100） + （空分+10）; （甲烷化10）
1199 | 1000338148 | 金属缠绕垫\D50-300 2222\内环和定位环型\RF | 660 | 片 |  | 0 | HG/T20631 | 煤气水 |  | （空分+10）; （甲烷化50）+净化600
1200 | 1000338150 | 金属缠绕垫\D50-600 1221\内环和定位环型\RF | 20 | 片 |  | 0 | HG/T 20631 2009 | 甲烷化装置阀门 |  | （甲烷化20）
1201 | 1000338151 | 金属缠绕垫\D50-600 1222\内环和定位环型\RF | 810 | 片 |  | 0 | HG/T20631 | 煤气水 |  | （气化800+ + （空分+10）
1202 | 1000338152 | 金属缠绕垫\D50-600 1422\内环和定位环型\RF | 10 | 片 |  | 0 | HG/T 20631 2009 | 甲烷化装置阀门 |  | （甲烷化10）
1203 | 1000338153 | 金属缠绕垫\D50-600 2222\内环和定位环型\RF | 1320 | 片 |  | 0 | HG/T20631-2009 | 中压蒸汽，中压蒸汽旁路法兰，4.9MPa |  | （气化800+; （甲烷化20）净化500
1204 | 1000338154 | 金属缠绕垫\D50-600 2232\内环和定位环型\RF | 20 | 片 |  | 0 | HG/T 20631 2009 | 甲烷化装置阀门 |  | （甲烷化20）
1205 | 1000338156 | 金属缠绕垫\D50-600 3323\内环和定位环型\RF | 1 | 片 |  | 0 | HG/T 20631 2009 | 甲烷化装置阀门 |  | （甲烷化 1）
1206 | 1000338157 | 金属缠绕垫\D50-63 1221\内环和定位环型\RF | 1 | 片 |  | 0 | HG/T 20631 | 合成气管线使用 |  | 甲烷化
1207 | 1000338159 | 金属缠绕垫\D600-150 1221\内环和定位环型\RF | 45 | 片 |  | 0 | HG/T20631-2009 | 煤气，煤锁气总管法兰，0.5MPa |  | （气化40+; （甲烷化5）
1208 | 1000338160 | 金属缠绕垫\D600-150 1222\内环和定位环型\RF | 36 | 片 |  | 0 | HG/T20631 | 日常维护使用 |  | （回收6+空分10+甲烷化20）
1209 | 1000338161 | 金属缠绕垫\D600-150 2222\内环和定位环型\RF | 100 | 片 |  | 0 | HG/T 20631 | 空气管道 |  | （空分+10）; （甲烷化20）+净化70
1210 | 1000338162 | 金属缠绕垫\D600-150 2232\内环和定位环型\RF | 20 | 片 |  | 0 | HG/T20631 | 再沸器161E115 |  | （净化 20）
1211 | 1000338164 | 金属缠绕垫\D600-16 2222\内环和定位环型\RF | 55 | 片 |  | 0 | HG/T20631 | 煤气水 |  | （回收+45） + （空分+10）
1212 | 1000338167 | 金属缠绕垫\D600-25 2222\内环和定位环型\RF | 60 | 片 |  | 0 | HG/T20631 | 煤气水 |  | （回收+30）; （净化 30）
1213 | 1000338170 | 金属缠绕垫\D600-300 2232\内环和定位环型\RF | 5 | 片 |  | 0 | HG/T 20631 2009 | 换热器人孔 |  | （甲烷化5）
1214 | 1000338172 | 金属缠绕垫\D600-40 1222\内环和定位环型\RF | 1 | 片 |  | 0 | HG/T 20631 | 日常维护使用 |  | 通用
1215 | 1000338174 | 金属缠绕垫\D600-600 2222\内环和定位环型\RF | 220 | 片 |  | 0 | HG/T20631-2009 | 煤气水，集水槽底部法兰，4MPa |  | （气化200+; （甲烷化20）
1216 | 1000338175 | 金属缠绕垫\D600-600 2232\内环和定位环型\RF | 10 | 片 |  | 0 | HG/T 20631 | 空气管道 |  | （空分+10）
1217 | 1000338176 | 金属缠绕垫\D600-600 2322\内环和定位环型\RF | 46 | 片 |  | 0 | GB/T4622.1-2022 | 给水系统阀门垫片 |  | （热电36） + （空分+10）
1218 | 1000338177 | 金属缠绕垫\D600-600 2323\内环和定位环型\RF | 10 | 片 |  | 0 | HG/T 20631 2009 | 反应器垫片 |  | （甲烷化10）
1219 | 1000338178 | 金属缠绕垫\D600-600 D1422\5.5mm\内环和定位环型 | 10 | 片 |  | 0 | HG/T 20631 2009 | 反应器垫片 |  | （甲烷化10）
1220 | 1000338182 | 金属缠绕垫\D65-150 2222\内环和定位环型\RF | 20 | 片 |  | 0 | HG/T 20631 | 安全阀 |  | （空分+10）; （甲烷化10）
1221 | 1000338184 | 金属缠绕垫\D65-16 2222\内环和定位环型\RF | 1 | 片 |  | 0 | HG/T 20631 | 日常维护使用 |  | 通用
1222 | 1000338185 | 金属缠绕垫\D65-25 1221\内环和定位环型\RF | 1 | 片 |  | 0 | HG/T 20631 | 日常维护使用 |  | 通用
1223 | 1000338187 | 金属缠绕垫\D65-300 2333\内环和定位环型\RF | 10 | 片 |  | 0 | HG/T 20631 2009 | 甲烷化装置阀门 |  | （甲烷化10）
1224 | 1000338190 | 金属缠绕垫\D65-63 1221\内环和定位环型\RF | 10 | 片 |  | 0 | HG/T 20610 | 安全阀 |  | （空分+10）
1225 | 1000338192 | 金属缠绕垫\D700-150 1222\内环和定位环型\RF | 40 | 片 |  | 0 | HG/T20631-2009 | 低压蒸汽，低压蒸汽总管法兰，1MPa |  | （气化40+
1226 | 1000338193 | 金属缠绕垫\D700-16 1221\内环和定位环型\RF | 1 | 片 |  | 0 | HG/T 20631 | 日常维护使用 |  | 通用
1227 | 1000338195 | 金属缠绕垫\D700-300 2232\内环和定位环型\RF | 1 | 片 |  | 0 | HG/T 20631 | 日常维护使用 |  | 通用
1228 | 1000338198 | 金属缠绕垫\D700-600 2232\内环和定位环型\RF | 1 | 片 |  | 0 | HG/T 20631 | 日常维护使用 |  | 通用
1229 | 1000338199 | 金属缠绕垫\D700B-10 1221\内环和定位环型\RF | 1 | 片 |  | 0 | HG/T 20631 | 日常维护使用 |  | 通用
1230 | 1000338200 | 金属缠绕垫\D700B-150 1221\内环和定位环型\RF | 34 | 片 |  | 0 | GB/T4622.1-2022 | 0.5蒸汽阀门法兰垫片 |  | （热电34）
1231 | 1000338202 | 金属缠绕垫\D700B-150 2222\内环和定位环型\RF | 30 | 片 |  | 0 | HG/T20631 | 塔161T102/103/104人孔 |  | （净化 30）
1232 | 1000338203 | 金属缠绕垫\D700B-150 2232\内环和定位环型\RF | 1 | 片 |  | 0 | HG/T 20631 | 换热器法兰使用 |  | 净化
1233 | 1000338206 | 金属缠绕垫\D700B-300 2232\内环和定位环型\RF | 1 | 片 |  | 0 | HG/T 20631 | 换热器法兰使用 |  | 净化
1234 | 1000338207 | 金属缠绕垫\D700B-300 2333\内环和定位环型\RF | 1 | 片 |  | 0 | HG/T 20631 | 换热器法兰使用 |  | 净化
1235 | 1000338209 | 金属缠绕垫\D700B-600 2222\内环和定位环型\RF | 1 | 片 |  | 0 | HG/T 20631 | 换热器法兰使用 |  | 净化
1236 | 1000338214 | 金属缠绕垫\D800-150 1222\内环和定位环型\RF | 20 | 片 |  | 0 | HG/T 20631 | 低压氮气管道 |  | （空分10+气化10）
1237 | 1000338218 | 金属缠绕垫\D800-300 2222\内环和定位环型\RF | 1 | 片 |  | 0 | HG/T 20631 | 换热器法兰使用 |  | 净化
1238 | 1000338219 | 金属缠绕垫\D800-300 2232\内环和定位环型\RF | 1 | 片 |  | 0 | HG/T 20631 | 换热器法兰使用 |  | 净化
1239 | 1000338222 | 金属缠绕垫\D800-600 2222\内环和定位环型\RF | 100 | 片 |  | 0 | HG/T20631-2009 | 煤气，粗煤气总管，4MPa |  | （气化100+
1240 | 1000338223 | 金属缠绕垫\D800-600 2232\内环和定位环型\RF | 1 | 片 |  | 0 | HG/T 20631 | 换热器法兰使用 |  | 净化
1241 | 1000338224 | 金属缠绕垫\D800B-150 1222\内环和定位环型\RF | 1 | 片 |  | 0 | HG/T 20631 | 换热器法兰使用 |  | 净化
1242 | 1000338225 | 金属缠绕垫\D800B-150 2232\内环和定位环型\RF | 1 | 片 |  | 0 | HG/T 20631 | 换热器法兰使用 |  | 净化
1243 | 1000338226 | 金属缠绕垫\D800B-300 2222\内环和定位环型\RF | 20 | 片 |  | 0 | HG/T20631 | 甲醇洗涤塔161T101 |  | （净化 20）
1244 | 1000338233 | 金属缠绕垫\D80-100 1221\内环和定位环型\RF | 1 | 片 |  | 0 | HG/T 20631 | 日常维护使用 |  | 水处理
1245 | 1000338234 | 金属缠绕垫\D80-150 1221\内环和定位环型\RF | 810 | 片 |  | 0 | HG/T20631-2009 | 煤气水，煤锁气分离器液位计上下口法兰，0.4MPa |  | （气化800+; （甲烷化10）
1246 | 1000338235 | 金属缠绕垫\D80-150 1222\内环和定位环型\RF | 270 | 片 |  | 0 | HG/T20631 | 日常维护使用 |  | （回收200+空分10+甲烷化10+气化50
1247 | 1000338236 | 金属缠绕垫\D80-150 2222\内环和定位环型\RF | 54 | 片 |  | 0 | GB/T4622.1-2022 | 吹灰器法兰垫片 |  | （热电24） + （空分+10）; （甲烷化20）
1248 | 1000338240 | 金属缠绕垫\D80-160 2232 HG/T20610\内环和定位环型\RF | 10 | 片 |  | 0 | HG/T 20610 | 安全阀 |  | （空分+10）
1249 | 1000338241 | 金属缠绕垫\D80-25 1221\内环和定位环型\RF | 1 | 片 |  | 0 | HG/T 20631 | 日常维护使用 |  | 水处理
1250 | 1000338242 | 金属缠绕垫\D80-300 1222\内环和定位环型\RF | 220 | 片 |  | 0 | HG/T20631-2009 | 低锅水，低锅水管道法兰，2MPa |  | （气化200+ 空分+10+甲烷化10）
1251 | 1000338243 | 金属缠绕垫\D80-300 2222\内环和定位环型\RF | 500 | 片 |  | 0 | HG/T 20631 | 安全阀 |  | （空分+10）; （甲烷化50）；净化340
1252 | 1000338245 | 金属缠绕垫\D80-300 2333\内环和定位环型\RF | 1 | 片 |  | 0 | HG/T 20631 | 日常维护使用 |  | 水处理
1253 | 1000338246 | 金属缠绕垫\D80-600 1221\内环和定位环型\RF | 620 | 片 |  | 0 | HG/T 20631 2009 | 甲烷化装置阀门 |  | （甲烷化20+气化600）
1254 | 1000338247 | 金属缠绕垫\D80-600 1222\内环和定位环型\RF | 610 | 片 |  | 0 | HG/T20631-2009 | 煤气水，煤气水管道法兰，4MPa |  | （气化600+ + （空分+10）
1255 | 1000338249 | 金属缠绕垫\D80-600 2222\内环和定位环型\RF | 1210 | 片 |  | 0 | HG/T20631-2009 | 煤气水，煤气水管道法兰，4MPa |  | （气化800+; （甲烷化10）；净化400
1256 | 1000338250 | 金属缠绕垫\D80-600 2232\内环和定位环型\RF | 25 | 片 |  | 0 | HG/T 20631 2009 | 甲烷化装置阀门 |  | （空分+10）; （甲烷化15）
1257 | 1000361668 | 金属缠绕垫\D900(B)-300 2232\内环和定位环型\RF | 20 | 片 |  | 0 | JB/T 4705 | 氨预洗塔161T107 |  | （净化 20）
1258 | 1000338253 | 金属缠绕垫\D900-150 1222\内环和定位环型\RF | 1 | 片 |  | 0 | HG/T 20631 | 日常维护使用 |  | 水处理
1259 | 1000338254 | 金属缠绕垫\D900-150 2232\内环和定位环型\RF | 1 | 片 |  | 0 | HG/T 20631 | 日常维护使用 |  | 水处理
1260 | 1000338257 | 金属缠绕垫\D700B-150 1222\内环和定位环型\RF | 20 | 片 |  | 0 | HG/T20631 | 塔161T102人孔 |  | （净化 20）
1261 | 1000338260 | 金属缠绕垫\D900-600 2222\内环和定位环型\RF | 60 | 片 |  | 0 | HG/T20631-2009 | 煤气，变换气管道法兰，4MPa |  | （气化60+
1262 | 1000338262 | 金属缠绕垫\D900B-150 1222\内环和定位环型\RF | 40 | 片 |  | 0 | HG/T20631 | 日常维护使用 |  | （回收+30） + （空分+10）
1263 | 1000338263 | 金属缠绕垫\D900B-150 2232\内环和定位环型\RF | 1 | 片 |  | 0 | HG/T 20631 | 日常维护使用 |  | 水处理
1264 | 1000338265 | 金属缠绕垫\D900B-300 2222\内环和定位环型\RF | 20 | 片 |  | 0 | HG/T20631 | 甲醇洗涤塔161T101 |  | （净化 20）
1265 | 1000338269 | 金属缠绕垫\DN100/PN100\内环304+CRS+柔性石墨\内环型\RF | 1 | 片 |  | 0 | HG/T 20631 | 日常维护使用 |  | 水处理
1266 | 1000037639 | 金属缠绕垫\DN100/PN16\基本型\RF | 30 | 片 |  | 0 | HG/T20610 | 灰水，小渣浆泵出口管线
1267 | 1000338272 | 金属缠绕垫\DN1000/PN16\内环和定位环型\RF | 30 | 片 |  | 0 | GB/T4622.1-2022 | 汽轮机循环水蝶阀垫片 |  | （热电30）
1268 | 1000338273 | 金属缠绕垫\DN1000/PN25\内环0Cr13+0Cr13+石墨 | 1 | 片 |  | 0 | HG/T 20631 | 换热器使用 |  | 水处理
1269 | 1000338275 | 金属缠绕垫\DN1000/PN25\内环和定位环型\RF | 1 | 片 |  | 0 | HG/T 20631 | 换热器使用 |  | 水处理
1270 | 1000338277 | 金属缠绕垫\DN1100/PN10\内环型\MF | 1 | 片 |  | 0 | HG/T 20631 | 换热器使用 |  | 水处理
1271 | 1000338278 | 金属缠绕垫\DN1200/PN40\定位环型\RF | 1 | 片 |  | 0 | HG/T 20631 | 换热器使用 |  | 水处理
1272 | 1000153813 | 金属缠绕垫\DN125/PN100\内环型\RF | 1 | 片 |  | 0 | HG/T 20631 | 日常维护使用 |  | 水处理
1273 | 1000338280 | 金属缠绕垫\DN1400/PN10\内环型\MF | 1 | 片 |  | 0 | HG/T 20631 | 日常维护使用 |  | 水处理
1274 | 1000384312 | 金属缠绕垫\DN15/CL150\内环304+定位环304+304+聚四氟乙烯 | 30 | 片 |  | 0 | HG/T 20631 2009 | 甲烷化、净化新增蓄能器用 |  | （空分+10）; （甲烷化20）
1275 | 1000399947 | 金属缠绕垫\DN15/300LB\内环和定位环型\RF | 1 | 片 |  | 0 | HG/T 20631 | 日常维护使用 |  | 水处理
1276 | 1000255198 | 金属缠绕垫\DN150/600LB\内环和定位环304\RF | 20 | 片 |  | 0 | HG/T 20631 2009 | 甲烷化装置循环气分离罐排凝管线改造 |  | （甲烷化20）
1277 | 1000037654 | 金属缠绕垫\DN20/PN16\基本型\RF | 1 | 片 |  | 0 | HG/T 20631 | 日常维护使用 |  | 水处理
1278 | 1000353126 | 金属缠绕垫\DN200/150LB\内环和定位环型\RF | 1 | 片 |  | 0 | HG/T 20631 | 日常维护使用 |  | 水处理
1279 | 1000202835 | 金属缠绕垫\DN200/600LB\内环和定位环型\RF | 1 | 片 |  | 0 | HG/T 20631 | 日常维护使用 |  | 水处理
1280 | 1000349806 | 金属缠绕垫\DN2000/PN6\基本型\TG | 1 | 片 |  | 0 | HG/T 20631 | 封头垫片 |  | 水处理
1281 | 1000153926 | 金属缠绕垫\DN25/150LB\内环和定位环型\FF | 10 | 片 |  | 0 | HG/T 20631 2009 | 甲烷化装置现场导淋阀门垫片更换 |  | （甲烷化10）
1282 | 1000255199 | 金属缠绕垫\DN25/300LB\基本型\MF | 1 | 片 |  | 0 | HG/T 20631 | 日常维护使用 |  | 水处理
1283 | 1000349526 | 金属缠绕垫\DN25/300LB\内环304+定位环304+316+石墨 | 1 | 片 |  | 0 | HG/T 20631 | 日常维护使用 |  | 水处理
1284 | 1000447506 | 金属缠绕垫\DN25/class150\D2222\基本型\RF(凸面) | 20 | 片 |  | 0 | HG/T 20631 2009 | 干燥三甘醇循环系统管线防腐检查，循环泵进出口管线更换 |  | （甲烷化20）
1285 | 1000037552 | 金属缠绕垫\DN25/PN2.5\基本型\RF | 1 | 片 |  | 0 | HG/T 20631 | 日常维护使用 |  | 水处理
1286 | 1000355260 | 金属缠绕垫\DN25/PN260\内环和定位环型\RF | 1 | 片 |  | 0 | HG/T 20631 | 煤锁 |  | 气化
1287 | 1000153956 | 金属缠绕垫\DN25/PN64\基本型\RF | 30 | 片 |  | 0 | HG/T20610 | 煤气，煤锁气压缩机 |  | 气化30
1288 | 1000154011 | 金属缠绕垫\DN350/PN10\内环304+定位环304+304+石墨\内环和定位环型\RF | 30 | 片 |  | 0 | HG/T20610 | 灰水，大渣浆泵出口管线 |  | 气化30
1289 | 1000349521 | 金属缠绕垫\DN40/300LB\内环316L+定位环Q235A\内环和定位环型 | 1 | 片 |  | 0 | HG/T 20631 | 日常维护使用 |  | 水处理
1290 | 1000355263 | 金属缠绕垫\DN40/PN110\内环和定位环型\RF | 1 | 片 |  | 0 | HG/T 20631 | 气化盲板使用 |  | 气化
1291 | 1000037660 | 金属缠绕垫\DN40/PN16\基本型\RF | 1 | 片 |  | 0 | HG/T 20631 | 日常维护使用 |  | 回收
1292 | 1000355307 | 金属缠绕垫\DN40/PN20\内环和定位环型\RF | 1 | 片 |  | 0 | HG/T 20631 | 日常维护使用 |  | 回收
1293 | 1000194211 | 金属缠绕垫\DN40/PN25\基本型\RF | 1 | 片 |  | 0 | HG/T 20631 | 日常维护使用 |  | 回收
1294 | 1000199139 | 金属缠绕垫\DN40/PN64\基本型\RF | 1 | 片 |  | 0 | HG/T 20631 | 日常维护使用 |  | 回收
1295 | 1000338290 | 金属缠绕垫\DN400/PN40\内环和定位环型\RF | 1 | 片 |  | 0 | HG/T 20631 | 日常维护使用 |  | 回收
1296 | 1000338291 | 金属缠绕垫\DN400/PN64\定位环型\RF | 1 | 片 |  | 0 | HG/T 20631 | 日常维护使用 |  | 回收
1297 | 1000349532 | 金属缠绕垫\DN50/150LB\内环S2205+定位环S2205 | 1 | 片 |  | 0 | HG/T 20631 | 日常维护使用 |  | 回收
1298 | 1000349515 | 金属缠绕垫\DN50/300LB\内环316L+定位环Q235\内环和定位环型 | 1 | 片 |  | 0 | HG/T 20631 | 日常维护使用 |  | 回收
1299 | 1000037659 | 金属缠绕垫\DN50/PN16\基本型\RF | 1 | 片 |  | 0 | HG/T 20631 | 日常维护使用 |  | 回收
1300 | 1000154074 | 金属缠绕垫\DN50/PN16\内环和定位环型\RF | 20 | 片 |  | 0 | HG/T 20631 2009 | 末站氮气盲板 |  | （甲烷化20）
1301 | 1000037645 | 金属缠绕垫\DN50/PN25\基本型\RF | 1 | 片 |  | 0 | HG/T 20631 | 日常维护使用 |  | 水处理
1302 | 1000355264 | 金属缠绕垫\DN50/PN260\内环316L+定位环316L+316L+石墨 | 1 | 片 |  | 0 | HG/T 20631 | 煤锁 |  | 气化
1303 | 1000426119 | 金属缠绕垫\DN50/PN63\定位环型\RF | 1 | 片 |  | 0 | HG/T 20631 | 合成气管线使用 |  | 甲烷化
1304 | 1000338299 | 金属缠绕垫\DN500/PN25\内环型\MF | 10 | 片 |  | 0 | HG/T 20631 2009 | 甲烷化循环水阀门 |  | （甲烷化10）
1305 | 1000338300 | 金属缠绕垫\DN500/PN40\内环型\MF | 1 | 片 |  | 0 | HG/T 20631 | 合成气管线使用 |  | 甲烷化
1306 | 1000154113 | 金属缠绕垫\DN65/PN16\定位环型\RF | 1 | 片 |  | 0 | HG/T 20631 | 合成气管线使用 |  | 甲烷化
1307 | 1000154112 | 金属缠绕垫\DN65/PN16\基本型\FF | 1 | 片 |  | 0 | HG/T 20631 | 合成气管线使用 |  | 甲烷化
1308 | 1000037657 | 金属缠绕垫\DN65/PN16\304+石墨\基本型\RF | 10 | 片 |  | 0 | HG/T 20610 | 安全阀 |  | （空分+10）
1309 | 1000154114 | 金属缠绕垫\DN65/PN16\内环和定位环型\RF | 1 | 片 |  | 0 | HG/T 20631 | 合成气管线使用 |  | 甲烷化
1310 | 1000154116 | 金属缠绕垫\DN65/PN25\基本型\RF | 1 | 片 |  | 0 | HG/T 20631 | 合成气管线使用 |  | 甲烷化
1311 | 1000338306 | 金属缠绕垫\DN700/PN64\内环型\MF | 1 | 片 |  | 0 | HG/T 20631 | 合成气管线使用 |  | 甲烷化
1312 | 1000154128 | 金属缠绕垫\DN80/150LB\内环和定位环型\FF | 1 | 片 |  | 0 | HG/T 20631 | 日常检维修使用 |  | 通用
1313 | 1000349805 | 金属缠绕垫\DN80/CL300\内环和定位环型\RF | 40 | 片 |  | 0 | HG/T20631 | 锅炉水 |  | （气化40+
1314 | 1000154143 | 金属缠绕垫\DN80/PN16\基本型\FF | 1 | 片 |  | 0 | HG/T 20631 | 日常检维修使用 |  | 通用
1315 | 1000037641 | 金属缠绕垫\DN80/PN16\基本型\RF | 1 | 片 |  | 0 | HG/T 20631 | 日常检维修使用 |  | 通用
1316 | 1000432580 | 金属缠绕垫\DN80/PN16\内环304+定位环304+304+石墨\RF | 1 | 片 |  | 0 | HG/T 20631 | 日常检维修使用 |  | 通用
1317 | 1000154144 | 金属缠绕垫\DN80/PN16\内环型\MF | 1 | 片 |  | 0 | HG/T 20631 | 日常检维修使用 |  | 通用
1318 | 1000338310 | 金属缠绕垫\DN800/PN25\内环型\MF | 1 | 片 |  | 0 | HG/T 20631 | 日常检维修使用 |  | 通用
1319 | 1000352904 | 金属缠绕垫\G:B22-φ500-4.0\冷却器\大连东方亿鹏 | 30 | 台 |  | 0 | HG/T 20631 2009 | 换热器封头 |  | （甲烷化/净化 30）
1320 | 1000352741 | 金属缠绕垫\G:B22-φ600-4.0\冷却器\大连东方亿鹏 | 1 | 片 |  | 0 | HG/T 20631 | 换热器封头 |  | 净化
1321 | 1000338322 | 金属缠绕垫\T:161FE20-0704 0222\Φ800×7905 | 1 | 片 |  | 0 | HG/T 20631 | 换热器封头 |  | 净化
1322 | 1000338323 | 金属缠绕垫\T:20.3162-4 0222\内环304+304+石墨\国产 | 20 | 件 |  | 0 | HG/T20631 | 煤气，气气换热器 |  | 碎煤加压气化炉专用配件（气化20+
1323 | 1000338325 | 金属缠绕垫\T:25.2619-3 0220\304+石墨\国产 | 1 | 片 |  | 0 | HG/T 20631 | 换热器封头 |  | 净化
1324 | 1000338326 | 金属缠绕垫\T:25.2620-5 0220\304+石墨\国产 | 1 | 片 |  | 0 | HG/T 20631 | 换热器封头 |  | 净化
1325 | 1000338327 | 金属缠绕垫\T:25.2621-5 0220\304+石墨\国产 | 1 | 片 |  | 0 | HG/T 20631 | 换热器封头 |  | 净化
1326 | 1000338328 | 金属缠绕垫\T:25.2622-5 0220\304+石墨\国产 | 1 | 片 |  | 0 | HG/T 20631 | 换热器封头 |  | 净化
1327 | 1000385405 | 金属缠绕垫\Φ110×Φ100\4.5mm\316+石墨\基本型 | 50 | 片 |  | 0 | HG/T20631 | 煤气水，P01泵机封密封垫 |  | 气化
1328 | 1000202562 | 金属缠绕垫\Φ110×Φ95\4mm\基本型 | 1 | 片 |  | 0 | HG/T 20631 | 阀盖垫片 |  | 净化
1329 | 1000454420 | 金属缠绕垫\Φ132×Φ115×Φ96×4.5\定位环304+304+石墨\RF | 1 | 片 |  | 0 | HG/T 20631 | 阀盖垫片 |  | 净化
1330 | 1000455981 | 金属缠绕垫\Φ152×Φ140\4.5mm\304+石墨\基本型 | 1 | 片 |  | 0 | HG/T 20631 | 阀盖垫片 |  | 净化
1331 | 1000363622 | 金属缠绕垫\Φ1706×Φ1605×4.5\基本型\TG | 1 | 片 |  | 0 | HG/T 20631 | 阀盖垫片 |  | 净化
1332 | 1000156906 | 金属缠绕垫\Φ177×Φ160\4.5mm\基本型 | 1 | 片 |  | 0 | HG/T 20631 | 阀盖垫片 |  | 甲烷化
1333 | 1000154628 | 金属缠绕垫\Φ180×Φ135×Φ122×4.5\内环型\FF | 1 | 片 |  | 0 | HG/T 20631 | 阀盖垫片 |  | 甲烷化
1334 | 1000385411 | 金属缠绕垫\Φ191×Φ178\4.5mm\基本型 | 1 | 片 |  | 0 | HG/T 20631 | 阀盖垫片 |  | 甲烷化
1335 | 1000386884 | 金属缠绕垫\Φ193×Φ176\5mm\基本型 | 1 | 片 |  | 0 | HG/T 20631 | 阀盖垫片 |  | 甲烷化
1336 | 1000157002 | 金属缠绕垫\Φ200×Φ170\3.5mm\基本型 | 1 | 片 |  | 0 | HG/T 20631 | 阀盖垫片 |  | 甲烷化
1337 | 1000386885 | 金属缠绕垫\Φ221×Φ202\5mm\基本型 | 1 | 片 |  | 0 | HG/T 20631 | 阀盖垫片 |  | 甲烷化
1338 | 1000157333 | 金属缠绕垫\Φ290×Φ260\3.2mm\基本型 | 1 | 片 |  | 0 | HG/T 20631 | 阀盖垫片 |  | 甲烷化
1339 | 1000309135 | 金属缠绕垫\Φ310×Φ260\4mm\304+石墨\基本型 | 24 | 片 |  | 0 | GB/T4622.1-2022 | 阀盖垫片 |  | （热电24）
1340 | 1000157459 | 金属缠绕垫\Φ330×Φ300\4.5mm\基本型 | 1 | 片 |  | 0 | HG/T 20631 | 阀盖垫片 |  | 回收
1341 | 1000385412 | 金属缠绕垫\Φ348×Φ326\4.5mm\基本型 | 1 | 片 |  | 0 | HG/T 20631 | 阀盖垫片 |  | 回收
1342 | 1000394368 | 金属缠绕垫\Φ368×Φ328\3.5mm\基本型 | 1 | 片 |  | 0 | HG/T 20631 | 阀盖垫片 |  | 回收
1343 | 1000338340 | 金属缠绕垫\Φ375×Φ350\3.5mm\基本型 | 12 | 片 |  | 0 | HG/T20631 | 煤气水 |  | 回收12
1344 | 1000455982 | 金属缠绕垫\Φ381×Φ360\4.5mm\304+石墨\基本型 | 36 | 片 |  | 0 | GB/T4622.1-2022 | 给水泵出口逆止门垫片 |  | （热电36）
1345 | 1000157612 | 金属缠绕垫\Φ390×Φ330\4mm\基本型 | 10 | 片 |  | 0 | GB/T4622.1-2022 | 给水泵再循环 |  | （热电10）
1346 | 1000338341 | 金属缠绕垫\Φ390×Φ355\4mm\基本型 | 10 | 片 |  | 0 | HG/T 20631 | 循环水阀门 |  | （空分+10）
1347 | 1000394365 | 金属缠绕垫\Φ420×Φ370\3.5mm\基本型 | 1 | 片 |  | 0 | HG/T 20631 | 煤气水 |  | 回收
1348 | 1000155187 | 金属缠绕垫\Φ440×Φ410×4.5\基本型\FF | 10 | 片 |  | 0 | GB/T4622.1-2022 | 阀盖垫片 |  | （热电10）
1349 | 1000394367 | 金属缠绕垫\Φ443×Φ413\3.5mm\基本型 | 10 | 片 |  | 0 | GB/T4622.1-2022 | 阀盖垫片 |  | （热电10）
1350 | 1000385178 | 金属缠绕垫\Φ478×Φ430\4.5mm\基本型 | 42 | 片 |  | 0 | GB/T4622.1-2022 | 阀盖垫片 |  | （热电42）
1351 | 1000338344 | 金属缠绕垫\Φ490×Φ420\3.5mm\基本型 | 1 | 片 |  | 0 | HG/T 20631 | 阀盖垫片 |  | 净化
1352 | 1000385462 | 金属缠绕垫\Φ504×Φ465\4.5mm\基本型 | 18 | 片 |  | 0 | GB/T4622.1-2022 | 阀盖垫片 |  | （热电18）
1353 | 1000157876 | 金属缠绕垫\Φ530×Φ490\4mm\基本型 | 26 | 片 |  | 0 | GB/T4622.1-2022 | 阀盖垫片 |  | （热电26）
1354 | 1000199341 | 金属缠绕垫\Φ590×Φ530\5mm\基本型 | 1 | 片 |  | 0 | HG/T20631 | 煤气水 |  | （回收12）
1355 | 1000363477 | 金属缠绕垫\Φ605×Φ552×4.5\基本型\TG | 1 | 片 |  | 0 | HG/T 20631 | 阀盖垫片 |  | 净化
1356 | 1000385238 | 金属缠绕垫\Φ609×Φ560\4.5mm\基本型 | 1 | 片 |  | 0 | HG/T 20631 | 阀盖垫片 |  | 净化
1357 | 1000363625 | 金属缠绕垫\Φ610×Φ562×4.5\基本型\TG | 100 | 片 |  | 0 | HG/T20631 | 气化炉 |  | （气化100+
1358 | 1000215768 | 金属缠绕垫\Φ615×Φ590×Φ550\4.5mm\定位环型 | 1 | 片 |  | 0 | HG/T 20631 | 阀盖垫片 |  | 净化
1359 | 1000338347 | 金属缠绕垫\Φ620×Φ580\4mm\基本型 | 20 | 片 |  | 0 | GB/T4622.1-2022 | 阀盖垫片 |  | （热电20）
1360 | 1000385404 | 金属缠绕垫\Φ71×Φ63\6mm\基本型 | 1 | 片 |  | 0 | HG/T 20631 | 阀盖垫片 |  | 净化
1361 | 1000397111 | 金属缠绕垫\Φ740×Φ730×Φ690×Φ680\4.5mm\内环和定位环型 | 1 | 片 |  | 0 | HG/T 20631 | 阀盖垫片 |  | 净化
1362 | 1000385410 | 金属缠绕垫\Φ76×Φ63\6mm\基本型 | 120 | 片 |  | 0 | HG/T20631 | 煤气，液压角阀阀座密封垫 |  | （气化120+
1363 | 1000363627 | 金属缠绕垫\Φ846×Φ762×4.5\基本型\TG | 1 | 片 |  | 0 | HG/T 20631 | 阀盖垫片 |  | 净化
1364 | 1000385792 | 金属缠绕垫\Φ846×Φ765\4.5mm\内环型 | 1 | 片 |  | 0 | HG/T 20631 | 阀盖垫片 |  | 净化
1365 | 1000158348 | 金属缠绕垫\Φ95×Φ75\3.5mm\基本型 | 1 | 片 |  | 0 | HG/T 20631 | 阀盖垫片 |  | 净化
1366 | 1000385216 | 金属缠绕垫\Φ97×Φ78\4mm\基本型 | 1 | 片 |  | 0 | HG/T 20631 | 阀盖垫片 |  | 净化
1367 | 1000385402 | 金属缠绕垫\Φ469×Φ451\4.5mm\基本型 | 1 | 片 |  | 0 | HG/T 20631 | 阀盖垫片 |  | 净化
1368 | 1000338356 | 金属缠绕垫片\D450-150 2222\内环和定位环型\RF | 20 | 片 |  | 0 | GB/T4622.1-2022 | 1.5蒸汽疏水法兰垫片 |  | （热电10）; （甲烷化10）
1369 | 1000345863 | 金属缠绕垫片\DN100-150LB\D1525\内环和定位环型\RF | 70 | 片 |  | 0 | GB/T4622.1-2022 | 清净废水泵管线 |  | （热电50）; （甲烷化20）
1370 | 1000345862 | 金属缠绕垫片\DN15-150LB\D1525\内环和定位环型\RF | 20 | 片 |  | 0 | HG/T 20631 2009 | 甲烷化装置导淋 |  | （甲烷化20）
1371 | 1000155826 | 金属缠绕垫片\DN40/PN16/填料聚四氟乙烯\内环和定位环型\RF | 1 | 片 |  | 0 | HG/T 20631 | 日常维护使用 |  | 通用
1372 | 1000338361 | 金属缠绕垫片\T:161FE25-0203\富甲醇深冷器\艾志环保 | 10 | 片 |  | 0 | JB/T 4705 | 甲醇深冷器161E105 |  | （净化 10）
1373 | 1000338363 | 金属缠绕垫片\T:161FE25-1004（规格详见附页二） | 1 | 片 |  | 0 | HG/T 20631 | 换热器垫片 |  | 净化
1374 | 1000338364 | 金属缠绕垫片\T:DN1300\161FE25-0105 | 1 | 片 |  | 0 | HG/T 20631 | 换热器垫片 |  | 净化
1375 | 1000338366 | 金属缠绕垫片\T:G12-600-2.5-2AJB4719-92 | 1 | 片 |  | 0 | HG/T 20631 | 换热器垫片 |  | 净化
1376 | 1000338367 | 金属缠绕垫片\T:G13-1100-4.0-2\0Cr19Ni9+柔性石墨 | 20 | 片 |  | 0 | GB/T 19675 | 换热器封头 |  | （净化 20）
1377 | 1000338368 | 金属缠绕垫片\T:G13-1100-4.0-4\0Cr19Ni9+柔性石墨 | 20 | 片 |  | 0 | GB/T 19675 | 换热器封头 |  | （净化 20）
1378 | 1000338369 | 金属缠绕垫片管箱垫片\T:DN1500PN64\161FE20-0507（规格详见附页二） | 1 | 片 |  | 0 | HG/T 20631 | 换热器封头 |  | 净化
1379 | 1000338370 | 金属缠绕垫片壳程垫片D\T:N1500PN16\161FE20-0507（规格详见附页二） | 1 | 片 |  | 0 | HG/T 20631 | 换热器封头 |  | 净化
1380 | 1000338372 | 金属齿形垫\B250-600\RF\3mm\316+石墨 | 20 | 片 |  | 0 | GB/T4622.1-2022 | 给水系统阀门垫片 |  | （热电20）
1381 | 1000338375 | 金属齿形垫\B40-600\RF\3mm\316+石墨 | 1 | 片 |  | 0 | 待补充 | 给水系统阀门垫片 |  | 热电
1382 | 1000338377 | 金属齿形垫\B450-300\RF\4mm\304+石墨 | 30 | 片 |  | 0 | GB/T4622.1-2022 | 给水系统阀门垫片 |  | （热电30）
1383 | 1000338379 | 金属齿形垫\B450-600\RF\4mm\304+石墨 | 1 | 片 |  | 0 | 待补充 | 给水系统阀门垫片 |  | 热电
1384 | 1000338381 | 金属齿形垫\B500-600\RF\4mm\304+石墨 | 1 | 片 |  | 0 | 待补充 | 给水系统阀门垫片 |  | 热电
1385 | 1000338383 | 金属齿形垫\B750-600\RF\4mm\316+石墨 | 2 | 片 |  | 0 | HG/T 20631 2009 | DV104垫片 |  | （甲烷化2）
1386 | 1000338420 | 金属椭圆垫\DN15/Class2500\RJ\14.29mm\316 | 1 | 片 |  | 0 | HG/T 20633 | 给水系统阀门垫片 |  | 热电
1387 | 1000338421 | 金属椭圆垫\DN15/Class900\RJ\14.29mm\316 | 1 | 片 |  | 0 | HG/T 20633 | 给水系统阀门垫片 |  | 热电
1388 | 1000338422 | 金属椭圆垫\DN150/Class900\RJ\17.46mm\316 | 10 | 片 |  | 0 | HG/T 20633 | 废锅出口安全阀入口阀更换位置 |  | （甲烷化10）
1389 | 1000338424 | 金属椭圆垫\DN20/Class900\RJ\14.29mm\316 | 20 | 片 |  | 0 | HG/T 20633 | FV1032/2032后手阀导淋更换 |  | （甲烷化20）
1390 | 1000338428 | 金属椭圆垫\DN25/Class900\RJ\14.29mm\316 | 10 | 片 |  | 0 | HG/T 20633 | 甲烷化装置阀门 |  | （甲烷化10）
1391 | 1000415677 | 金属椭圆垫\DN40/Class1500\RJ\14.29mm\304 | 20 | 片 |  | 0 | HG/T 20633 | 压缩机出口旁路 |  | （甲烷化20）
1392 | 1000338441 | 金属椭圆垫\DN80/Class900\RJ\17.46mm\316 | 5 | 片 |  | 0 | HG/T 20633 | 083管廊合成至干燥压缩中压蒸汽界区阀阀后法兰垫片 |  | （甲烷化5）
1393 | 1000155513 | 金属缠绕垫\Φ65×Φ55×3\基本型\FF | 50 | 片 |  | 0 | HG/T20631 | 中锅水，LV006阀座垫片 |  | 气化
1394 | 1000329009 | 金属缠绕垫\Φ378×Φ335\4.5mm\316+石墨\基本型 | 50 | 片 |  | 0 | HG/T20631 | 煤气水，P01泵出口阀中封面垫片 |  | 气化
1395 | 1000481009 | 金属缠绕垫\Φ183×Φ177\3.2mm\304+石墨\基本型 | 50 | 片 |  | 0 | HG/T20631 | 灰水，灰锁与膨胀冷却器接管法兰 |  | 气化
1396 | 1000156602 | 金属缠绕垫\Φ128×Φ110\3.2mm\基本型 | 50 | 片 |  | 0 | HG/T20631 | 灰水，小渣浆泵出口阀中封面密封垫 |  | 气化
1397 | 1000156738 | 金属缠绕垫\Φ148×Φ133\3.5mm\基本型 | 30 | 片 |  | 0 | HG/T20631 | 气化炉 |  | 气化
1398 | 1000337550 | 金属缠绕垫\A型Φ205×Φ187×4.5 0220\基本型\TG | 30 | 片 |  | 0 | HG/T20631 | 灰渣，灰锁泄压管道法兰 |  | 气化
1399 | 1000484657 | 金属缠绕垫\Φ260×Φ220\2.5mm\316+聚四氟乙烯\基本型 | 10 | 片 |  | 0 | HG/T 20631 | 循环水阀门 |  | （空分+10）
1400 | 1000022417 | 金属缠绕垫\Φ185×Φ163\3.5mm\基本型 | 28 | 片 |  | 0 | GB/T4622.1-2022 | 给水调节阀内垫片 |  | （热电18）; （甲烷化10）
1401 | 1000338216 | 金属缠绕垫\D800-2.5 2222\内环和定位环型\RF | 20 | 片 |  | 0 | JB/T 4705 | 161S102封头垫片 |  | （净化 20）
1402 | 1000349530 | 金属缠绕垫\DN125/150LB\内环S2205+定位环S2205 | 10 | 片 |  | 0 | HG/T 20631 | 循环水阀门 |  | （空分+10）
1403 | 1000505205 | 金属缠绕垫\D125-150 1222\内环和定位环型\RF | 10 | 片 |  | 0 | HG/T 20631 | 循环水阀门 |  | （空分+10）
1404 | 1000503363 | 金属缠绕垫\DN40/PN20\内环CRS+304+石墨\内环型\MF | 1 | 片 |  | 0 | HG/T 20631 | 循环水阀门 |  | 空分
1405 | 1000507217 | 金属缠绕垫\DN20/PN100\304+石墨\基本型\TG | 20 | 片 |  | 0 | HG/T 20631 2009 | 抽气器蒸汽阀 |  | （甲烷化20）
1406 | 1000337829 | 金属缠绕垫\D1200-40 2232\内环和定位环型\RF | 20 | 片 |  | 0 | JB/T 4705 | 甲醇过滤器S101/S104封头垫片 |  | （净化 20）
1407 | 1000507541 | 金属缠绕垫\Φ540×Φ520\4.5mm\304+石墨\基本型 | 1 | 片 |  | 0 | HG/T 20631 | 阀盖垫片 |  | 净化
1408 | 1000507574 | 金属缠绕垫\Φ590×Φ560\4.5mm\304+石墨\基本型 | 16 | 片 |  | 0 | GB/T4622.1-2022 | 阀盖垫片 |  | （热电16）
1409 | 1000507540 | 金属缠绕垫\Φ695×Φ650\4.5mm\304+石墨\基本型 | 1 | 片 |  | 0 | HG/T 20631 | 阀盖垫片 |  | 回收
1410 | 1000155305 | 金属缠绕垫\Φ50×Φ32×4\基本型\FF | 1 | 片 |  | 0 | HG/T 20631 | 阀盖垫片 |  | 回收
1411 | 1000508275 | 金属缠绕垫\Φ278×Φ254\4.5mm\304+石墨\基本型 | 1 | 片 |  | 0 | HG/T 20631 | 阀盖垫片 |  | 回收
1412 | 1000508274 | 金属缠绕垫\Φ354×Φ330\4.5mm\304+石墨\基本型 | 1 | 片 |  | 0 | HG/T 20631 | 阀盖垫片 |  | 回收
1413 | 1000508285 | 金属缠绕垫\Φ373×Φ345\4mm\304+石墨\基本型 | 1 | 片 |  | 0 | HG/T 20631 | 阀盖垫片 |  | 回收
1414 | 1000508286 | 金属缠绕垫\Φ436×Φ406\4mm\304+石墨\基本型 | 1 | 片 |  | 0 | HG/T 20631 | 阀盖垫片 |  | 回收
1415 | 1000508287 | 金属缠绕垫\Φ498×Φ458\4mm\304+石墨\基本型 | 1 | 片 |  | 0 | HG/T 20631 | 阀盖垫片 |  | 回收
1416 | 1000508288 | 金属缠绕垫\Φ365×Φ330\4.5mm\304+石墨\基本型 | 12 | 片 |  | 0 | GB/T4622.1-2022 | 阀盖垫片 |  | （热电12）
1417 | 1000506986 | 金属缠绕垫\B150-600 0221\内环CRS+304+石墨\内环型\MF | 1 | 片 |  | 0 | HG/T 20631 | 甲烷化装置阀门 |  | 甲烷化
1418 | 1000337603 | 金属缠绕垫\B200-16 0221\内环型\MF | 1 | 片 |  | 0 | HG/T 20631 | 甲烷化装置阀门 |  | 甲烷化
1419 | 1000338163 | 金属缠绕垫\D600-16 1221\内环和定位环型\RF | 1 | 片 |  | 0 | HG/T 20631 | 甲烷化装置阀门 |  | 甲烷化
1420 | 1000507729 | 金属缠绕垫\DN500/PN16\RF | 1 | 片 |  | 0 | HG/T 20631 | 甲烷化装置阀门 |  | 甲烷化
1421 | 1000353618 | 金属缠绕垫\B22-500-2.5\内环型\RF | 10 | 片 |  | 0 | HG/T 20631 2009 | 甲烷化装置导淋 |  | （甲烷化10）
1422 | 1000375065 | 金属缠绕垫\D125-150 2232\内环和定位环型\RF | 20 | 片 |  | 0 | HG/T 20631 2009 | 甲烷化装置阀门 |  | （甲烷化20）
1423 | 1000439400 | 金属缠绕垫\D1200-2.5 1222\内环和定位环型\RF | 20 | 片 |  | 0 | HG/T20631 | 尾气 |  | （净化 20）
1424 | 1000482137 | 金属包覆垫\DN900/PN2.5\304+石墨 | 1 | 片 |  | 0 | 待补充 | 粗煤气管线 |  | 净化
1425 | 1000516980 | 金属缠绕垫\Φ506×Φ455\4.5mm\316+石墨\基本型 | 100 | 片 |  | 0 | HG/T20631 | 煤气，偏心套 |  | 气化100
1426 | 1000516981 | 金属缠绕垫\Φ506×Φ460\4.5mm\304+石墨\基本型 | 136 | 片 |  | 0 | GB/T4622.1-2022 | 阀盖垫片 |  | （热电36+气化100）
1427 | 1000507730 | 金属缠绕垫\DN450/PN25\RF | 1 | 片 |  | 0 | HG/T 20631 | 循环水阀门 |  | 空分
1428 | 1000519470 | 金属缠绕垫\DN125/300LB\内环加定位环型\RF | 1 | 片 |  | 0 | HG/T 20631 | 安全阀 |  | 甲烷化
1429 | 1000469820 | 金属缠绕垫\Φ345×Φ315\3.5mm\304+石墨\基本型 | 1 | 片 |  | 0 | HG/T 20631 | 阀盖垫片 |  | 回收
1430 | 1000469821 | 金属缠绕垫\Φ270×Φ252\3.5mm\304+石墨\基本型 | 1 | 片 |  | 0 | HG/T 20631 | 阀盖垫片 |  | 回收
1431 | 1000520218 | 金属椭圆垫\250-1500\RJ\22.23mm\316 | 24 | 片 |  | 0 | HG/T20632-2009 | 阀盖垫片 |  | （热电24）
1432 | 1000520219 | 金属椭圆垫\100-1500\RJ\17.46mm\316 | 24 | 片 |  | 0 | HG/T20632-2009 | 阀盖垫片 |  | （热电24）
1433 | 1000520181 | 金属缠绕垫\Φ468×Φ442\3mm\304+石墨\基本型 | 1 | 片 |  | 0 | HG/T 20631 | 阀盖垫片 |  | 甲烷化
1434 | 1000158360 | 金属缠绕垫\Φ96×Φ75\4.5mm\304+石墨\基本型 | 100 | 片 |  | 0 | HG/T20631 | 煤气，液压角阀中封面密封垫 |  | （气化100+
1435 | 1000520159 | 金属缠绕垫\Φ215×Φ158×4.5\316+石墨\基本型\RF | 12 | 片 |  | 0 | GB/T4622.1-2022 | 阀盖垫片 |  | （热电12）
1436 | 1000337626 | 金属缠绕垫\B25-25 0221\内环型\MF | 1 | 片 |  | 0 | HG/T 20631 | 蒸汽管线法兰 |  | 净化
1437 | 1000338075 | 金属缠绕垫\D40-150 2232\内环和定位环型\RF | 10 | 片 |  | 0 | HG/T 20631 | 安全阀 |  | （空分+10）
1438 | 1000338138 | 金属缠绕垫\D50-150 2232\内环和定位环型\RF | 10 | 片 |  | 0 | HG/T 20631 | 安全阀 |  | （空分+10）
1439 | 1000406087 | 金属缠绕垫\Φ765×Φ720×4.5\304+石墨\基本型\RF | 50 | 片 |  | 0 | HG/T20631 | 煤气水，液压泵泵盖密封垫 |  | 气化50
1440 | 1000520039 | 金属缠绕垫\Φ345×Φ326\5.5mm\304+石墨\基本型 | 100 | 片 |  | 0 | HG/T20631 | 中压蒸汽，单炉中压蒸汽阀中封面密封垫 |  | （气化100+
1441 | 1000338166 | 金属缠绕垫\D600-25 1222\内环和定位环型\RF | 20 | 片 |  | 0 | HG/T20631 | 塔161T102人孔 |  | （净化 20）
1442 | 1000338118 | 金属缠绕垫\D500-25 1222\内环和定位环型\RF | 1 | 片 |  | 0 | HG/T 20631 | 人孔垫片 |  | 净化
1443 | 1000444331 | 金属缠绕垫\Φ345×Φ320\4.5mm\316+石墨\基本型 | 1 | 片 |  | 0 | HG/T 20631 | 阀盖垫片 |  | 甲烷化
1444 | 1000153929 | 金属缠绕垫\DN25/600LB\内环和定位环型\FF | 4 | 片 |  | 0 | HG/T 20631 2009 | 甲烷化装置导淋 |  | （甲烷化4）
1445 | 1000384274 | 金属缠绕垫\DN40/150LB\内环和定位环型\RF | 10 | 片 |  | 0 | HG/T 20631 2009 | 甲烷化、净化新增蓄能器用 |  | （甲烷化10）
1446 | 1000540079 | 金属缠绕垫\Φ216×Φ168\3mm\304+石墨\基本型 | 40 | 片 |  | 0 | HG/T20631 | 灰水，灰锁与膨胀冷却器接管法兰 |  | （气化40+
1447 | 1000036207 | 金属缠绕垫\Φ75×Φ60\5mm\基本型 | 1 | 片 |  | 0 | HG/T 20631 | 阀盖垫片 |  | 甲烷化
1448 | 1000338023 | 金属缠绕垫\D32-150 1222\内环和定位环型\RF | 10 | 片 |  | 0 | HG/T 20631 2009 | 甲烷化装置导淋 |  | （甲烷化10）
1449 | 1000352393 | 金属缠绕垫\DN150/150LB D2222\内环和定位环型\RF | 40 | 片 |  | 0 | HG/T 20631 2009 | 181E115高压清洗 |  | （甲烷化40）
1450 | 1000349520 | 金属缠绕垫\DN40/600LB\内环和定位环型\RF | 430 | 片 |  | 0 | HG/T 20631 2009 | 反应器出口阀门 |  | （甲烷化30+气化400）
1451 | 1000479254 | 金属缠绕垫\D1000B-300 2222\内环和定位环型\RF | 20 | 片 |  | 0 | HG/T20631 | 氨预洗塔161T107入口法兰 |  | （净化 20）
1452 | 1000534266 | 金属缠绕垫\Φ508×Φ460\4.5mm\316+石墨\基本型 | 64 | 片 |  | 0 | HG/T20631 | 煤气，偏心套 |  | （气化60+; （甲烷化4）
1453 | 1000337858 | 金属缠绕垫\D150-1500 2222\内环和定位环型\RF | 10 | 片 |  | 0 | HG/T 20631 2009 | 压缩出口自动放火炬阀后手阀连接法兰 |  | （甲烷化10）
1454 | 1000337841 | 金属缠绕垫\D125-25 1222\内环和定位环型\RF | 1 | 片 |  | 0 | HG/T 20631 | 甲烷化装置导淋 |  | 甲烷化
1455 | 1000338114 | 金属缠绕垫\D500-16 2222\内环和定位环型\RF | 20 | 片 |  | 0 | HG/T20631 | HHC汽提塔161T109 |  | （净化 20）
1456 | 1000549116 | 金属缠绕垫\B型Φ1795×Φ1700×3.5\内环型\MF | 1 | 片 |  | 0 | HG/T 20631 | 换热器封头 |  | 净化
1457 | 1000357992 | 金属缠绕垫\DN500/PN25\内环型\RF | 1 | 片 |  | 0 | HG/T 20631 | 人孔垫片 |  | 净化
1458 | 1000508044 | 金属缠绕垫\D500-10 2222\内环和定位环型\RF | 10 | 片 |  | 0 | HG/T 20610 | 循环水阀门 |  | （空分+10）
1459 | 1000351719 | 金属缠绕垫\DN600/PN10\内环和定位环型\RF | 1 | 片 |  | 0 | HG/T 20631 | 人孔垫片 |  | 净化
1460 | 1000337922 | 金属缠绕垫\D200-600 1422\内环和定位环型\RF | 30 | 片 |  | 0 | HG/T 20631 2009 | 甲烷化合成、压缩盲板 |  | （甲烷化30）
1461 | 1000338211 | 金属缠绕垫\D750B-600 1422\内环和定位环型\RF | 10 | 片 |  | 0 | HG/T 20631 2009 | V20阀垫子 |  | （甲烷化10）
1462 | 1000337578 | 金属缠绕垫\B100-100 0221\内环型\MF | 1 | 片 |  | 0 | HG/T 20631 | 甲烷化装置阀门 |  | 甲烷化
1463 | 1000154044 | 金属缠绕垫\DN400/PN10\内环304+定位环304+304+石墨\内环和定位环型\FF | 30 | 片 |  | 0 | HG/T20610 | 煤锁气 |  | 气化30
1464 | 1000349531 | 金属缠绕垫\DN25/300LB\内环和定位环型\RF | 1 | 片 |  | 0 | HG/T 20631 | 日常检维修使用 |  | 通用
1465 | 1000467292 | 金属缠绕垫\B80-63 0232\内环304+304+聚四氟乙烯\内环型\MF | 10 | 片 |  | 0 | HG/T 20610 | 安全阀 |  | （空分+10）
1466 | 1000467293 | 金属缠绕垫\D50-25 2232\内环304+定位环304+304+四氟\RF | 10 | 片 |  | 0 | HG/T 20610 | 安全阀 |  | （空分+10）
1467 | 1000467324 | 金属缠绕垫\D100-16 2232\内环和定位环型\RF | 10 | 片 |  | 0 | HG/T 20610 | 循环水阀门 |  | （空分+10）
1468 | 1000467353 | 金属缠绕垫\B80-100 0232\内环304+304+四氟\内环型\MF | 10 | 片 |  | 0 | HG/T 20610 | 安全阀 |  | （空分+10）
1469 | 1000539502 | 金属缠绕垫\D20-10 2232\内环和定位环型\RF | 10 | 片 |  | 0 | HG/T 20610 | 安全阀 |  | （空分+10）
1470 | 1000552693 | 金属缠绕垫\DN25/150LB\内环S32750＋定位环CS\RF | 1 | 片 |  | 0 | HG/T 20631 | 日常检维修使用 |  | 通用
1471 | 1000552695 | 金属缠绕垫\DN25/600LB\内环和定位环型\RF | 1 | 片 |  | 0 | HG/T 20631 | 日常检维修使用 |  | 通用
1472 | 1000552694 | 金属缠绕垫\DN50/150LB\S32750+石墨\内环和定位环型\RF | 1 | 片 |  | 0 | HG/T 20631 | 日常检维修使用 |  | 通用
1473 | 1000552696 | 金属缠绕垫\DN50/600LB\S32750+石墨\内环和定位环型\RF | 1 | 片 |  | 0 | HG/T 20631 | 日常检维修使用 |  | 通用
1474 | 1000552697 | 金属缠绕垫\DN80/150LB\S32750+石墨\内环和定位环型\RF | 1 | 片 |  | 0 | HG/T 20631 | 日常检维修使用 |  | 通用
1475 | 1000552749 | 金属缠绕垫\DN80/600LB\S32750+石墨\内环和定位环型\RF | 1 | 片 |  | 0 | HG/T 20631 | 日常检维修使用 |  | 通用
1476 | 1000552751 | 金属缠绕垫\DN100/150LB\S32750+石墨\内环和定位环型\RF | 1 | 片 |  | 0 | HG/T 20631 | 日常检维修使用 |  | 通用
1477 | 1000431997 | 金属缠绕垫\DN50/150LB\内环和定位环型\RF | 40 | 片 |  | 0 | HG/T 20631 2009 | 凝汽器高压清洗 |  | （甲烷化40）
1478 | 1000564617 | 金属缠绕垫\Φ424×Φ406\4.5mm\316+石墨\基本型 | 40 | 片 |  | 0 | HG/T20631 | 煤气，泄压煤锁气阀中封面垫片 |  | （气化40+
1479 | 1000562182 | 金属八角垫\DN80/Class600\RJ\15.88mm\304 | 1 | 片 |  | 0 | HG/T20633 | 蒸汽管线法兰 |  | 热电
1480 | 1000337439 | 金属八角垫\DN100/Class600\RJ\15.88mm\304 | 1 | 片 |  | 0 | HG/T20633 | 蒸汽管线法兰 |  | 热电
1481 | 1000386138 | 金属缠绕垫\DN50/600LB\内环和定位环型\RF | 420 | 片 |  | 0 | HG/T 20631 2009 | 甲烷化装置循环气分离罐排凝管线改造 |  | （甲烷化20+气化400）
1482 | 1000439402 | 金属缠绕垫\D1800-2.5 1222\内环和定位环型\RF | 1 | 片 |  | 0 | HG/T 20631 | 换热器垫片 |  | 甲烷化
1483 | 1000337622 | 金属缠绕垫\B250-40 0222\内环型\MF | 1 | 片 |  | 0 | HG/T 20631 | 日常检维修使用 |  | 通用
1484 | 1000338119 | 金属缠绕垫\D500-25 2222\内环和定位环型\RF | 50 | 片 |  | 0 | HG/T20631 | 162T101/V102/103人孔 |  | （净化 50）
1485 | 1000559610 | 金属缠绕垫\DN1200/PN25\304+石墨\基本型\TG | 1 | 片 |  | 0 | HG/T 20631 | 换热器垫片 |  | 甲烷化
1486 | 1000559611 | 金属缠绕垫\DN1800/PN25\304+石墨\基本型\TG | 1 | 片 |  | 0 | HG/T 20631 | 换热器垫片 |  | 甲烷化
1487 | 1000559391 | 金属缠绕垫\D500-16 5525\内环和定位环型\RF | 1 | 片 |  | 0 | HG/T 20631 | 人孔垫片 |  | 回收
1488 | 1000559545 | 金属缠绕垫\D80-40 1222\内环和定位环型\RF | 1 | 片 |  | 0 | HG/T 20631 | 甲烷化法兰垫片 |  | 甲烷化
1489 | 1000559546 | 金属缠绕垫\D1700-2.5 1222\RF | 1 | 片 |  | 0 | HG/T 20631 | 换热器垫片 |  | 回收
1490 | 1000571775 | 金属椭圆垫\DN200 Class2500\RJ\28.90mm | 1 | 片 |  | 0 | HG/T 20633 | 氧气管道 |  | （空分+1）
1491 | 1000337956 | 金属缠绕垫\D250-16 1222\内环和定位环型\RF | 70 | 片 |  | 0 | HG/T20631 | 煤气水 |  | （气化20+回收40+空分10）
1492 | 1000566318 | 金属缠绕垫\DN80/PN16\内环和定位环型\RF | 10 | 片 |  | 0 | HG/T 20610 | 安全阀 |  | （空分+10）
1493 | 1000568171 | 金属缠绕垫\DN50/40\内环304+定位环304+304+聚四氟乙烯\RF | 1 | 片 |  | 0 | HG/T 20631 | 日常维护使用 |  | 通用
1494 | 1000566622 | 金属缠绕垫\B22-1600-1.0 \4.5mm\内环型 | 20 | 片 |  | 0 | JB/T 4705 | 热再生塔再沸器161E112封头垫片 |  | （净化 20）
1495 | 1000508510 | 非金属垫\P:G7-φ700-2.5-4B RSB\脱酚塔水冷器\山西阳煤化 | 1 | 片 |  | 0 | JB/T 87-2015 | 脱酚塔水冷器 |  | 净化
1496 | 1000508495 | 非金属垫\P:C7-φ700-2.5 RSB\脱酚塔水冷器\山西阳煤 | 1 | 片 |  | 0 | JB/T 87-2015 | 脱酚塔水冷器 |  | 净化
1497 | 1000534894 | B型轴用弹性挡圈\Φ40\65Mn | 1 | 件 |  | 0 | GB/T 894-2017 | 炉篦减速机 |  | 气化
1498 | 1000534893 | B型轴用弹性挡圈\Φ38\65Mn | 1 | 件 |  | 0 | GB/T 894-2017 | 炉篦减速机 |  | 气化
1499 | 1000534892 | B型轴用弹性挡圈\Φ32\65Mn | 1 | 件 |  | 0 | GB/T 894-2017 | 炉篦减速机 |  | 气化
1500 | 1000347072 | A型轴用弹性挡圈\Φ20\65Mn | 1 | 件 |  | 0 | GB/T 894-2017 | 炉篦减速机 |  | 气化
1501 | 1000333898 | 波齿复合垫片\B8-DN250/CL600\RF\316 | 25 | 片 |  | 0 | HG/T 20631 2009 | 分离罐垫片 |  | （甲烷化25）
1502 | 1000333900 | 波齿复合垫片\B8-DN350/Class600\RF\316 | 20 | 片 |  | 0 | HG/T 20631 2009 | 分离罐垫片 |  | （甲烷化20）
1503 | 1000333906 | 波齿复合垫片\B8-DN450/Class600\RF\316L+石墨 | 1 | 片 |  | 0 | HG/T 20631 | 分离罐垫片 |  | 甲烷化
1504 | 1000333910 | 波齿复合垫片\B8-DN500/Class600\RF\316L+石墨 | 1 | 片 |  | 0 | HG/T 20631 | 分离罐垫片 |  | 甲烷化
1505 | 1000333914 | 波齿复合垫片\B8-DN600/Class600\RF\316L+石墨 | 1 | 片 |  | 0 | HG/T 20631 | 分离罐垫片 |  | 甲烷化
1506 | 1000333916 | 波齿复合垫片\B8-DN750B/Class600\RF\316L+石墨 | 20 | 片 |  | 0 | HG/T 20631 2009 | 分离罐垫片 |  | （甲烷化20）
1507 | 1000333899 | 波齿复合垫片\B8-DN300/Class600\RF\316 | 10 | 片 |  | 0 | HG/T 20631 2009 | 分离罐垫片 |  | （甲烷化10）
1508 | 1000469044 | 波齿复合垫片\Φ1155×Φ1115 中间带一道筋 宽10\4.5mm | 6 | 片 |  | 0 | GB/T 19675 | 煤气水 |  | （回收+6）
1509 | 1000469045 | 波齿复合垫片\Φ1155×Φ1115\4.5mm | 6 | 片 |  | 0 | GB/T 19675 | 煤气水 |  | （回收+6）
1510 | 1000352927 | 缠绕垫\G:G13-1100-1.0-2\冷凝器\四平吉泰热力 | 40 | 片 |  | 0 | JB/T 4705 | 氨冷凝器162E104封头垫片 |  | （净化 40）
1511 | 1000352906 | 缠绕垫\冷凝器\G:T13-1100-1.0\四平吉泰热力 | 40 | 片 |  | 0 | JB/T 4705 | 氨冷凝器162E104封头垫片 |  | （净化 40）
1512 | 1000439501 | 缠绕垫\T:161FE20-0604\161E120\张家港化工（规格详见附件二） | 1 | 片 |  | 0 | HG/T 20631 | 塔顶冷凝器封头垫片 |  | 净化
1513 | 1000439500 | 缠绕垫\161FE25-0702\HHC气提塔冷凝器\武汉大富环保 | 20 | 片 |  | 0 | JB/T 4705 | 塔顶冷凝器161E117封头 |  | （净化 20）
1514 | 1000334238 | 缠绕垫片\P:22/T:50.386.13/G:JB4705-2000\国产 | 200 | 件 |  | 0 | HG/T20631 | 气化炉 |  | 碎煤加压气化炉专用配件（气化200+
1515 | 1000334239 | 缠绕垫片\P:25-30/T:59.173-13/G:JB4705-2000 | 100 | 件 |  | 0 | HG/T20631 | 气化炉 |  | 碎煤加压气化炉专用配件（气化100+
1516 | 1000334240 | 缠绕垫片\P:25-49/T:59.173-13/G:JB4705-2000 | 160 | 件 |  | 0 | HG/T20631 | 气化炉 |  | 碎煤加压气化炉专用配件（气化160+
1517 | 1000334242 | 缠绕垫片\P:7/T:59.175-13/G:JB4705-2000\国产 | 120 | 件 |  | 0 | HG/T20631 | 气化炉 |  | 碎煤加压气化炉专用配件（气化120+
1518 | 1000334243 | 缠绕垫片\T:20.3162-4/G:JB/T4705-2000\国产 | 1 | 件 |  | 0 | HG/T 20631 | 换热器封头垫片 |  | 净化
1519 | 1000334245 | 缠绕垫片\T:25.2620-5/G:JB/T4705-2000\国产 | 1 | 件 |  | 0 | HG/T 20631 | 换热器封头垫片 |  | 净化
1520 | 1000334246 | 缠绕垫片\T:25.2621-5/G:JB/T4705-2000\国产 | 1 | 件 |  | 0 | HG/T 20631 | 换热器封头垫片 |  | 净化
1521 | 1000334247 | 缠绕垫片\T:25.2622-5/G:JB/T4705-2000\国产 | 1 | 件 |  | 0 | HG/T 20631 | 换热器封头垫片 |  | 净化
1522 | 1000385394 | 缠绕垫片\Φ649×Φ612\4.5mm\基本型 | 1 | 件 |  | 0 | HG/T 20631 | 换热器封头垫片 |  | 净化
1523 | 1000350648 | 成型填料\Φ71×Φ52\柔性石墨\闭口 | 1 | 组 |  | 0 | HG/T 3021 | 主蒸汽隔离阀填料 |  | 热电
1524 | 1000149219 | 成型填料\Φ100×Φ65\石墨\闭口 | 68 | 组 |  | 0 | GB/T29035-2022 | 主蒸汽隔离阀填料 |  | （热电68）
1525 | 1000150211 | 成型填料\Φ70×Φ50×10\柔性石墨\闭口 | 1 | 组 |  | 0 | HG/T 3021 | 蒸汽阀填料 |  | 热电
1526 | 1000268877 | 成型填料\Φ31.8×Φ19\柔性石墨\闭口 | 1 | 组 |  | 0 | HG/T 3021 | 蒸汽阀填料 |  | 热电
1527 | 1000320196 | 成型填料\Φ41×Φ25×6\石墨\闭口 | 1 | 组 |  | 0 | HG/T 3021 | 蒸汽阀填料 |  | 热电
1528 | 1000149879 | 成型填料\Φ44×Φ28\柔性石墨+镍丝\闭口 | 1 | 组 |  | 0 | HG/T 3021 | 蒸汽阀填料 |  | 热电
1529 | 1000554316 | 成型填料\Φ90×Φ65×12\编制柔性石墨\闭口 | 30 | 组 |  | 0 | GB/T29035-2022 | 旋转补偿器填料 |  | （热电30）
1530 | 1000554288 | 成型填料\Φ90×Φ65×12\增强柔性石墨\闭口 | 1 | 组 |  | 0 | HG/T 3021 | 蒸汽阀填料 |  | 热电
1531 | 1000566861 | 成型填料\Φ130×Φ100\柔性石墨\开口 | 1 | 组 |  | 0 | HG/T 3021 | 蒸汽阀填料 |  | 热电
1532 | 1000566820 | 成型填料\Φ75×Φ55\柔性石墨\开口 | 1 | 组 |  | 0 | HG/T 3021 | 蒸汽阀填料 |  | 热电
1533 | 1000460389 | 成型填料\Φ80×Φ60×10\石墨+镍丝\开口 | 1 | 组 |  | 0 | HG/T 3021 | 蒸汽阀填料 |  | 热电
1534 | 1000149229 | 成型填料\Φ106×Φ80\柔性石墨\开口 | 20 | 组 |  | 0 | 非标件 | 甲烷化DV209 |  | （甲烷化20）
1535 | 1000150108 | 成型填料\Φ58×Φ42\石墨\开口 | 1 | 组 |  | 0 | HG/T 3021 | 阀门填料 |  | 热电
1536 | 1000149484 | 成型填料\Φ26×Φ16×5\石墨\开口 | 1 | 组 |  | 0 | HG/T 3021 | 阀门填料 |  | 热电
1537 | 1000149924 | 成型填料\Φ66×Φ46\石墨\开口 | 1 | 组 |  | 0 | HG/T 3021 | 阀门填料 |  | 热电
1538 | 1000567770 | 成型填料\Φ96×Φ70\柔性石墨\开口 | 1 | 组 |  | 0 | HG/T 3021 | 阀门填料 |  | 热电
1539 | 1000567798 | 成型填料\Φ85×Φ65\柔性石墨\开口 | 36 | 组 |  | 0 | GB/T29035-2022 | 阀填料 |  | （热电36）
1540 | 1000567763 | 成型填料\Φ44×Φ28\柔性石墨\开口 | 1 | 组 |  | 0 | HG/T 3021 | 阀门填料 |  | 热电
1541 | 1000276842 | 弹性圈\25×14×7mm\橡胶 | 1 | 个 |  | 0 | GB/T 4323-2017 | 甲烷化机泵 |  | 甲烷化
1542 | 1000347462 | 垫片\T:F04.637/G:500-0.6\最终油分离器\125S05\国产 | 1 | 片 |  | 0 | GB/T 19675 | 煤气水 |  | （回收+12）
1543 | 1000349466 | 垫片\G:Φ1208×Φ1122×4.5\甲烷产品冷却器\LQ256 | 8 | 片 |  | 0 | 非标件 | 合成装置E113封头垫片 |  | （甲烷化8）
1544 | 1000349465 | 垫片\G:Φ560×Φ480×3\锅炉水换热器\HR2539 | 1 | 片 |  | 0 | GB/T 4622 | 锅炉水换热器 |  | 甲烷化
1545 | 1000334397 | 程垫片接图\T:161FE20-3105\06Cr19Ni10+柔性石墨（规格详见附件二） | 1 | 片 |  | 0 | HG/T 20631 | 封头垫片 |  | 净化
1546 | 1000334420 | 齿形复合垫片\B600-150\304+石墨\RF | 1 | 片 |  | 0 | HG/T 20631 | 蒸汽阀 |  | 甲烷化
1547 | 1000334421 | 齿形复合垫片\B700B-150\304+石墨\RF | 1 | 片 |  | 0 | HG/T 20631 | 蒸汽阀 |  | 甲烷化
1548 | 1000334422 | 齿形复合垫片\B800B-150\304+石墨\RF | 1 | 片 |  | 0 | HG/T 20631 | 蒸汽阀 |  | 甲烷化
1549 | 1000455928 | 唇形密封圈\35×24.5×7\氟橡胶 | 1 | 个 |  | 0 | GB/T 3452.1 | 机泵 |  | 回收
1550 | 1000455927 | 唇形密封圈\40×21.5×7\氟橡胶 | 1 | 个 |  | 0 | GB/T 3452.1 | 机泵 |  | 回收
1551 | 1000439499 | 垫片\B22-1000-1.0\HHC气提塔冷凝器\武汉大富环保 | 20 | 片 |  | 0 | JB/T 4705 | 塔顶冷凝器161E117封头 |  | （净化 20）
1552 | 1000354895 | 垫圈\Φ188×Φ172×1\橡胶 | 1 | 个 |  | 0 | GB/T 97.1 | 风机使用 |  | 净化
1553 | 1000354896 | 垫圈\Φ248×Φ232×1\橡胶 | 1 | 个 |  | 0 | GB/T 97.1 | 风机使用 |  | 净化
1554 | 1000146451 | 丁腈耐油橡胶板\1mm\绝缘无要求\黑 | 1 | 千克 |  | 0 | GB/T 5574-2008 | 液压油，液压油箱人孔密封垫 |  | 气化
1555 | 1000146452 | 丁腈耐油橡胶板\2mm\绝缘无要求\黑 | 1 | 千克 |  | 0 | GB/T 5574-2008 | 液压油，液压油箱人孔密封垫 |  | 气化
1556 | 1000036260 | 丁腈耐油橡胶板\3mm\B级\黑色 | 40 | 千克 |  | 0 | GB/T 5574-2008 | 液压油，液压油箱人孔密封垫 |  | （气化40+
1557 | 1000335476 | 对位聚苯垫片\Φ18×Φ8\RF\3mm | 1 | 片 |  | 0 | GB/T 4622 | 回收阀门使用 |  | 回收
1558 | 1000352772 | 齿形复合垫\Φ525×Φ435\3mm | 1 | 片 |  | 0 | GB/T 4622 | 回收阀门使用 |  | 回收
1559 | 1000352728 | 齿形复合垫片\Φ530×Φ455\3mm | 1 | 片 |  | 0 | GB/T 4622 | 回收阀门使用 |  | 回收
1560 | 1000352729 | 齿形复合垫\Φ700×Φ605\3mm | 1 | 片 |  | 0 | GB/T 4622 | 回收阀门使用 |  | 回收
1561 | 1000352755 | 齿形复合垫片\Φ700×Φ635\3mm | 1 | 片 |  | 0 | GB/T 4622 | 回收阀门使用 |  | 回收
1562 | 1000347584 | 封头垫片\T:F04.637/G:FM700-1.0\蒸汽冷凝器\沈阳陆正重工 | 12 | 片 |  | 0 | GB/T 19675 | 煤气水 |  | （回收+12）
1563 | 1000347586 | 封头垫片I\P:3/T:23.210-5\余热回收器\张家港圣汇气体 | 6 | 片 |  | 0 | GB/T 19675 | 煤气水 |  | （回收+6）
1564 | 1000347579 | 封头缠绕垫片\P:G13-800-6.4-2\煤气水换热器\沈阳陆正重工 | 30 | 片 |  | 0 | GB/T 19675 | 煤气水 |  | （回收+30）
1565 | 1000346291 | 封头垫片\P:14\煤气水换热器\沈阳陆正重工 | 30 | 片 |  | 0 | GB/T 19675 | 煤气水 |  | （回收+30）
1566 | 1000347585 | 封头垫片Ⅱ\P:24/T:23.210-5\余热回收器\张家港圣汇气体 | 6 | 片 |  | 0 | GB/T 19675 | 煤气水 |  | （回收+6）
1567 | 1000152945 | 方橡胶条\10×10\丁腈橡胶 | 100 | 米 |  | 0 | HG/T 3099-2004 | 表冷器 |  | （甲烷化/净化 100）
1568 | 1000378816 | 防尘圈\P:2\控制阀\501G-524LLADS | 1 | 个 |  | 0 | GB/T 36520.3-2019 | 阀门 |  | 回收
1569 | 1000347581 | 封头垫片\P:3/20.3141-5/Φ664-614中间带梁宽8\沈阳陆正重工 | 10 | 片 |  | 0 | GB/T 19675 | 煤气水 |  | （回收+10）
1570 | 1000347582 | 封头垫片\P:4/T:25.2550-2\煤气水冷却器\沈阳陆正重工 | 30 | 片 |  | 0 | GB/T 19675 | 煤气水 |  | （回收+30）
1571 | 1000146468 | 氟橡胶板\5mm\绝缘无要求\黑 | 1 | 千克 |  | 0 | GB/T 30680-2014 | 日常检维修使用 |  | 通用
1572 | 1000335805 | 非标缠绕垫片\Φ1168×Φ1124\4.5mm\基本型 | 10 | 片 |  | 0 | 非标 | 合成主反应器火管封头垫片 |  | （甲烷化10）
1573 | 1000467177 | 氟橡胶垫\Φ1640×Φ1600\2.5mm | 1 | 片 |  | 0 | 待补充 | 换热器垫片 |  | 回收
1574 | 1000347593 | 浮头垫片\P:17/T:25.2653-5\酚水二三级换热器山西丰喜化工 | 30 | 片 |  | 0 | GB/T 19675 | 煤气水 |  | （回收+30）
1575 | 1000347595 | 浮头垫片\T:25.2617-5\脱氨水冷却器\沈阳陆正重工 | 15 | 片 |  | 0 | GB/T 19675 | 煤气水 |  | （回收+15）
1576 | 1000347592 | 浮头垫片\P:17/T:20.3141-5\酚水冷却器\沈阳陆正重工 | 10 | 片 |  | 0 | GB/T 19675 | 煤气水 |  | （回收+10）
1577 | 1000347594 | 浮头垫片\P:23/T:25.2654-4\氨气一级冷凝器\张家港圣汇气体 | 8 | 片 |  | 0 | GB/T 19675 | 煤气水 |  | （回收+8）
1578 | 1000335873 | （浮头垫片\T:161FE25-0606\06Cr19Ni10+柔性石墨） | 20 | 片 |  | 0 | JB/T 4705 | 换热器161E116封头 |  | （净化 20）
1579 | 1000353191 | （浮头端垫片\T:161FE25-0902\冷却器\DN500x10x7066.5） | 20 | 片 |  | 0 | JB/T 4705 | 中压锅炉给水换热器161E121 |  | （净化 20）
1580 | 1000568392 | 复合油封\Φ55×Φ80×10\氟橡胶 | 20 | 件 |  | 0 | HG/T2579-2008 | 水泵轴承箱使用 |  | （水处理+20）
1581 | 1000508496 | 浮头垫片\E2020-230-01-4\沥青原料油换热器\山西阳煤化工机械 | 5 | 个 |  | 0 | JB/T 4705 | 沥青原料油换热器 |  | （净化 5）
1582 | 1000549126 | 浮头垫片\T:E2020-233-05-2\原料油加热器\山西阳煤化工 | 5 | 个 |  | 0 | JB/T 4705 | 原料油加热器 |  | （净化 5）
1583 | 1000335927 | 改性聚四氟乙烯垫片\DN40/Class150\RF\1.5mm | 1 | 片 |  | 0 | HG/T 20627 | 油系统管线 |  | 空分
1584 | 1000349488 | 改性聚四氟乙烯垫片\DN350/PN6\RF\3mm | 1 | 片 |  | 0 | HG/T 20627 | 油系统管线 |  | 空分
1585 | 1000349477 | 改性聚四氟乙烯垫片\DN40/PN10\RF\1.5mm | 1 | 片 |  | 0 | HG/T 20627 | 油系统管线 |  | 空分
1586 | 1000335931 | 改性聚四氟乙烯垫片\DN50/Class150\RF\1.5mm | 10 | 片 |  | 0 | HG/T 20627 | 油系统管线 |  | （空分+10）
1587 | 1000408695 | 改性聚四氟乙烯垫片\DN80/PN10\RF\2mm | 10 | 片 |  | 0 | HG/T 20606 | 油系统管线 |  | （空分+10）
1588 | 1000428718 | 改性聚四氟乙烯垫片\Φ624×Φ530\RF\3mm | 1 | 片 |  | 0 | HG/T 20627 | 油系统管线 |  | 空分
1589 | 1000335911 | 改性聚四氟乙烯垫片\2"/Class150\RF\1.5mm | 1 | 片 |  | 0 | HG/T 20627 | 油系统管线 |  | 空分
1590 | 1000335913 | 改性聚四氟乙烯垫片\DN100/Class150\RF\1.5mm | 10 | 片 |  | 0 | HG/T 20627 | 循环水阀门 |  | （空分+10）
1591 | 1000335918 | 改性聚四氟乙烯垫片\DN150/Class150\RF\1.5mm | 10 | 片 |  | 0 | HG/T 20627 | 油系统管线 |  | （空分+10）
1592 | 1000335921 | 改性聚四氟乙烯垫片\DN25/Class150\RF\1.5mm | 10 | 片 |  | 0 | HG/T 20627 | 油系统管线 |  | （空分+10）
1593 | 1000335923 | 改性聚四氟乙烯垫片\DN250/Class150\RF\1.5mm | 1 | 片 |  | 0 | HG/T 20627 | 油系统管线 |  | 空分
1594 | 1000335934 | 改性聚四氟乙烯垫片\DN500/Class150\RF\3mm | 1 | 片 |  | 0 | HG/T 20627 | 油系统管线 |  | 空分
1595 | 1000335940 | 改性聚四氟乙烯垫片\DN80/Class150\RF\1.5mm | 1 | 片 |  | 0 | HG/T 20627 | 油系统管线 |  | 空分
1596 | 1000349478 | 改性聚四氟乙烯垫片\DN1200/PN25\MF\3mm | 1 | 片 |  | 0 | HG/T 20627 | 油系统管线 |  | 空分
1597 | 1000377920 | 改性聚四氟乙烯垫片\DN500/PN10\RF\3mm | 1 | 片 |  | 0 | HG/T 20627 | 油系统管线 |  | 空分
1598 | 1000335938 | 改性聚四氟乙烯垫片\DN600/PN10\RF\3mm | 10 | 片 |  | 0 | HG/T20606-2009 | 水系统阀门更换 |  | （水处理+10）
1599 | 1000349433 | 硅橡胶板\1mm\绝缘无要求\白 | 1 | 千克 |  | 0 | HG/T 4070-2008 | 日常检维修使用 |  | 通用
1600 | 1000349438 | 硅橡胶板\2mm\绝缘无要求\白 | 1 | 千克 |  | 0 | HG/T 4070-2008 | 日常检维修使用 |  | 通用
1601 | 1000349439 | 硅橡胶板\3mm\绝缘无要求\白 | 1 | 千克 |  | 0 | HG/T 4070-2008 | 日常检维修使用 |  | 通用
1602 | 1000349440 | 硅橡胶板\5mm\绝缘无要求\白 | 1 | 千克 |  | 0 | HG/T 4070-2008 | 日常检维修使用 |  | 通用
1603 | 1000347746 | 焦油污水槽安全水封垫片\F04.637/800-0.25\焦油污水槽\中化二建 | 1 | 片 |  | 0 | GB/T 4622 | 焦油污水槽 |  | 回收
1604 | 1000148405 | 高压石棉橡胶板\δ=1mm\XB450 | 10 | 千克 |  | 0 | GB/T 539-2008 | 甲烷化装置法兰密封 |  | （甲烷化10）
1605 | 1000148410 | 高压石棉橡胶板\δ=5mm\XB450 | 1 | 千克 |  | 0 | GB/T 539-2008 | 甲烷化装置法兰密封 |  | 甲烷化
1606 | 1000436192 | 管箱垫片\G:B22-700-1.6\HHC气提塔再沸器\E118\无锡瑞普 | 20 | 片 |  | 0 | JB/T 4705 | HHC气提塔再沸器161E118 |  | （净化 20）
1607 | 1000378041 | 管箱垫片\G:B23-600-2.5\过冷器\无锡瑞普 | 1 | 片 |  | 0 | GB/T 4622 | 换热器垫片 |  | 净化
1608 | 1000436193 | 管箱垫片\G:G13-1500-1.0-4\分离塔冷凝器\E120\张家港化工 | 20 | 台 |  | 0 | JB/T 4705 | 分离塔冷凝器161E120 |  | （净化 20）
1609 | 1000336256 | 管箱垫片\T:161FE20-0207\06Cr19Ni10+柔性石墨 | 20 | 片 |  | 0 | JB/T 4705 | 甲醇换热器161E110 |  | （净化 20）
1610 | 1000336257 | 管箱垫片\T:161FE20-3105\06Cr19Ni10+柔性石墨（规格详见附件二） | 1 | 片 |  | 0 | HG/T 20631 | 分离塔冷凝器161E120 |  | 净化
1611 | 1000336258 | 管箱垫片\T:161FE25-0606\HHC富甲醇换热器Ⅱ\艾志环保 | 20 | 件 |  | 0 | JB/T 4705 | 富甲醇换热器161E116 |  | （净化 20）
1612 | 1000353190 | 管箱垫片\T:161FE25-0907\冷却器\大连东方亿鹏 | 20 | 片 |  | 0 | JB/T 4705 | 中压锅炉给水换热器161E121 |  | （净化 20）
1613 | 1000414886 | 管箱垫片\T:161FE25-1104\161E124/224\无锡力马（规格详见附件二） | 1 | 片 |  | 0 | GB/T 4622 | 中压锅炉给水换热器161E121 |  | 净化
1614 | 1000010241 | 硅橡胶板\4mm\绝缘无要求\白 | 1 | 千克 |  | 0 | HG/T 4070-2008 | 日常检维修使用 |  | 通用
1615 | 1000467894 | 干式阀密封垫\G:LXLT-2\流体装卸臂\L2503 | 1 | 片 |  | 0 | HG/T 20631 | 装车臂 |  | 净化
1616 | 1000467895 | 干式阀密封垫\G:LXLT-1\流体装卸臂\L2503 | 1 | 片 |  | 0 | HG/T 20631 | 装车臂 |  | 净化
1617 | 1000508501 | 管箱垫片\E2020-230-01-1\沥青原料油换热器\山西阳煤化工机械 | 5 | 个 |  | 0 | JB/T 4705 | 沥青原料油换热器 |  | （净化 5）
1618 | 1000549121 | 管箱侧垫片\T:E2020-233-05-4\原料油加热器\山西阳煤化工 | 5 | 个 |  | 0 | JB/T 4705 | 原料油加热器 |  | （净化 5）
1619 | 1000549125 | 管箱垫片\T:E2020-233-05-1\原料油加热器\山西阳煤化工 | 5 | 个 |  | 0 | JB/T 4705 | 原料油加热器 |  | （净化 5）
1620 | 1000347831 | 聚四氟乙烯包覆垫片\DN500/PN16\聚四氟乙烯 | 1 | 片 |  | 0 | HG/T 20627 | 循环水阀门垫片 |  | 空分
1621 | 1000347832 | 聚四氟乙烯包覆垫片\DN500/PN20\聚四氟乙烯 | 1 | 片 |  | 0 | HG/T 20627 | 循环水阀门垫片 |  | 空分
1622 | 1000301624 | 聚四氟乙烯垫\Φ25×Φ10\2mm | 1 | 片 |  | 0 | HG/T 20627 | 油系统管线 |  | 空分
1623 | 1000301627 | 聚四氟乙烯垫\Φ39×Φ25\2mm | 1 | 片 |  | 0 | HG/T 20627 | 油系统管线 |  | 空分
1624 | 1000338580 | 聚四氟乙烯垫片\Φ18×Φ8\RF\3mm | 1 | 片 |  | 0 | HG/T 20627 | 油系统管线 |  | 空分
1625 | 1000338582 | 聚四氟乙烯垫片\Φ20×Φ14\RF\2mm | 1 | 片 |  | 0 | HG/T 20627 | 油系统管线 |  | 空分
1626 | 1000338584 | 聚四氟乙烯垫片\Φ23.5×Φ18\RF\2.5mm | 1 | 片 |  | 0 | HG/T 20627 | 油系统管线 |  | 空分
1627 | 1000338588 | 聚四氟乙烯垫片\Φ24×Φ9\RF\3mm | 1 | 片 |  | 0 | HG/T 20627 | 油系统管线 |  | 空分
1628 | 1000349445 | 聚四氟乙烯板\δ=10mm | 1 | 千克 |  | 0 | GB/T 1303-2018 | 日常检维修使用 |  | 通用
1629 | 1000347827 | 聚四氟乙烯包覆垫片\C型 DN500/PN10\聚四氟乙烯 | 10 | 片 |  | 0 | HG/T 20609 | 油系统管线 |  | （空分+10）
1630 | 1000347828 | 聚四氟乙烯包覆垫片\C型 DN500/PN16\聚四氟乙烯 | 1 | 片 |  | 0 | HG/T 20609 | 油系统管线 |  | 空分
1631 | 1000347842 | 聚四氟乙烯垫\Φ239×Φ220\1mm | 1 | 片 |  | 0 | HG/T 20627 | 油系统管线 |  | 空分
1632 | 1000347843 | 聚四氟乙烯垫\Φ31.5×Φ20.5\0.5mm | 1 | 片 |  | 0 | HG/T 20627 | 油系统管线 |  | 空分
1633 | 1000338590 | 聚四氟乙烯垫片\Φ29.5×Φ20\RF\3mm | 1 | 片 |  | 0 | HG/T 20627 | 油系统管线 |  | 空分
1634 | 1000349475 | 聚四氟乙烯垫片\Φ39×Φ25\RF\2mm | 1 | 片 |  | 0 | HG/T 20627 | 油系统管线 |  | 空分
1635 | 1000146944 | 聚四氟乙烯板\δ=1mm | 100 | 公斤 |  | 0 | GB/T 1303-2018 | 日常检维修使用 |  | （气化100+
1636 | 1000146945 | 聚四氟乙烯板\δ=2mm | 100 | 公斤 |  | 0 | GB/T 1303-2018 | 日常检维修使用 |  | （气化100+
1637 | 1000146947 | 聚四氟乙烯板\δ=3mm | 1 | 公斤 |  | 0 | GB/T 1303-2018 | 日常检维修使用 |  | 通用
1638 | 1000033583 | 聚四氟乙烯板\δ=4mm | 1 | 公斤 |  | 0 | GB/T 1303-2018 | 日常检维修使用 |  | 通用
1639 | 1000146950 | 聚四氟乙烯板\δ=5mm | 1 | 公斤 |  | 0 | GB/T 1303-2018 | 日常检维修使用 |  | 通用
1640 | 1000338565 | 聚四氟乙烯包覆垫片\C型 DN300/PN20\聚四氟乙烯 | 1 | 片 |  | 0 | HG/T 20627 | 酸性气管线垫片 |  | 热电
1641 | 1000347829 | 聚四氟乙烯包覆垫片\C型 DN500/PN6\聚四氟乙烯 | 1 | 片 |  | 0 | HG/T 20627 | 酸性气管线垫片 |  | 热电
1642 | 1000022656 | 聚四氟乙烯垫\Φ12×Φ6\2mm | 1 | 片 |  | 0 | HG/T 20627 | 酸性气管线垫片 |  | 热电
1643 | 1000301615 | 聚四氟乙烯垫\Φ18×Φ14\2mm | 1 | 片 |  | 0 | HG/T 20627 | 酸性气管线垫片 |  | 热电
1644 | 1000301620 | 聚四氟乙烯垫\Φ22.5×Φ12\2mm | 1 | 片 |  | 0 | HG/T 20627 | 酸性气管线垫片 |  | 热电
1645 | 1000301625 | 聚四氟乙烯垫\Φ25×Φ21\3mm | 1 | 片 |  | 0 | HG/T 20627 | 酸性气管线垫片 |  | 热电
1646 | 1000158939 | 聚四氟乙烯垫\Φ9×Φ5\2mm | 1 | 片 |  | 0 | HG/T 20627 | 酸性气管线垫片 |  | 热电
1647 | 1000158950 | 聚四氟乙烯垫\Ф20×Ф10\2mm | 1 | 片 |  | 0 | HG/T 20627 | 酸性气管线垫片 |  | 热电
1648 | 1000408513 | 聚四氟乙烯垫\Ф24×Ф18\2mm | 1 | 片 |  | 0 | HG/T 20627 | 酸性气管线垫片 |  | 热电
1649 | 1000408517 | 聚四氟乙烯垫\Ф25×Ф21\2mm | 1 | 片 |  | 0 | HG/T 20627 | 酸性气管线垫片 |  | 热电
1650 | 1000389764 | 聚四氟乙烯垫片\DN125 PN16\RF\3mm | 1 | 片 |  | 0 | HG/T 20627 | 酸性气管线垫片 |  | 热电
1651 | 1000156119 | 聚四氟乙烯垫片\DN150/PN16\RF\3mm | 70 | 片 |  | 0 | HG/T21609-1996 | 酸性气管线垫片 |  | （热电60） + （空分+10）
1652 | 1000301633 | 聚四氟乙烯垫片\DN20/PN10\RF\3mm | 1 | 片 |  | 0 | HG/T 20627 | 酸性气管线垫片 |  | 热电
1653 | 1000389765 | 聚四氟乙烯垫片\DN20/PN16\RF\3mm | 1 | 片 |  | 0 | HG/T 20627 | 酸性气管线垫片 |  | 热电
1654 | 1000301635 | 聚四氟乙烯垫片\DN25/CLASS150\RF\1.5mm | 1 | 片 |  | 0 | HG/T 20627 | 酸性气管线垫片 |  | 热电
1655 | 1000301636 | 聚四氟乙烯垫片\DN25/PN10\RF\3mm | 1 | 片 |  | 0 | HG/T 20627 | 酸性气管线垫片 |  | 热电
1656 | 1000156123 | 聚四氟乙烯垫片\DN250/PN16\RF\3mm | 70 | 片 |  | 0 | HG/T21609-1996 | 酸性气管线垫片 |  | （热电60） + （空分+10）
1657 | 1000301639 | 聚四氟乙烯垫片\DN32/PN10\RF\3mm | 1 | 片 |  | 0 | HG/T 20627 | 泵房循环水改造 |  | 甲烷化
1658 | 1000301641 | 聚四氟乙烯垫片\DN40/CLASS150\RF\1.5mm | 1 | 片 |  | 0 | HG/T 20627 | 泵房循环水改造 |  | 甲烷化
1659 | 1000301642 | 聚四氟乙烯垫片\DN40/PN10\RF\3mm | 1 | 片 |  | 0 | HG/T 20627 | 泵房循环水改造 |  | 甲烷化
1660 | 1000301643 | 聚四氟乙烯垫片\DN50/CLASS150\RF\1.5mm | 20 | 片 |  | 0 | HG/T 20627 | 泵房循环水改造 |  | （甲烷化20）
1661 | 1000389766 | 聚四氟乙烯垫片\DN50/PN16\RF\3mm | 1 | 片 |  | 0 | HG/T 20627 | 泵房循环水改造
1662 | 1000389767 | 聚四氟乙烯垫片\DN65/PN16\RF\3mm | 1 | 片 |  | 0 | HG/T 20627 | 泵房循环水改造
1663 | 1000301652 | 聚四氟乙烯垫片\DN80/PN16\RF\3mm | 60 | 片 |  | 0 | HG/T21609-1996 | 酸性气管线垫片 |  | （热电60）
1664 | 1000338579 | 聚四氟乙烯垫片\DN80/PN20\RF\1.5mm | 1 | 片 |  | 0 | HG/T 20627 | 甲烷化新增蓄能器用 |  | 甲烷化
1665 | 1000011229 | 聚四氟乙烯垫片\Φ12×Φ6\RF\2mm | 1 | 片 |  | 0 | HG/T 20627 | 甲烷化新增蓄能器用 |  | 甲烷化
1666 | 1000349489 | 聚四氟乙烯垫片\Φ15×Φ11\RF\2mm | 1 | 片 |  | 0 | HG/T 20627 | 甲烷化新增蓄能器用 |  | 甲烷化
1667 | 1000011257 | 聚四氟乙烯垫片\Φ18×Φ8\FF\2mm | 100 | 片 |  | 0 | HG/T 20627 | 甲烷化新增蓄能器用 |  | （甲烷化100）
1668 | 1000156178 | 聚四氟乙烯垫片\Φ18×Φ8\FF\3mm | 1 | 片 |  | 0 | HG/T 20627 | 阀座垫片 |  | 气化
1669 | 1000156179 | 聚四氟乙烯垫片\Φ18×Φ8\RF\2mm | 1 | 片 |  | 0 | HG/T 20627 | 阀座垫片 |  | 气化
1670 | 1000338583 | 聚四氟乙烯垫片\Φ20×Φ14\RF\3mm | 1 | 片 |  | 0 | HG/T 20627 | 阀座垫片 |  | 气化
1671 | 1000349501 | 聚四氟乙烯垫片\Φ20×Φ16\RF\3mm | 1 | 片 |  | 0 | HG/T 20627 | 阀座垫片 |  | 气化
1672 | 1000156189 | 聚四氟乙烯垫片\Φ20×Φ8\FF\2mm | 1 | 片 |  | 0 | HG/T 20627 | 阀座垫片 |  | 气化
1673 | 1000349504 | 聚四氟乙烯垫片\Φ22.5×Φ12\RF\2mm | 1 | 片 |  | 0 | HG/T 20627 | 阀座垫片 |  | 气化
1674 | 1000349498 | 聚四氟乙烯垫片\Φ23.5×Φ12\RF\2mm | 1 | 片 |  | 0 | HG/T 20627 | 阀座垫片 |  | 气化
1675 | 1000156192 | 聚四氟乙烯垫片\Φ23×Φ16\FF\2mm | 1 | 片 |  | 0 | HG/T 20627 | 阀座垫片 |  | 气化
1676 | 1000338587 | 聚四氟乙烯垫片\Φ24×Φ18\RF\3mm | 1 | 片 |  | 0 | HG/T 20627 | 阀座垫片 |  | 气化
1677 | 1000349492 | 聚四氟乙烯垫片\Φ25×Φ10\RF\2mm | 1 | 片 |  | 0 | HG/T 20627 | 阀座垫片 |  | 气化
1678 | 1000156196 | 聚四氟乙烯垫片\Φ25×Φ14\FF\2mm | 1 | 片 |  | 0 | HG/T 20627 | 阀座垫片 |  | 气化
1679 | 1000349491 | 聚四氟乙烯垫片\Φ29×Φ15\RF\3mm | 1 | 片 |  | 0 | HG/T 20627 | 阀座垫片 |  | 气化
1680 | 1000338592 | 聚四氟乙烯垫片\Φ40×Φ27\RF\3mm | 1 | 片 |  | 0 | HG/T 20627 | 阀座垫片 |  | 气化
1681 | 1000340171 | 密封垫片\P:7/G:SZA25-200B\聚四氟乙烯\国产 | 1 | 片 |  | 0 | HG/T 20627 | 换热器垫片 |  | 净化
1682 | 1000340173 | 密封垫片\P:8/G:SDZA50-400B\聚四氟乙烯\国产 | 1 | 片 |  | 0 | HG/T 20627 | 换热器垫片 |  | 净化
1683 | 1000480982 | 聚四氟乙烯垫\Φ85×Φ73\2mm | 50 | 片 |  | 0 | HG/T 20606 | 煤气水，LV041阀阀座垫片，4MPa |  | 气化50
1684 | 1000301647 | 聚四氟乙烯垫片\DN500/PN25\RF\3mm | 1 | 片 |  | 0 | HG/T 20627 | 煤气水 |  | 气化
1685 | 1000514605 | 聚四氟乙烯垫\Φ363×Φ325\3.5mm | 20 | 片 |  | 0 | HG/T 20606 | 煤气水，煤锁气洗涤泵，2Mpa |  | （气化20+
1686 | 1000520646 | 聚四氟乙烯垫片\Φ1820×Φ1730\RF\3.5mm | 1 | 片 |  | 0 | HG/T 20627 | 煤气水 |  | 气化
1687 | 1000338566 | 聚四氟乙烯垫\DN1800/PN25\3mm | 1 | 片 |  | 0 | HG/T 20606 | 煤气水 |  | 气化
1688 | 1000524106 | 聚四氟乙烯垫\Φ90×Φ80\2mm | 1 | 片 |  | 0 | HG/T 20606 | 煤气水 |  | 气化
1689 | 1000524107 | 聚四氟乙烯垫\Φ130×Φ120\2mm | 1 | 片 |  | 0 | HG/T 20606 | 煤气水 |  | 气化
1690 | 1000469980 | 聚四氟乙烯垫\Φ1548.1×Φ1535\3mm | 2 | 片 |  | 0 | HG/T 20627 | 甲烷化车间天然气压缩机密封件 |  | （甲烷化2）
1691 | 1000520647 | 聚四氟乙烯垫片\Φ980×Φ920\RF\3.5mm | 1 | 片 |  | 0 | HG/T 20627 | 煤气水 |  | 气化
1692 | 1000302242 | 密封环\G:Φ150×160×5\C55-1.5\国产\川鼓 | 1 | 个 |  | 0 | HG/T 20631 | 电动阀 |  | 热电
1693 | 1000349443 | 绝缘橡胶板\2mm\5kV\黑 | 1 | 千克 |  | 0 | HG/T 2949-2023 | 日常检维修使用 |  | 通用
1694 | 1000349444 | 绝缘橡胶板\4mm\5kV\黑 | 1 | 千克 |  | 0 | HG/T 2949-2023 | 日常检维修使用 |  | 通用
1695 | 1000034293 | 绝缘橡胶板\3mm\5kV\黑 | 1 | 千克 |  | 0 | HG/T 2949-2023 | 日常检维修使用 |  | 通用
1696 | 1000146480 | 绝缘橡胶板\5mm\10KV\黑 | 1 | 千克 |  | 0 | HG/T 2949-2023 | 日常检维修使用 |  | 通用
1697 | 1000159343 | 密封带\G:12.5×6.5mm×5m/卷\膨胀四氟乙烯\国产通用品牌 | 1 | 卷 |  | 0 | HG/T 20631 | 日常维护使用 |  | 通用
1698 | 1000352468 | 密封带\G:20×7mm×25m/卷\膨胀四氟乙烯\国产通用品牌 | 1 | 卷 |  | 0 | HG/T 20631 | 日常维护使用 |  | 通用
1699 | 1000302241 | 密封环\G:Φ125×135×5\C55-1.5\国产\川鼓 | 1 | 个 |  | 0 | HG/T 20631 | 电动阀 |  | 热电
1700 | 1000378602 | 密封圈\G:410×8.6\双筒过滤器\HLG-1800\常州市华立液压 | 10 | 件 |  | 0 | 非标件 | 润滑油 |  | （空分+10）
1701 | 1000378600 | 密封圈\G:460×8.6\单筒过滤器\HLD-2200\常州市华立液压 | 10 | 件 |  | 0 | 非标件 | 润滑油 |  | （空分+10）
1702 | 1000378603 | 密封圈\G:660×8.6\双筒过滤器\HLG-5200\常州市华立液压 | 10 | 件 |  | 0 | 非标件 | 润滑油 |  | （空分+10）
1703 | 1000433303 | 密封条\P:5\给水泵工作油板式换热器\KS1503\潍坊蓝科\丁腈橡胶 | 1 | 件 |  | 0 | HG/T 20631 | 给水泵工作油板式换热器 |  | 甲烷化
1704 | 1000199203 | 迷宫浮动油封\Φ200\聚酰亚胺 | 1 | 件 |  | 0 | GB/T 13871.1-2022 | 机泵油封 |  | 热电
1705 | 1000199200 | 迷宫浮动油封\Φ225\聚酰亚胺 | 1 | 件 |  | 0 | GB/T 13871.1-2022 | 机泵油封 |  | 热电
1706 | 1000359503 | 迷宫油封\Φ240\聚酰亚胺 | 1 | 件 |  | 0 | GB/T 13871.1-2022 | 机泵油封 |  | 热电
1707 | 1000146520 | 无石棉耐油橡胶板\2mm\绝缘无要求\草绿 | 1 | 千克 |  | 0 | HG/T 20606 | 煤气，煤锁气压缩机，2MPa |  | 气化
1708 | 1000340391 | 耐油石棉橡胶垫片\DN200/PN25 NY400\MF\3mm | 30 | 片 |  | 0 | HG/T 20606 | 煤气，煤锁气压缩机，2MPa |  | 气化
1709 | 1000340395 | 耐油石棉橡胶垫片\DN300/PN16 NY400\MF\3mm | 10 | 片 |  | 0 | HG/T 20606 | 煤气，煤锁气压缩机，1MPa |  | 气化
1710 | 1000340397 | 耐油石棉橡胶垫片\DN400/PN40 NY400\MF\3mm | 10 | 片 |  | 0 | HG/T 20606 | 煤气，煤锁气压缩机，3MPa |  | 气化
1711 | 1000419708 | 组合垫圈\DN36/JB982-77\耐油橡胶Ⅰ-4+Q235 | 1 | 个 |  | 0 | GB/T 97.1 | 润滑油系统接头 |  | 通用
1712 | 1000340393 | 耐油石棉橡胶垫片\DN250/PN25 NY400\MF\3mm | 10 | 片 |  | 0 | HG/T 20606 | 煤气，煤锁气压缩机，0.2MPa |  | 气化
1713 | 1000340399 | 耐油石棉橡胶垫片\DN450/PN6 NY400\RF\3mm | 40 | 片 |  | 0 | HG/T 20606 | 煤气，煤锁气压缩机，常压 |  | （气化40+
1714 | 1000340401 | 耐油石棉橡胶垫片\DN500/PN25 NY400\FF\3mm | 1 | 片 |  | 0 | HG/T 20606 | 煤气，煤锁气压缩机，0.2MPa |  | 气化
1715 | 1000340403 | 耐油石棉橡胶垫片\DN600/PN6 NY400\RF\3mm | 10 | 片 |  | 0 | HG/T 20606 | 煤气，煤锁气压缩机，常压 |  | 气化
1716 | 1000158991 | 耐油无石棉板\1000×2000\1mm | 1 | 千克 |  | 0 | JB/T 4704-2000 | 日常检维修使用 |  | 通用
1717 | 1000158993 | 耐油无石棉板\1000×2000\3mm | 1 | 千克 |  | 0 | JB/T 4704-2000 | 日常检维修使用 |  | 通用
1718 | 1000146513 | 耐油橡胶板\4mm\B级\黑 | 200 | 千克 |  | 0 | HG/T 20606 | 甲烷化装置法兰密封 |  | （甲烷化200）
1719 | 1000355241 | 无石棉耐油橡胶板\5mm\绝缘无要求\草绿 | 1 | 千克 |  | 0 | GB/T 5574-2008 | 日常检维修使用 |  | 通用
1720 | 1000153038 | 橡胶条\Ф1.6\耐油橡胶 | 1 | 米 |  | 0 | GB/T 30308 | 冷却器 |  | 净化
1721 | 1000188883 | 组合垫圈\DN10/JB982-77\耐油橡胶Ⅰ-4+316L | 1 | 个 |  | 0 | GB/T 97.1 | 润滑油系统接头 |  | 回收
1722 | 1000419718 | 组合垫圈\DN18/JB982-77\耐油橡胶Ⅰ-4+Q235 | 1 | 个 |  | 0 | GB/T 97.1 | 润滑油系统接头 |  | 回收
1723 | 1000419706 | 组合垫圈\DN24/JB982-77\耐油橡胶Ⅰ-4+Q235 | 1 | 个 |  | 0 | GB/T 97.1 | 润滑油系统接头 |  | 回收
1724 | 1000419711 | 组合垫圈\DN39/JB982-77\耐油橡胶Ⅰ-4+Q235 | 1 | 个 |  | 0 | GB/T 97.1 | 润滑油系统接头 |  | 回收
1725 | 1000419703 | 组合垫圈\DN48/JB982-77\耐油橡胶Ⅰ-4+Q235 | 1 | 个 |  | 0 | GB/T 97.1 | 润滑油系统接头 |  | 回收
1726 | 1000207881 | 组合密封垫圈\Φ10\耐油橡胶I-4+Q235 | 1 | 个 |  | 0 | GB/T 97.1 | 润滑油系统接头
1727 | 1000152928 | 组合密封垫圈\Φ14\耐油橡胶I-4+Q235 | 1 | 个 |  | 0 | GB/T 97.1 | 润滑油系统接头
1728 | 1000152936 | 组合密封垫圈\Φ27\耐油橡胶I-4+Q235 | 1 | 个 |  | 0 | GB/T 97.1 | 润滑油系统接头
1729 | 1000353995 | 组合密封垫圈\Ф20\耐油橡胶I-4+Q235 | 1 | 个 |  | 0 | GB/T 97.1 | 润滑油系统接头
1730 | 1000514578 | 全包胶组合密封垫圈\Φ42×Φ33×2.7\耐油橡胶I-4 A2 | 1 | 个 |  | 0 | GB/T 97.1 | 润滑油系统接头
1731 | 1000514603 | 全包胶组合密封垫圈\Φ35×Φ27×2.7\耐油橡胶I-4 A2 | 1 | 个 |  | 0 | GB/T 97.1 | 润滑油系统接头
1732 | 1000514587 | 全包胶组合密封垫圈\Φ30×Φ22×2.7\耐油橡胶I-4 A2 | 1 | 个 |  | 0 | GB/T 97.1 | 润滑油系统接头
1733 | 1000514594 | 全包胶组合密封垫圈\Φ25×Φ18×2.7\耐油橡胶I-4 A2 | 1 | 个 |  | 0 | GB/T 97.1 | 润滑油系统接头
1734 | 1000153297 | 内骨架油封\SDФ55×Ф80×12\丁腈橡胶 | 1 | 只 |  | 0 | HG/T 2579-2008 | 机泵轴承箱使用
1735 | 1000427707 | 内骨架油封\Φ43×Φ60×10\氟橡胶 | 1 | 只 |  | 0 | HG/T 2579-2008 | 机泵轴承箱使用
1736 | 1000422333 | 内骨架油封\Φ60×Φ78×9\耐油橡胶 | 1 | 只 |  | 0 | HG/T 2579-2008 | 机泵轴承箱使用
1737 | 1000340477 | 内骨架油封\TCΦ35×Φ52×10\丁腈橡胶 | 1 | 只 |  | 0 | HG/T 2579-2008 | 机泵轴承箱使用
1738 | 1000340483 | 内骨架油封\TCΦ35×Φ62×10\丁腈橡胶 | 1 | 只 |  | 0 | HG/T 2579-2008 | 机泵轴承箱使用
1739 | 1000340502 | 内骨架油封\TCΦ40×Φ62×12\丁腈橡胶 | 1 | 只 |  | 0 | HG/T 2579-2008 | 机泵轴承箱使用
1740 | 1000360776 | 内骨架油封\TCΦ35×Φ52×7\丁腈橡胶 | 1 | 只 |  | 0 | HG/T 2579-2008 | 机泵轴承箱使用
1741 | 1000255117 | 内骨架油封\TCΦ110×Φ140×12\氟橡胶 | 20 | 只 |  | 0 | HG/T2579-2008 | 机泵轴承箱使用 |  | 热电20
1742 | 1000450413 | 内骨架油封\TCΦ15×Φ30×8\丁腈橡胶 | 20 | 只 |  | 0 | HG/T2579-2008 | 机泵轴承箱使用 |  | 热电20
1743 | 1000340455 | 内骨架油封\TCΦ25×Φ40×8\丁腈橡胶 | 12 | 只 |  | 0 | HG/T2579-2008 | 磨煤机润滑油泵 |  | （热电12）
1744 | 1000453348 | 内骨架油封\TCΦ280×Φ320×20\氟橡胶 | 20 | 只 |  | 0 | HG/T2579-2008 | 机泵轴承箱使用 |  | 热电20
1745 | 1000153335 | 内骨架油封\TCΦ30×Φ50×10\丁腈橡胶 | 1 | 只 |  | 0 | HG/T 2579-2008 | 机泵轴承箱使用
1746 | 1000428839 | 内骨架油封\TCΦ40×Φ50×8\丁腈橡胶 | 1 | 只 |  | 0 | GB/T13871 | 机泵轴承箱使用
1747 | 1000453349 | 内骨架油封\TCΦ42×Φ62×12\氟橡胶 | 20 | 只 |  | 0 | HG/T2579-2008 | 机泵轴承箱使用 |  | 热电20
1748 | 1000340520 | 内骨架油封\TCΦ45×Φ62×9\氟橡胶 | 1 | 只 |  | 0 | HG/T 2579-2008 | 机泵轴承箱使用
1749 | 1000340521 | 内骨架油封\TCΦ45×Φ65×10\丁腈橡胶 | 1 | 只 |  | 0 | GB/T13871 | 机泵轴承箱使用
1750 | 1000340525 | 内骨架油封\TCΦ45×Φ70×12\丁腈橡胶 | 1 | 只 |  | 0 | HG/T 2579-2008 | 机泵轴承箱使用
1751 | 1000340536 | 内骨架油封\TCΦ50×Φ72×12\丁腈橡胶 | 1 | 只 |  | 0 | HG/T 2579-2008 | 机泵轴承箱使用
1752 | 1000340578 | 内骨架油封\TCΦ70×Φ95×10\丁腈橡胶 | 20 | 只 |  | 0 | HG/T2579-2008 | 机泵轴承箱使用 |  | 热电20
1753 | 1000011127 | 内骨架油封\Φ100×Φ125×12\丁腈橡胶 | 1 | 只 |  | 0 | HG/T 2579-2008 | 机泵轴承箱使用
1754 | 1000153399 | 内骨架油封\Φ120×Φ150×14\丁腈橡胶 | 1 | 只 |  | 0 | HG/T 2579-2008 | 机泵轴承箱使用
1755 | 1000011082 | 内骨架油封\Φ170×Φ200×15\进口氟橡胶 | 1 | 只 |  | 0 | HG/T 2579-2008 | 机泵轴承箱使用
1756 | 1000153467 | 内骨架油封\Φ25×Φ47×10\丁腈橡胶 | 1 | 只 |  | 0 | HG/T 2579-2008 | 机泵轴承箱使用
1757 | 1000153492 | 内骨架油封\Φ32×Φ52×7\丁腈橡胶 | 1 | 只 |  | 0 | HG/T 2579-2008 | 机泵轴承箱使用
1758 | 1000201061 | 内骨架油封\Φ35×Φ52×7\丁腈橡胶 | 1 | 只 |  | 0 | HG/T 2579-2008 | 机泵轴承箱使用
1759 | 1000352255 | 内骨架油封\Φ38×Φ57×7\氟橡胶 | 1 | 只 |  | 0 | HG/T 2579-2008 | 机泵轴承箱使用
1760 | 1000011066 | 内骨架油封\Φ70×Φ95×12\氟橡胶 | 1 | 只 |  | 0 | HG/T 2579-2008 | 机泵轴承箱使用
1761 | 1000011135 | 内骨架油封\Φ80×Φ110×12\丁腈橡胶 | 1 | 只 |  | 0 | HG/T 2579-2008 | 机泵轴承箱使用
1762 | 1000406605 | 内骨架油封\Φ90×Φ120×13\氟橡胶 | 1 | 只 |  | 0 | GB/T13871 | 机泵轴承箱使用
1763 | 1000153638 | 内骨架油封\Φ95×Φ120×12\氟橡胶 | 1 | 只 |  | 0 | HG/T 2579-2008 | 机泵轴承箱使用
1764 | 1000153705 | 内骨架油封\Ф60×Ф80×12\丁腈橡胶 | 1 | 只 |  | 0 | GB/T13871 | 机泵轴承箱使用
1765 | 1000153343 | 内骨架油封\TCΦ45×Φ70×10\丁腈橡胶 | 1 | 只 |  | 0 | HG/T 2579-2008 | 机泵轴承箱使用
1766 | 1000153353 | 内骨架油封\TCΦ60×Φ76×9\丁腈橡胶 | 1 | 只 |  | 0 | HG/T 2579-2008 | 机泵轴承箱使用
1767 | 1000340557 | 内骨架油封\TCΦ60×Φ90×12\丁腈橡胶 | 1 | 只 |  | 0 | HG/T 2579-2008 | 机泵轴承箱使用
1768 | 1000450173 | 内骨架油封\TCΦ160×Φ190×15\氟橡胶 | 1 | 只 |  | 0 | HG/T 2579-2008 | 机泵轴承箱使用
1769 | 1000340450 | 内骨架油封\PDΦ35×Φ65×12\丁腈橡胶 | 10 | 只 |  | 0 | GB/T 13871.1-2022 | 甲烷化合成加药泵 |  | （甲烷化10）
1770 | 1000153431 | 内骨架油封\Φ18×Φ35×10\丁腈橡胶 | 10 | 只 |  | 0 | GB/T 13871.1-2022 | 甲烷化合成加药泵 |  | （甲烷化10）
1771 | 1000340580 | 内骨架油封\TCΦ75×Φ100×12\丁腈橡胶 | 1 | 只 |  | 0 | HG/T 2579-2008 | 机泵轴承箱使用
1772 | 1000340537 | 内骨架油封\TCΦ50×Φ72×8\丁腈橡胶 | 8 | 只 |  | 0 | HG/T2579-2008 | 除尘器反吹装置 |  | （热电8）
1773 | 1000340482 | 内骨架油封\TCΦ35×Φ60×10\丁腈橡胶 | 1 | 只 |  | 0 | HG/T 2579-2008 | 机泵轴承箱使用
1774 | 1000153654 | 内骨架油封\Ф150×Ф180×16\丁腈橡胶 | 1 | 只 |  | 0 | HG/T 2579-2008 | 机泵轴承箱使用
1775 | 1000153657 | 内骨架油封\Ф160×Ф190×16\丁腈橡胶 | 1 | 只 |  | 0 | HG/T 2579-2008 | 机泵轴承箱使用
1776 | 1000153326 | 内骨架油封\TCΦ180×Φ210×15\丁腈橡胶 | 1 | 只 |  | 0 | HG/T 2579-2008 | 机泵轴承箱使用
1777 | 1000340480 | 内骨架油封\TCΦ35×Φ56×12\丁腈橡胶 | 28 | 只 |  | 0 | GB/T13871 | 机泵轴承箱使用 |  | （热电8+气化20）
1778 | 1000340546 | 内骨架油封\TCΦ55×Φ80×10\丁腈橡胶 | 8 | 只 |  | 0 | GB/T13871 | 机泵轴承箱使用 |  | （热电8）
1779 | 1000153394 | 内骨架油封\Φ115×Φ140×14\丁腈橡胶 | 1 | 只 |  | 0 | HG/T 2579-2008 | 机泵轴承箱使用
1780 | 1000340596 | 内骨架油封\TCΦ85×Φ115×12\丁腈橡胶 | 1 | 只 |  | 0 | HG/T 2579-2008 | 机泵轴承箱使用
1781 | 1000562534 | 内骨架油封\PGΦ110×Φ140×12\氟橡胶 | 10 | 只 |  | 0 | HG/T2579-2008 | 水泵轴承箱使用 |  | （水处理+10）
1782 | 1000562512 | 内骨架油封\PGΦ95×Φ130×12\氟橡胶 | 10 | 只 |  | 0 | HG/T2579-2008 | 水泵轴承箱使用 |  | （水处理+10）
1783 | 1000153159 | 内骨架油封\BΦ50×Φ68×8\丁腈橡胶 | 20 | 只 |  | 0 | HG/T2579-2008 | 机泵轴承箱使用 |  | 热电20
1784 | 1000260314 | 内骨架油封\Ф95×Ф120×12\丁腈橡胶 | 10 | 只 |  | 0 | HG/T2579-2008 | 水泵轴承箱使用 |  | （水处理+10）
1785 | 1000022211 | 内骨架油封\Φ150×Φ180×16\丁腈橡胶 | 20 | 只 |  | 0 | GB9877.1-88 | 煤气水，液下泵，0.1MPa |  | 气化
1786 | 1000022251 | 内骨架油封\Φ70×Φ90×10\氟橡胶 | 20 | 只 |  | 0 | GB9877.1-88 | 680#中负荷齿轮油，炉篦减速机电机轴侧油封，常压 |  | 气化
1787 | 1000153493 | 内骨架油封\Φ340×Φ380×20\丁腈橡胶 | 20 | 只 |  | 0 | GB9877.1-88 | 680#中负荷齿轮油，炉篦减速机大轴侧油封，常压 |  | （气化20+
1788 | 1000568391 | 内骨架油封\TCΦ95×Φ145×12\氟橡胶 | 1 | 只 |  | 0 | HG/T 2579-2008 | 机泵轴承箱使用 |  | 水处理
1789 | 1000537319 | 内骨架油封\Φ45×Φ70×8\丁腈橡胶 | 1 | 只 |  | 0 | HG/T 2579-2008 | 机泵轴承箱使用 |  | 水处理
1790 | 1000153555 | 内骨架油封\Φ50×Φ80×12\丁腈橡胶 | 1 | 只 |  | 0 | HG/T 2579-2008 | 机泵轴承箱使用 |  | 水处理
1791 | 1000562252 | 内骨架油封\TCΦ170×Φ190×15\氟橡胶 | 1 | 只 |  | 0 | HG/T 2579-2008 | 机泵轴承箱使用 |  | 水处理
1792 | 1000567430 | 排污孔垫片\T:GSEQ-5004 δ=3\沥青储罐 | 1 | 片 |  | 0 | GB/T 4622 | 沥青储罐排污孔垫片 |  | 净化
1793 | 1000148919 | 盘根\10×10\高水基\国产 | 1 | 千克 |  | 0 | HG/T 2809-2009 | 阀门填料 |  | 通用
1794 | 1000021919 | 盘根\12×12\柔性石墨+镍丝\国产 | 1 | 千克 |  | 0 | HG/T 2809-2009 | 阀门填料 |  | 通用
1795 | 1000010531 | 盘根\14×14\高水基\国产 | 1 | 千克 |  | 0 | HG/T 2809-2009 | 阀门填料 |  | 通用
1796 | 1000021922 | 盘根\16×16\高水基\国产 | 1 | 千克 |  | 0 | HG/T 2809-2009 | 阀门填料 |  | 通用
1797 | 1000149014 | 盘根\18×18\高水基盘根\国产 | 1 | 千克 |  | 0 | HG/T 2809-2009 | 阀门填料 |  | 通用
1798 | 1000405116 | 盘根\18×18\膨胀石墨+镍丝\国产 | 1 | 千克 |  | 0 | HG/T 2809-2009 | 阀门填料 |  | 通用
1799 | 1000010532 | 盘根\20×20\高水基盘根\国产 | 1 | 千克 |  | 0 | HG/T 2809-2009 | 阀门填料 |  | 通用
1800 | 1000405117 | 盘根\20×20\膨胀石墨+镍丝\国产 | 1 | 千克 |  | 0 | HG/T 2809-2009 | 阀门填料 |  | 通用
1801 | 1000149077 | 盘根\25×25\高水基\国产 | 1 | 千克 |  | 0 | HG/T 2809-2009 | 阀门填料 |  | 通用
1802 | 1000340797 | 盘根\6×6\柔性石墨石墨+棉纱\国产 | 1 | 千克 |  | 0 | HG/T 2809-2009 | 阀门填料 |  | 通用
1803 | 1000010533 | 盘根\8×8\柔性石墨+镍丝\国产 | 10 | 千克 |  | 0 | HG/T 2809-2009 | 甲烷化阀门 |  | （甲烷化10）
1804 | 1000348114 | 盘根\10×10\碳素纤维\国产 | 1 | 千克 |  | 0 | HG/T 2809-2009 | 阀门填料 |  | 通用
1805 | 1000340772 | 盘根\18.5×16\碳纤维+石墨\国产 | 1 | 千克 |  | 0 | HG/T 2809-2009 | 阀门填料 |  | 通用
1806 | 1000349612 | 盘根\25×25\牛油棉纱\国产 | 1 | 千克 |  | 0 | HG/T 2809-2009 | 阀门填料 |  | 通用
1807 | 1000349618 | 盘根\25×25\碳素纤维\国产 | 1 | 千克 |  | 0 | HG/T 2809-2009 | 阀门填料 |  | 通用
1808 | 1000349598 | 盘根\5×5\石墨+镍丝\国产 | 1 | 千克 |  | 0 | HG/T 2809-2009 | 阀门填料 |  | 通用
1809 | 1000349615 | 盘根\6×6\聚四氟乙烯\国产 | 1 | 千克 |  | 0 | HG/T 2809-2009 | 阀门填料 |  | 通用
1810 | 1000340796 | 盘根\6×6\牛油棉纱\国产 | 1 | 千克 |  | 0 | HG/T 2809-2009 | 阀门填料 |  | 通用
1811 | 1000349596 | 盘根\4×4\石墨+镍丝\国产 | 1 | 千克 |  | 0 | HG/T 2809-2009 | 阀门填料 |  | 通用
1812 | 1000355229 | 盘根\10×10\304+石墨\国产 | 1 | 千克 |  | 0 | HG/T 2809-2009 | 阀门填料 |  | 通用
1813 | 1000340748 | 盘根\10×10\高碳纤维\国产 | 10 | 千克 |  | 0 | HG/T 2809-2009 | 甲烷化阀门 |  | （甲烷化10）
1814 | 1000148921 | 盘根\10×10\聚四氟乙烯\国产 | 1 | 千克 |  | 0 | HG/T 2809-2009 | 阀门填料 |  | 通用
1815 | 1000148922 | 盘根\10×10\牛油\国产 | 1 | 千克 |  | 0 | HG/T 2809-2009 | 阀门填料 |  | 通用
1816 | 1000148923 | 盘根\10×10\柔性石墨\国产 | 1 | 千克 |  | 0 | HG/T 2809-2009 | 阀门填料 |  | 通用
1817 | 1000010526 | 盘根\10×10\柔性石墨+镍丝\国产 | 1 | 千克 |  | 0 | HG/T 2809-2009 | 阀门填料 |  | 通用
1818 | 1000148924 | 盘根\10×10\石棉\国产 | 1 | 千克 |  | 0 | HG/T 2809-2009 | 阀门填料 |  | 通用
1819 | 1000010510 | 盘根\10×10\石墨\国产 | 1 | 千克 |  | 0 | HG/T 2809-2009 | 阀门填料 |  | 通用
1820 | 1000349608 | 盘根\10×10\石墨+镍丝\国产 | 1 | 千克 |  | 0 | HG/T 2809-2009 | 阀门填料 |  | 通用
1821 | 1000340754 | 盘根\10×10\油浸聚四氟乙烯\国产 | 1 | 千克 |  | 0 | HG/T 2809-2009 | 阀门填料 |  | 通用
1822 | 1000355288 | 盘根\12×12\304+石墨\国产 | 1 | 千克 |  | 0 | HG/T 2809-2009 | 阀门填料 |  | 通用
1823 | 1000148947 | 盘根\12×12\高水基\国产 | 1 | 千克 |  | 0 | HG/T 2809-2009 | 阀门填料 |  | 通用
1824 | 1000148948 | 盘根\12×12\高碳纤维\国产 | 10 | 千克 |  | 0 | HG/T 2809-2009 | 甲烷化阀门 |  | （甲烷化10）
1825 | 1000010516 | 盘根\12×12\聚四氟乙烯\国产 | 1 | 千克 |  | 0 | HG/T 2809-2009 | 阀门填料 |  | 通用
1826 | 1000340756 | 盘根\12×12\牛油棉纱\国产 | 1 | 千克 |  | 0 | HG/T 2809-2009 | 阀门填料 |  | 通用
1827 | 1000185145 | 盘根\12×12\柔性石墨\国产 | 1 | 千克 |  | 0 | HG/T 2809-2009 | 阀门填料 |  | 通用
1828 | 1000021921 | 盘根\12×12\石墨\国产 | 1 | 千克 |  | 0 | HG/T 2809-2009 | 阀门填料 |  | 通用
1829 | 1000148950 | 盘根\12×12\石墨+镍丝\国产 | 1 | 千克 |  | 0 | HG/T 2809-2009 | 阀门填料 |  | 通用
1830 | 1000445955 | 盘根\12×12\碳素纤维\国产 | 1 | 千克 |  | 0 | HG/T 2809-2009 | 阀门填料 |  | 通用
1831 | 1000191109 | 盘根\12×12\油浸石棉\国产 | 1 | 千克 |  | 0 | HG/T 2809-2009 | 阀门填料 |  | 通用
1832 | 1000148962 | 盘根\14×14/DNH-11\柔性石墨+镍丝\国产 | 1 | 千克 |  | 0 | HG/T 2809-2009 | 阀门填料 |  | 通用
1833 | 1000355287 | 盘根\14×14\304+石墨\国产 | 1 | 千克 |  | 0 | HG/T 2809-2009 | 阀门填料 |  | 通用
1834 | 1000340761 | 盘根\14×14\牛油棉纱\国产 | 1 | 千克 |  | 0 | HG/T 2809-2009 | 阀门填料 |  | 通用
1835 | 1000148969 | 盘根\14×14\柔性石墨\国产 | 1 | 千克 |  | 0 | HG/T 2809-2009 | 阀门填料 |  | 通用
1836 | 1000021918 | 盘根\14×14\石墨\国产 | 1 | 千克 |  | 0 | HG/T 2809-2009 | 阀门填料 |  | 通用
1837 | 1000148971 | 盘根\14×14\石墨+镍丝\国产 | 1 | 千克 |  | 0 | HG/T 2809-2009 | 阀门填料 |  | 通用
1838 | 1000210112 | 盘根\16×16 ES-9080\碳素纤维+石墨\进口 | 1 | 千克 |  | 0 | HG/T 2809-2009 | 阀门填料 |  | 通用
1839 | 1000355286 | 盘根\16×16\304+石墨\国产 | 1 | 千克 |  | 0 | HG/T 2809-2009 | 阀门填料 |  | 通用
1840 | 1000340767 | 盘根\16×16\高碳纤维\国产 | 10 | 千克 |  | 0 | HG/T 2809-2009 | 甲烷化阀门 |  | （甲烷化10）
1841 | 1000340768 | 盘根\16×16\牛油棉纱\国产 | 1 | 千克 |  | 0 | HG/T 2809-2009 | 阀门填料 |  | 通用
1842 | 1000149000 | 盘根\16×16\柔性石墨\国产 | 20 | 千克 |  | 0 | HG/T 2809-2009 | 甲烷化阀门 |  | （甲烷化20）
1843 | 1000010504 | 盘根\16×16\柔性石墨+镍丝\国产 | 1 | 千克 |  | 0 | HG/T 2809-2009 | 阀门填料 |  | 通用
1844 | 1000349607 | 盘根\16×16\石墨+镍丝\国产 | 1 | 千克 |  | 0 | HG/T 2809-2009 | 阀门填料 |  | 通用
1845 | 1000149007 | 盘根\16×16\油浸石棉+石墨\国产 | 1 | 千克 |  | 0 | HG/T 2809-2009 | 阀门填料 |  | 通用
1846 | 1000355281 | 盘根\18×18\304+石墨\国产 | 1 | 千克 |  | 0 | HG/T 2809-2009 | 阀门填料 |  | 通用
1847 | 1000340773 | 盘根\18×18\高碳纤维\国产 | 1 | 千克 |  | 0 | HG/T 2809-2009 | 阀门填料 |  | 通用
1848 | 1000340774 | 盘根\18×18\牛油棉纱\国产 | 1 | 千克 |  | 0 | HG/T 2809-2009 | 阀门填料 |  | 通用
1849 | 1000149017 | 盘根\18×18\柔性石墨\国产 | 1 | 千克 |  | 0 | HG/T 2809-2009 | 阀门填料 |  | 通用
1850 | 1000037396 | 盘根\18×18\石墨\国产 | 1 | 千克 |  | 0 | HG/T 2809-2009 | 阀门填料 |  | 通用
1851 | 1000349606 | 盘根\18×18\石墨+镍丝\国产 | 1 | 千克 |  | 0 | HG/T 2809-2009 | 阀门填料 |  | 通用
1852 | 1000349622 | 盘根\20×20\高碳纤维\国产 | 200 | 千克 |  | 0 | HG/T 2809-2009 | 低压蒸汽，废热锅炉，0.5MPa |  | （气化200+
1853 | 1000340780 | 盘根\20×20\牛油棉纱\国产 | 1 | 千克 |  | 0 | HG/T 2809-2009 | 阀门填料 |  | 通用
1854 | 1000149042 | 盘根\20×20\柔性石墨\国产 | 1 | 千克 |  | 0 | HG/T 2809-2009 | 阀门填料 |  | 通用
1855 | 1000010513 | 盘根\20×20\柔性石墨+镍丝\国产 | 1 | 千克 |  | 0 | HG/T 2809-2009 | 阀门填料 |  | 通用
1856 | 1000037398 | 盘根\20×20\石墨\国产 | 1 | 千克 |  | 0 | HG/T 2809-2009 | 阀门填料 |  | 通用
1857 | 1000349591 | 盘根\20×20\石墨+304不锈钢丝\国产 | 1 | 千克 |  | 0 | HG/T 2809-2009 | 阀门填料 |  | 通用
1858 | 1000149058 | 盘根\22×22\柔性石墨+镍丝\国产 | 10 | 千克 |  | 0 | HG/T 2809-2009 | 甲烷化阀门 |  | （甲烷化10）
1859 | 1000149067 | 盘根\24×24\柔性石墨\国产 | 1 | 千克 |  | 0 | HG/T 2809-2009 | 阀门填料 |  | 通用
1860 | 1000349592 | 盘根\25×25\石墨+304不锈钢丝\国产 | 1 | 千克 |  | 0 | HG/T 2809-2009 | 阀门填料 |  | 通用
1861 | 1000034194 | 盘根\25×25\石墨+镍丝\国产 | 1 | 千克 |  | 0 | HG/T 2809-2009 | 阀门填料 |  | 通用
1862 | 1000355273 | 盘根\3×3\304+石墨\国产 | 1 | 千克 |  | 0 | HG/T 2809-2009 | 阀门填料 |  | 通用
1863 | 1000149123 | 盘根\6×6\高水基\国产 | 1 | 千克 |  | 0 | HG/T 2809-2009 | 阀门填料 |  | 通用
1864 | 1000340794 | 盘根\6×6\高碳纤维\国产 | 1 | 千克 |  | 0 | HG/T 2809-2009 | 阀门填料 |  | 通用
1865 | 1000355289 | 盘根\6×6\304+石墨\国产 | 1 | 千克 |  | 0 | HG/T 2809-2009 | 阀门填料 |  | 通用
1866 | 1000340793 | 盘根\5×5\石墨\国产 | 10 | 千克 |  | 0 | HG/T 2809-2009 | 甲烷化阀门 |  | （甲烷化10）
1867 | 1000149124 | 盘根\6×6\柔性石墨\国产 | 1 | 千克 |  | 0 | HG/T 2809-2009 | 阀门填料 |  | 通用
1868 | 1000149125 | 盘根\6×6\石棉+石墨+镍丝\国产 | 1 | 千克 |  | 0 | HG/T 2809-2009 | 阀门填料 |  | 通用
1869 | 1000149116 | 盘根\5×5\聚四氟乙烯\国产 | 1 | 千克 |  | 0 | HG/T 2809-2009 | 阀门填料 |  | 通用
1870 | 1000355297 | 盘根\5×5\304+石墨\国产 | 1 | 千克 |  | 0 | HG/T 2809-2009 | 阀门填料 |  | 通用
1871 | 1000149114 | 盘根\4×4\油浸石棉+石墨\国产 | 1 | 千克 |  | 0 | HG/T 2809-2009 | 阀门填料 |  | 通用
1872 | 1000149113 | 盘根\4×4\石墨\国产 | 1 | 千克 |  | 0 | HG/T 2809-2009 | 阀门填料 |  | 通用
1873 | 1000149112 | 盘根\4×4\柔性石墨\国产 | 1 | 千克 |  | 0 | HG/T 2809-2009 | 阀门填料 |  | 通用
1874 | 1000349624 | 盘根\4×4\高水基\国产 | 1 | 千克 |  | 0 | HG/T 2809-2009 | 阀门填料 |  | 通用
1875 | 1000355298 | 盘根\4×4\304+石墨\国产 | 1 | 千克 |  | 0 | HG/T 2809-2009 | 阀门填料 |  | 通用
1876 | 1000349594 | 盘根\3×3\石墨+镍丝\国产 | 1 | 千克 |  | 0 | HG/T 2809-2009 | 阀门填料 |  | 通用
1877 | 1000340785 | 盘根\3×3\石墨\国产 | 1 | 千克 |  | 0 | HG/T 2809-2009 | 阀门填料 |  | 通用
1878 | 1000021946 | 盘根\6×6\石墨\国产 | 1 | 千克 |  | 0 | HG/T 2809-2009 | 阀门填料 |  | 通用
1879 | 1000349600 | 盘根\6×6\石墨+镍丝\国产 | 1 | 千克 |  | 0 | HG/T 2809-2009 | 阀门填料 |  | 通用
1880 | 1000355290 | 盘根\8×8\304+石墨\国产 | 1 | 千克 |  | 0 | HG/T 2809-2009 | 阀门填料 |  | 通用
1881 | 1000149142 | 盘根\8×8\高水基\国产 | 1 | 千克 |  | 0 | HG/T 2809-2009 | 阀门填料 |  | 通用
1882 | 1000340800 | 盘根\8×8\高碳纤维\国产 | 1 | 千克 |  | 0 | HG/T 2809-2009 | 阀门填料 |  | 通用
1883 | 1000149146 | 盘根\8×8\聚四氟乙烯\国产 | 1 | 千克 |  | 0 | HG/T 2809-2009 | 阀门填料 |  | 通用
1884 | 1000349613 | 盘根\8×8\牛油棉纱\国产 | 1 | 千克 |  | 0 | HG/T 2809-2009 | 阀门填料 |  | 通用
1885 | 1000149147 | 盘根\8×8\柔性石墨\国产 | 1 | 千克 |  | 0 | HG/T 2809-2009 | 阀门填料 |  | 通用
1886 | 1000149148 | 盘根\8×8\石棉\国产 | 1 | 千克 |  | 0 | HG/T 2809-2009 | 阀门填料 |  | 通用
1887 | 1000021920 | 盘根\8×8\石墨\国产 | 1 | 千克 |  | 0 | HG/T 2809-2009 | 阀门填料 |  | 通用
1888 | 1000349602 | 盘根\8×8\石墨+镍丝\国产 | 1 | 千克 |  | 0 | HG/T 2809-2009 | 阀门填料 |  | 通用
1889 | 1000185160 | 盘根\8×8\碳素纤维\国产 | 1 | 千克 |  | 0 | HG/T 2809-2009 | 阀门填料 |  | 通用
1890 | 1000149105 | 盘根\30×30\高水基盘根\国产 | 1 | 千克 |  | 0 | HG/T 2809-2009 | 阀门填料 |  | 通用
1891 | 1000349609 | 盘根\25×25\高碳纤维\国产 | 1 | 千克 |  | 0 | HG/T 2809-2009 | 阀门填料 |  | 通用
1892 | 1000149005 | 盘根\16×16\陶瓷纤维\国产 | 1 | 千克 |  | 0 | HG/T 2809-2009 | 阀门填料 |  | 通用
1893 | 1000349619 | 盘根\20×20\碳素纤维\国产 | 1 | 千克 |  | 0 | HG/T 2809-2009 | 阀门填料 |  | 通用
1894 | 1000546344 | 盘根\6×6\碳素纤维\国产 | 1 | 千克 |  | 0 | HG/T 2809-2009 | 阀门填料 |  | 通用
1895 | 1000546343 | 盘根\14×14\碳素纤维\国产 | 1 | 千克 |  | 0 | HG/T 2809-2009 | 阀门填料 |  | 通用
1896 | 1000348244 | 柔性石墨复合垫\F04.637/FM1400-2.5\酚塔再沸器\沈阳陆正重工 | 16 | 片 |  | 0 | GB/T 19675 | 煤气水 |  | （回收+16）
1897 | 1000348245 | 柔性石墨复合垫Ⅲ\P:19/T:25.2617-7\沈阳陆正重工 | 15 | 片 |  | 0 | GB/T 19675 | 煤气水 |  | （回收+15）
1898 | 1000348246 | 柔性石墨复合垫片\F04.637/FM1500-1.0\水塔再沸器\沈阳陆正重工 | 30 | 片 |  | 0 | GB/T 19675 | 煤气水 |  | （回收+30）
1899 | 1000348250 | 柔性石墨复合垫片\P:3/T:25.2653-5\酚水二三级换热器\山西丰喜化工 | 30 | 片 |  | 0 | GB/T 19675 | 煤气水 |  | （回收+30）
1900 | 1000346378 | 柔性石墨复合垫片\T:F04.637/G:1200-1.6\山西丰喜化工 | 30 | 片 |  | 0 | GB/T 19675 | 煤气水 |  | （回收+30）
1901 | 1000341415 | 柔性石墨复合增强垫片\DN100/Class150\SS1.5mm\RF | 1 | 片 |  | 0 | HG/T 20631 | 阀座垫片 |  | 净化
1902 | 1000303071 | 柔性石墨复合增强垫片\DN200/CLASS150\304+增强柔性石墨 | 10 | 片 |  | 0 | HG/T 20606 | 脱硫槽进料口法兰垫片 |  | （甲烷化10）
1903 | 1000341432 | 柔性石墨复合增强垫片\DN25/PN16\304+增强柔性石墨\1.5mm\MF | 20 | 片 |  | 0 | HG/T 20606 | 煤气，煤锁气压缩机，常压 |  | 气化
1904 | 1000341434 | 柔性石墨复合增强垫片\DN25/PN63\304+增强柔性石墨\1.5mm\MF | 30 | 片 |  | 0 | HG/T 20606 | 煤气，煤锁气压缩机，4MPa |  | 气化
1905 | 1000303082 | 柔性石墨复合增强垫片\DN250/Class150\1.5mm\RF | 10 | 片 |  | 0 | HG/T 20627 | 阀门 |  | （空分+10）
1906 | 1000341453 | 柔性石墨复合增强垫片\DN50/PN25\304+增强柔性石墨\1.5mm\MF | 1 | 片 |  | 0 | HG/T 20631 | 阀座垫片 |  | 净化
1907 | 1000357440 | 柔性石墨复合增强垫片\Φ578×Φ530\3mm | 30 | 片 |  | 0 | GB/T 19675 | 煤气水 |  | （回收+30）
1908 | 1000357442 | 柔性石墨复合增强垫片\Φ624×Φ530\3mm | 1 | 片 |  | 0 | GB/T 19675 | 煤气水 |  | （回收+30）
1909 | 1000344784 | 自密封环\Φ460×Φ408×37\柔性石墨\无包边\90° | 1 | 个 |  | 0 | HG/T 20631 | 电动阀 |  | 热电
1910 | 1000348260 | 柔性石墨复合垫片上\P:13/T:20.3125-2\氨凝液冷却器\沈阳陆正重工 | 12 | 片 |  | 0 | GB/T 19675 | 煤气水 |  | （回收+12）
1911 | 1000348261 | 柔性石墨复合垫片下\P:2/T:20.3125-2\氨凝液冷却器\沈阳陆正重工 | 12 | 片 |  | 0 | GB/T 19675 | 煤气水 |  | （回收+12）
1912 | 1000348248 | 柔性石墨复合垫片\F04.637/G:FM1000-1.6\冷凝器\沈阳陆正重工 | 12 | 片 |  | 0 | GB/T 19675 | 煤气水 |  | （回收+12）
1913 | 1000348256 | 柔性石墨复合垫片Ⅱ\P:14/T:20.3134-2\异丙醚冷却器\沈阳陆正重工 | 12 | 片 |  | 0 | GB/T 19675 | 煤气水 |  | （回收+12）
1914 | 1000341410 | 柔性石墨垫片\P:4-4/T:0935-2011-3\张家港市华菱化工 | 12 | 片 |  | 0 | JB/T6369-2005 | 给水泵端盖垫片 |  | （热电12）
1915 | 1000348247 | 柔性石墨复合垫片\F04.637/FM600-1.0\呼吸器冷凝器\沈阳陆正重工 | 20 | 片 |  | 0 | GB/T 19675 | 煤气水 |  | （回收+20）
1916 | 1000348249 | 柔性石墨复合垫片\P:2/T:25.2654-5\氨气一级冷凝器\张家港圣汇气体 | 8 | 片 |  | 0 | GB/T 19675 | 煤气水 |  | （回收+8）
1917 | 1000348251 | 柔性石墨复合垫片\P:4/T:20.3115-3\酚塔顶部冷凝器\沈阳陆正重工 | 12 | 片 |  | 0 | GB/T 19675 | 煤气水 |  | （回收+12）
1918 | 1000348253 | 柔性石墨复合垫片1\氨气吸收冷却器\大连东方亿鹏 | 12 | 片 |  | 0 | GB/T 19675 | 煤气水 |  | （回收+12）
1919 | 1000348254 | 柔性石墨复合垫片2\T:F04.637\冷凝器\张家港圣汇气体 | 8 | 片 |  | 0 | GB/T 19675 | 煤气水 |  | （回收+8）
1920 | 1000348255 | 柔性石墨复合垫片Ⅱ\P:13/20.3133-3\水塔顶部冷凝器\沈阳陆正重工 | 10 | 片 |  | 0 | GB/T 19675 | 煤气水 |  | （回收+10）
1921 | 1000348257 | 柔性石墨复合垫片I\P:2/T:20.3133-2\水塔顶部冷凝器\沈阳陆正重工 | 10 | 片 |  | 0 | GB/T 19675 | 煤气水 |  | （回收+10）
1922 | 1000348258 | 柔性石墨复合垫片I\P:2/T:20.3134-2\异丙醚冷却器\沈阳陆正重工 | 12 | 片 |  | 0 | GB/T 19675 | 煤气水 |  | （回收+12）
1923 | 1000348259 | 柔性石墨复合垫片I\P:3/T:25.2565-2\稀酚水换热器\沈阳陆正重工 | 30 | 片 |  | 0 | GB/T 19675 | 煤气水 |  | （回收+30）
1924 | 1000346501 | 柔性石墨复合增强板\1000×1000\2mm | 1 | 千克 |  | 0 | GB/T 19675.1-2023 | 日常检维修使用 |  | 通用
1925 | 1000346511 | 柔性石墨复合增强板\1000×1000\3mm | 1 | 千克 |  | 0 | GB/T 19675.1-2023 | 日常检维修使用 |  | 通用
1926 | 1000341454 | 柔性石墨复合增强垫片\DN50/PN40\304+增强柔性石墨\1.5mm\MF | 1 | 片 |  | 0 | HG/T 20631 | 阀座垫片 |  | 净化
1927 | 1000357441 | 柔性石墨复合增强垫片\Φ605×Φ508\3mm | 10 | 片 |  | 0 | GB/T 19675 | 煤气水 |  | （空分+10）
1928 | 1000348384 | 头柔性石墨复合垫片\氨气吸收冷却器\大连东方亿鹏 | 12 | 片 |  | 0 | GB/T 19675 | 煤气水 |  | （回收+12）
1929 | 1000344775 | 自密封环\Φ230×Φ214×25\柔性石墨\无包边\45° | 1 | 个 |  | 0 | HG/T 20631 | 电动阀 |  | 热电
1930 | 1000344777 | 自密封环\Φ275×Φ245×28\柔性石墨\无包边\45° | 20 | 个 |  | 0 | JB/T11484-2013 | 高加进水旁路阀 |  | （热电20）
1931 | 1000344778 | 自密封环\Φ354×Φ322×17\柔性石墨\无包边\90° | 1 | 个 |  | 0 | HG/T 20631 | 电动阀 |  | 热电
1932 | 1000344780 | 自密封环\Φ384×Φ353×17\柔性石墨\无包边\90° | 1 | 个 |  | 0 | HG/T 20631 | 电动阀 |  | 热电
1933 | 1000344785 | 自密封环\Φ460×Φ418×35\柔性石墨\无包边\90° | 1 | 个 |  | 0 | HG/T 20631 | 电动阀 |  | 热电
1934 | 1000344786 | 自密封环\Φ545×Φ505×17\柔性石墨\无包边\90° | 1 | 个 |  | 0 | HG/T 20631 | 电动阀 |  | 热电
1935 | 1000344787 | 自密封环\Φ567×Φ527×17\柔性石墨\无包边\90° | 1 | 个 |  | 0 | HG/T 20631 | 电动阀 |  | 热电
1936 | 1000344788 | 自密封环\Φ637×Φ607×20\柔性石墨\无包边\90° | 1 | 个 |  | 0 | HG/T 20631 | 电动阀 |  | 热电
1937 | 1000344789 | 自密封环\Φ641×Φ611×20\柔性石墨\无包边\90° | 1 | 个 |  | 0 | HG/T 20631 | 电动阀 |  | 热电
1938 | 1000344790 | 自密封环\Φ752×Φ712×20\柔性石墨\无包边\90° | 1 | 个 |  | 0 | HG/T 20631 | 电动阀 |  | 热电
1939 | 1000341411 | 柔性石墨垫片\P:6/T:0935-2007-4\181E116\湖北瑞邦石化 | 20 | 件 |  | 0 | HG/T 20606 | 合成排污冷却器封头垫片 |  | （甲烷化20）
1940 | 1000392417 | 柔性石墨复合垫1\P:2/T:25.2563-2\氨气二三级冷凝器\沈阳陆正重工 | 40 | 片 |  | 0 | GB/T 19675 | 煤气水 |  | （回收+40）
1941 | 1000392418 | 柔性石墨复合垫2\T:F04.637\氨气二三级冷凝器\沈阳陆正重工 | 40 | 片 |  | 0 | GB/T 19675 | 煤气水 |  | （回收+40）
1942 | 1000348252 | 柔性石墨复合垫片1\T:F04.637/G:FM1600-2.5\张家港圣汇气体 | 8 | 片 |  | 0 | GB/T 19675 | 煤气水 |  | （回收+8）
1943 | 1000303050 | 柔性石墨复合增强垫片\DN100/CLASS150\304+柔性石墨 | 1 | 片 |  | 0 | HG/T 20631 | 阀座垫片 |  | 净化
1944 | 1000303051 | 柔性石墨复合增强垫片\DN100/CL150\1.5mm\RF | 20 | 片 |  | 0 | HG/T 20627 | 阀门 |  | （空分10+甲烷化10）
1945 | 1000303052 | 柔性石墨复合增强垫片\DN100/Class150带内外包边\1.5mm\RF | 1 | 片 |  | 0 | HG/T 20631 | 阀座垫片 |  | 净化
1946 | 1000303053 | 柔性石墨复合增强垫片\DN100/Class300\1.5mm\RF | 1 | 片 |  | 0 | HG/T 20631 | 阀座垫片 |  | 净化
1947 | 1000303056 | 柔性石墨复合增强垫片\DN15/Class150\304+柔性石墨\1.5\RF | 1 | 片 |  | 0 | HG/T 20631 | 阀座垫片 |  | 净化
1948 | 1000303057 | 柔性石墨复合增强垫片\DN15/Class150带内外包边\1.5mm\RF | 1 | 片 |  | 0 | HG/T 20631 | 阀座垫片 |  | 净化
1949 | 1000303058 | 柔性石墨复合增强垫片\DN15/Class300\304+柔性石墨\1.5\RF | 1 | 片 |  | 0 | HG/T 20631 | 阀座垫片 |  | 净化
1950 | 1000303059 | 柔性石墨复合增强垫片\DN150/CLASS150\304+柔性石墨 | 1 | 片 |  | 0 | HG/T 20631 | 阀座垫片 |  | 净化
1951 | 1000303061 | 柔性石墨复合增强垫片\DN150/Class150带内外包边\1.5mm\RF | 1 | 片 |  | 0 | HG/T 20631 | 阀座垫片 |  | 净化
1952 | 1000303063 | 柔性石墨复合增强垫片\DN150/Class300\1.5mm\RF | 1 | 片 |  | 0 | HG/T 20631 | 阀座垫片 |  | 净化
1953 | 1000303064 | 柔性石墨复合增强垫片\DN150/Class600\1.5mm\RF | 1 | 片 |  | 0 | HG/T 20631 | 阀座垫片 |  | 净化
1954 | 1000303066 | 柔性石墨复合增强垫片\DN20/Class150\304+柔性石墨\1.5\RF | 1 | 片 |  | 0 | HG/T 20631 | 阀座垫片 |  | 净化
1955 | 1000303068 | 柔性石墨复合增强垫片\DN20/Class150带内外包边\1.5mm\RF | 1 | 片 |  | 0 | HG/T 20631 | 阀座垫片 |  | 净化
1956 | 1000303069 | 柔性石墨复合增强垫片\DN20/Class300\304+柔性石墨\1.5\RF | 1 | 片 |  | 0 | HG/T 20631 | 阀座垫片 |  | 净化
1957 | 1000303070 | 柔性石墨复合增强垫片\DN200/CLASS150\304+柔性石墨 | 1 | 片 |  | 0 | HG/T 20631 | 阀座垫片 |  | 净化
1958 | 1000303072 | 柔性石墨复合增强垫片\DN200/CL150内外包边\1.5mm\RF | 36 | 片 |  | 0 | JB/T6369-2005 | 给水泵端盖垫片 |  | （热电36）
1959 | 1000303073 | 柔性石墨复合增强垫片\DN200/Class300\1.5mm\RF | 1 | 片 |  | 0 | HG/T 20631 | 阀座垫片 |  | 净化
1960 | 1000341431 | 柔性石墨复合增强垫片\DN200/PN63\增强柔性石墨+316L\3mm\MF | 20 | 片 |  | 0 | HG/T 20606 | 煤气，煤锁气压缩机，4MPa |  | 气化20
1961 | 1000303075 | 柔性石墨复合增强垫片\DN25/Class150\1.5mm\RF | 1 | 片 |  | 0 | HG/T 20631 | 煤气水阀座垫片 |  | 回收
1962 | 1000303074 | 柔性石墨复合增强垫片\DN25/Class150\304+柔性石墨\1.5\RF | 1 | 片 |  | 0 | HG/T 20631 | 煤气水阀座垫片 |  | 回收
1963 | 1000303076 | 柔性石墨复合增强垫片\DN25/Class150带内外包边\1.5mm\RF | 1 | 片 |  | 0 | HG/T 20631 | 煤气水阀座垫片 |  | 回收
1964 | 1000303079 | 柔性石墨复合增强垫片\DN25/Class300\304+柔性石墨\1.5\RF | 1 | 片 |  | 0 | HG/T 20631 | 煤气水阀座垫片 |  | 回收
1965 | 1000341433 | 柔性石墨复合增强垫片\DN25/PN40\304+增强柔性石墨\1.5mm\MF | 1 | 片 |  | 0 | HG/T 20631 | 煤气水阀座垫片 |  | 回收
1966 | 1000303083 | 柔性石墨复合增强垫片\DN250/Class300\1.5mm\RF | 10 | 片 |  | 0 | HG/T 20606 | 甲烷化装置阀门 |  | （甲烷化10）
1967 | 1000303085 | 柔性石墨复合增强垫片\DN300/CLASS150\304+柔性石墨 | 1 | 片 |  | 0 | HG/T 20631 | 煤气水阀座垫片 |  | 回收
1968 | 1000303086 | 柔性石墨复合增强垫片\DN300/CLASS150\304+增强柔性石墨 | 1 | 片 |  | 0 | HG/T 20631 | 煤气水阀座垫片 |  | 回收
1969 | 1000303088 | 柔性石墨复合增强垫片\DN32/Class150\304+柔性石墨\1.5\RF | 1 | 片 |  | 0 | HG/T 20631 | 煤气水阀座垫片 |  | 回收
1970 | 1000408694 | 柔性石墨复合增强垫片\DN32/PN20\RSB\3mm\RF | 1 | 片 |  | 0 | HG/T 20631 | 煤气水阀座垫片 |  | 回收
1971 | 1000303089 | 柔性石墨复合增强垫片\DN350/class16\304+柔性石墨\3mm\RF | 1 | 片 |  | 0 | HG/T 20631 | 煤气水阀座垫片 |  | 回收
1972 | 1000303091 | 柔性石墨复合增强垫片\DN40/Class150\304+柔性石墨\1.5\RF | 1 | 片 |  | 0 | HG/T 20631 | 煤气水阀座垫片 |  | 回收
1973 | 1000303093 | 柔性石墨复合增强垫片\DN40/Class150带内外包边\1.5mm\RF | 1 | 片 |  | 0 | HG/T 20631 | 煤气水阀座垫片 |  | 回收
1974 | 1000303094 | 柔性石墨复合增强垫片\DN40/Class300\304+柔性石墨\1.5\RF | 1 | 片 |  | 0 | HG/T 20631 | 煤气水阀座垫片 |  | 回收
1975 | 1000303095 | 柔性石墨复合增强垫片\DN400/Class150\304+柔性石墨\3\RF | 1 | 片 |  | 0 | HG/T 20631 | 煤气水阀座垫片 |  | 回收
1976 | 1000303096 | 柔性石墨复合增强垫片\DN400/Class300\304+柔性石墨\3\RF | 1 | 片 |  | 0 | HG/T 20631 | 煤气水阀座垫片 |  | 回收
1977 | 1000303099 | 柔性石墨复合增强垫片\DN450/class10\304+柔性石墨\3mm\RF | 1 | 片 |  | 0 | HG/T 20631 | 煤气水阀座垫片 |  | 回收
1978 | 1000303100 | 柔性石墨复合增强垫片\DN450/Class150\304+柔性石墨\3\RF | 1 | 片 |  | 0 | HG/T 20631 | 煤气水阀座垫片 |  | 回收
1979 | 1000303123 | 柔性石墨复合增强垫片\DN80/Class150\304+柔性石墨\1.5\RF | 1 | 片 |  | 0 | HG/T 20631 | 煤气水阀座垫片 |  | 回收
1980 | 1000303124 | 柔性石墨复合增强垫片\DN80/Class150\1.5mm\RF | 2 | 片 |  | 0 | HG/T 20606 | 甲烷化装置阀门 |  | （甲烷化2）
1981 | 1000303122 | 柔性石墨复合增强垫片\DN700/Class150\304+柔性石墨\3\RF | 1 | 片 |  | 0 | HG/T 20631 | 煤气水阀座垫片 |  | 回收
1982 | 1000341470 | 柔性石墨复合增强垫片\DN65/PN63\304+增强柔性石墨\1.5mm\MF | 1 | 片 |  | 0 | HG/T 20631 | 煤气水阀座垫片 |  | 回收
1983 | 1000303119 | 柔性石墨复合增强垫片\DN65/Class150\304+柔性石墨\1.5\RF | 1 | 片 |  | 0 | HG/T 20631 | 煤气水阀座垫片 |  | 回收
1984 | 1000341466 | 柔性石墨复合增强垫片\DN600/PN16\304+增强柔性石墨\3mm\MF | 20 | 片 |  | 0 | HG/T 20606 | 煤气，煤锁气压缩机，常压 |  | （气化10+甲烷化10）
1985 | 1000303117 | 柔性石墨复合增强垫片\DN600/Class150\304+柔性石墨\3\RF | 1 | 片 |  | 0 | GB/T 19675 | 煤气水阀座垫片 |  | 回收
1986 | 1000303116 | 柔性石墨复合增强垫片\DN600/class10\304+柔性石墨\1.5\RF | 1 | 片 |  | 0 | HG/T 20631 | 煤气，煤锁气压缩机，常压 |  | 气化
1987 | 1000303115 | 柔性石墨复合增强垫片\DN500/Class300\304+柔性石墨\3\RF | 1 | 片 |  | 0 | HG/T 20631 | 煤气，煤锁气压缩机，常压 |  | 气化
1988 | 1000303102 | 柔性石墨复合增强垫片\DN50/Class150\304+柔性石墨\1.5\RF | 1 | 片 |  | 0 | HG/T 20631 | 煤气，煤锁气压缩机，常压 |  | 气化
1989 | 1000303104 | 柔性石墨复合增强垫片\DN50/Class150带内外包边\1.5mm\RF | 1 | 片 |  | 0 | HG/T 20631 | 煤气，煤锁气压缩机，常压 |  | 气化
1990 | 1000303108 | 柔性石墨复合增强垫片\DN50/Class300\304+柔性石墨\1.5\RF | 1 | 片 |  | 0 | HG/T 20631 | 煤气，煤锁气压缩机，常压 |  | 气化
1991 | 1000341451 | 柔性石墨复合增强垫片\DN50/PN16\304+增强柔性石墨\1.5mm\MF | 20 | 片 |  | 0 | HG/T 20606 | 煤气，煤锁气压缩机，常压 |  | 气化
1992 | 1000303113 | 柔性石墨复合增强垫片\DN500/class16\304+柔性石墨\3mm\RF | 1 | 片 |  | 0 | HG/T 20631 | 煤气水阀座垫片 |  | 回收
1993 | 1000303112 | 柔性石墨复合增强垫片\DN500/Class150\304+柔性石墨\3\RF | 1 | 片 |  | 0 | HG/T 20631 | 煤气水阀座垫片 |  | 回收
1994 | 1000303111 | 柔性石墨复合增强垫片\DN500/class10\304+柔性石墨\3mm\RF | 1 | 片 |  | 0 | HG/T 20631 | 煤气水阀座垫片 |  | 回收
1995 | 1000341455 | 柔性石墨复合增强垫片\DN50/PN63\304+增强柔性石墨\1.5mm\MF | 1 | 片 |  | 0 | HG/T 20631 | 煤气水阀座垫片 |  | 回收
1996 | 1000341472 | 柔性石墨复合增强垫片\DN80/Class150\SS1.5mm\RF | 1 | 片 |  | 0 | HG/T 20631 | 煤气水阀座垫片 |  | 回收
1997 | 1000303125 | 柔性石墨复合增强垫片\DN80/Class150带内外包边\1.5mm\RF | 1 | 片 |  | 0 | HG/T 20631 | 煤气水阀座垫片 |  | 回收
1998 | 1000303126 | 柔性石墨复合增强垫片\DN80/Class300\304+柔性石墨\1.5\RF | 1 | 片 |  | 0 | HG/T 20631 | 煤气水阀座垫片 |  | 回收
1999 | 1000303127 | 柔性石墨复合增强垫片\DN800/Class150\304+柔性石墨\3\RF | 1 | 片 |  | 0 | HG/T 20631 | 煤气水阀座垫片 |  | 回收
2000 | 1000156076 | 柔性石墨复合增强垫片\Φ750×Φ692\石墨\3.5mm\FF | 1 | 片 |  | 0 | HG/T 20631 | 煤气水阀座垫片 |  | 回收
2001 | 1000405300 | 自密封环\Φ110×Φ92×17\柔性石墨+镍丝\无包边\45° | 1 | 个 |  | 0 | HG/T 20631 | 电动阀 |  | 热电
2002 | 1000452388 | 自密封环\Φ135×Φ115×23\柔性石墨+镍丝\无包边\45° | 8 | 个 |  | 0 | JB/T11484-2013 | 生火门 |  | （热电8）
2003 | 1000210956 | 自密封环\Φ136×Φ115×25\柔性石墨+镍丝\无包边\45° | 1 | 个 |  | 0 | HG/T 20631 | 电动阀 |  | 热电
2004 | 1000452396 | 自密封环\Φ240×Φ216×35\柔性石墨+镍丝\无包边\45° | 8 | 个 |  | 0 | JB/T11484-2013 | 给水旁路 |  | （热电8）
2005 | 1000452397 | 自密封环\Φ263×Φ235×45\柔性石墨+镍丝\无包边\45° | 8 | 个 |  | 0 | JB/T11484-2013 | 给水主路隔离门 |  | （热电8）
2006 | 1000370814 | 自密封环\Φ265×Φ231×37\柔性石墨\无包边\45° | 1 | 个 |  | 0 | HG/T 20631 | 电动阀 |  | 热电
2007 | 1000344776 | 自密封环\Φ266×Φ244×20\柔性石墨\无包边\90° | 1 | 个 |  | 0 | HG/T 20631 | 电动阀 |  | 热电
2008 | 1000435345 | 自密封环\Φ285×Φ255×39\柔性石墨\无包边\45° | 1 | 个 |  | 0 | HG/T 20631 | 电动阀 |  | 热电
2009 | 1000452380 | 自密封环\Φ285×Φ256×35\柔性石墨+镍丝\无包边\45° | 20 | 个 |  | 0 | JB/T11484-2013 | 给水主路调节阀前电动阀 |  | （热电20）
2010 | 1000405011 | 自密封环\Φ440×Φ390×35\柔性石墨+镍丝\无包边\90° | 1 | 个 |  | 0 | HG/T 20631 | 电动阀 |  | 热电
2011 | 1000352257 | 自密封环\Φ460×Φ355×52\柔性石墨\无包边\45° | 58 | 个 |  | 0 | JB/T11484-2013 | 高加人孔门 |  | （热电52） + （空分+6）
2012 | 1000435344 | 自密封环\Φ480×Φ430×50\柔性石墨\无包边\45° | 1 | 个 |  | 0 | HG/T 20631 | 电动阀 |  | 热电
2013 | 1000344837 | （左管箱垫片\T:161FE20-0704\06Cr19Ni10+柔性石墨） | 20 | 片 |  | 0 | JB/T 4705 | 161E123循环气冷却器 |  | （净化 20）
2014 | 1000481318 | 柔性石墨复合增强垫片\Φ129×Φ120\4.5mm | 1 | 片 |  | 0 | HG/T 20631 | 阀座垫片 |  | 气化
2015 | 1000480974 | 柔性石墨复合增强垫片\Φ129×Φ122\2mm | 30 | 片 |  | 0 | HG/T 20606 | 煤气水，LV031阀阀座垫片，4MPa |  | 气化30
2016 | 1000480985 | 柔性石墨复合增强垫片\Φ184×Φ176\2.5mm | 30 | 片 |  | 0 | HG/T 20606 | 煤气水，LV011阀阀座垫片，4MPa |  | 气化30
2017 | 1000480984 | 柔性石墨复合增强垫片\Φ50×Φ43\2mm | 20 | 片 |  | 0 | HG/T 20606 | 中锅水，LV006阀座垫片，5MPa |  | 气化20
2018 | 1000480980 | 柔性石墨复合增强垫片\Φ68×Φ60\2mm | 50 | 片 |  | 0 | HG/T 20606 | 低锅水，LV031阀座垫片，2MPa |  | 气化50
2019 | 1000507009 | 柔性石墨复合增强垫片\DN200/CLASS300\304+柔性增强石墨\1.5 | 10 | 片 |  | 0 | HG/T 20606 | 脱硫槽进料口法兰垫片 |  | （甲烷化10）
2020 | 1000469823 | 自密封环\Φ325×Φ290×42\柔性石墨+镍丝\无包边\45° | 1 | 个 |  | 0 | HG/T 20631 | 电动阀 |  | 热电
2021 | 1000508276 | 自密封环\Φ86×Φ68×10\柔性石墨+镍丝\无包边\0° | 1 | 个 |  | 0 | HG/T 20631 | 电动阀 |  | 热电
2022 | 1000508337 | 自密封环\Φ300×Φ265×40\柔性石墨+镍丝\无包边\0° | 64 | 个 |  | 0 | JB/T11484-2013 | #2双减进汽电动阀 |  | （热电64）
2023 | 1000341419 | 柔性石墨复合增强垫片\DN1200/PN6\316+增强柔性石墨\3mm\RF | 1 | 片 |  | 0 | HG/T 20631 | 封头垫片 |  | 水处理
2024 | 1000546133 | 自密封环\Φ120×Φ106×8\柔性石墨+镍丝\无包边\45° | 1 | 个 |  | 0 | HG/T 20631 | 电动阀 |  | 热电
2025 | 1000554484 | 自密封环\Φ430×Φ386.5×48\抗氧化柔性石墨+316\上下包边\45° | 1 | 个 |  | 0 | HG/T 20631 | 电动阀 |  | 热电
2026 | 1000553439 | 自密封环\Φ136×Φ115×23\柔性石墨+镍丝\无包边\45° | 1 | 个 |  | 0 | HG/T 20631 | 电动阀 |  | 热电
2027 | 1000302541 | 泡沫密封条\G:30×10mm\泡沫橡胶\国产通用品牌 | 1 | 米 |  | 0 | HG/T 20631 | 日常维护使用 |  | 通用
2028 | 1000375272 | 平衡密封环\P:10\调节阀\501G-524LLADS | 1 | 个 |  | 0 | HG/T 20631 | 电动阀 |  | 热电
2029 | 1000033990 | 青壳纸\1000mm\0.1mm | 1 | 千克 |  | 0 | JB/T 2087-2018 | 日常检维修使用 |  | 通用
2030 | 1000022678 | 青壳纸\1000mm\0.25mm | 1 | 千克 |  | 0 | JB/T 2087-2018 | 日常检维修使用 |  | 通用
2031 | 1000011667 | 青壳纸\1000mm\0.2mm | 1 | 千克 |  | 0 | JB/T 2087-2018 | 日常检维修使用 |  | 通用
2032 | 1000022679 | 青壳纸\1000mm\0.5mm | 1 | 千克 |  | 0 | JB/T 2087-2018 | 日常检维修使用 |  | 通用
2033 | 1000022680 | 青壳纸\1000mm\1mm | 1 | 千克 |  | 0 | JB/T 2087-2018 | 日常检维修使用 |  | 通用
2034 | 1000355194 | 青壳纸\850×850\0.5mm | 1 | 千克 |  | 0 | JB/T 2087-2018 | 日常检维修使用 |  | 通用
2035 | 1000357197 | 青壳纸\宽1000mm\0.3mm | 1 | 千克 |  | 0 | JB/T 2087-2018 | 日常检维修使用 |  | 通用
2036 | 1000514592 | 全包胶组合密封垫圈\Φ28×Φ20×2.7\耐油橡胶I-4 A2 | 1 | 个 |  | 0 | GB/T 97.1 | 润滑油系统接头 |  | 空分
2037 | 1000514604 | 全包胶组合密封垫圈\Φ20×Φ14×2.7\耐油橡胶I-4 A2 | 1 | 个 |  | 0 | GB/T 97.1 | 润滑油系统接头 |  | 空分
2038 | 1000514581 | 全包胶组合密封垫圈\Φ32×Φ24×2.7\耐油橡胶I-4 A2 | 1 | 个 |  | 0 | GB/T 97.1 | 润滑油系统接头 |  | 空分
2039 | 1000514595 | 全包胶组合密封垫圈\Φ22×Φ16×2.7\耐油橡胶I-4 A2 | 1 | 个 |  | 0 | GB/T 97.1 | 润滑油系统接头 |  | 空分
2040 | 1000567439 | 清扫孔垫片\T:GSEQ-5004 δ=3 RPTFE\沥青储罐\国产（规格详见附件二） | 1 | 片 |  | 0 | HG/T 20627 | 沥青储罐清扫孔垫片 |  | 净化
2041 | 1000341167 | 清扫孔垫片\T:450FE11-0102\件1-13RPTFE\δ=3（规格详见附件二） | 1 | 片 |  | 0 | HG/T 20627 | 沥青储罐清扫孔垫片 |  | 净化
2042 | 1000430924 | 矩形密封圈\Φ221×Φ205×8\氟橡胶 | 20 | 个 |  | 0 | GB/T 3452.1-2005 | 循环气压缩机油冷器高压清洗 |  | （甲烷化20）
2043 | 1000430925 | 矩形密封圈\Φ466×Φ446×10\氟橡胶 | 16 | 个 |  | 0 | GB/T 3452.1-2005 | 压缩油冷器封头密封 |  | （甲烷化16）
2044 | 1000451089 | 星型密封圈\350×3.8\氟橡胶 | 1 | 个 |  | 0 | GB/T 3452.1 | 机泵轴承箱使用 |  | 热电
2045 | 1000394366 | 自密封环\Φ110×Φ92×17\无包边\90° | 1 | 个 |  | 0 | HG/T 20631 | 电动阀 |  | 热电
2046 | 1000455954 | 自密封环\Φ265×Φ235×25\石墨\无包边\45° | 1 | 个 |  | 0 | HG/T 20631 | 电动阀 |  | 热电
2047 | 1000150828 | 自密封环\Φ266×Φ244×18\石墨\无包边\0° | 6 | 个 |  | 0 | JB/T 6617-2016 | 液氧 液氧泵 5.1 |  | （空分+6）
2048 | 1000394183 | 自密封环\Φ320×Φ280×30\石墨\无包边\90° | 16 | 个 |  | 0 | JB/T11484-2013 | #1、#2双减进口电动门 |  | （热电16）
2049 | 1000152932 | 组合密封垫圈\Φ20\氟橡胶+Q235 | 1 | 片 |  | 0 | GB/T 97.1 | 润滑油系统使用 |  | 空分
2050 | 1000152933 | 组合密封垫圈\Φ22\耐油橡胶I-4+Q235 | 1 | 片 |  | 0 | GB/T 97.1 | 润滑油系统使用 |  | 空分
2051 | 1000192386 | 组合密封垫圈\Ф22\耐油橡胶I-4+Q235 | 1 | 片 |  | 0 | GB/T 97.1 | 润滑油系统使用 |  | 空分
2052 | 1000303902 | 铜垫圈\22.5×12×2mm\紫铜 | 1 | 片 |  | 0 | GB/T 97.1 | 蒸汽法兰使用 |  | 热电
2053 | 1000408596 | 铜垫圈\Ф20×Ф10×2mm\退火紫铜 | 1 | 片 |  | 0 | GB/T 97.1 | 蒸汽法兰使用 |  | 热电
2054 | 1000352864 | 铜垫圈\Φ26×20×2\紫铜 | 1 | 片 |  | 0 | GB/T 97.1 | 蒸汽法兰使用 |  | 热电
2055 | 1000342410 | 铜垫圈\Φ33×Φ39×2.0 JB/ZQ 4454-97\紫铜 | 1 | 片 |  | 0 | GB/T 97.1 | 蒸汽法兰使用 |  | 热电
2056 | 1000408591 | 铜垫圈\Ф22.5×Ф12×2mm\退火紫铜 | 1 | 片 |  | 0 | GB/T 97.1 | 蒸汽法兰使用 |  | 热电
2057 | 1000408593 | 铜垫圈\Ф22×Ф16.5×1.5mm\退火紫铜 | 1 | 片 |  | 0 | GB/T 97.1 | 蒸汽法兰使用 |  | 热电
2058 | 1000408595 | 铜垫圈\Ф25×Ф10×2mm\退火紫铜 | 1 | 片 |  | 0 | GB/T 97.1 | 蒸汽法兰使用 |  | 热电
2059 | 1000408594 | 铜垫圈\Ф39×Ф25×2mm\退火紫铜 | 1 | 片 |  | 0 | GB/T 97.1 | 蒸汽法兰使用 |  | 热电
2060 | 1000408592 | 铜垫圈\Ф48×Ф34×2mm\退火紫铜 | 1 | 片 |  | 0 | GB/T 97.1 | 蒸汽法兰使用 |  | 热电
2061 | 1000303899 | 铜垫圈\18×10×2mm\紫铜 | 1 | 片 |  | 0 | GB/T 97.1 | 蒸汽法兰使用 |  | 热电
2062 | 1000303904 | 铜垫圈\22×18×2mm\紫铜 | 1 | 片 |  | 0 | GB/T 97.1 | 蒸汽法兰使用 |  | 热电
2063 | 1000303906 | 铜垫圈\28×20×2mm\紫铜 | 1 | 片 |  | 0 | GB/T 97.1 | 蒸汽法兰使用 |  | 热电
2064 | 1000303907 | 铜垫圈\30×24×2mm\紫铜 | 1 | 片 |  | 0 | GB/T 97.1 | 蒸汽法兰使用 |  | 热电
2065 | 1000303908 | 铜垫圈\31×24×2mm\紫铜 | 1 | 片 |  | 0 | GB/T 97.1 | 蒸汽法兰使用 |  | 热电
2066 | 1000303909 | 铜垫圈\34×19×2mm\紫铜 | 1 | 片 |  | 0 | GB/T 97.1 | 蒸汽法兰使用 |  | 热电
2067 | 1000303912 | 铜垫圈\48×33×2mm\紫铜 | 1 | 片 |  | 0 | GB/T 97.1 | 蒸汽法兰使用 |  | 热电
2068 | 1000342403 | 铜垫圈\Φ17×Φ21×1.5 JB/ZQ 4454-97\紫铜 | 1 | 片 |  | 0 | GB/T 97.1 | 蒸汽法兰使用 |  | 热电
2069 | 1000144255 | 铜垫圈\Φ18×14×1.5\T2 | 1 | 片 |  | 0 | GB/T 97.1 | 蒸汽法兰使用 |  | 热电
2070 | 1000010072 | 铜垫圈\Φ18×6×2\紫铜 | 1 | 片 |  | 0 | GB/T 97.1 | 蒸汽法兰使用 |  | 热电
2071 | 1000342404 | 铜垫圈\Φ18×Φ22×1.0 JB/ZQ 4454-97\紫铜 | 1 | 片 |  | 0 | GB/T 97.1 | 蒸汽法兰使用 |  | 热电
2072 | 1000342405 | 铜垫圈\Φ21×Φ26×1.5 JB/ZQ 4454-97\紫铜 | 1 | 片 |  | 0 | GB/T 97.1 | 蒸汽法兰使用 |  | 热电
2073 | 1000342406 | 铜垫圈\Φ27×Φ32×1.5 JB/ZQ 4454-97\紫铜 | 1 | 片 |  | 0 | GB/T 97.1 | 蒸汽法兰使用 |  | 热电
2074 | 1000144311 | 铜垫圈\Φ30×20×2\T2 | 1 | 片 |  | 0 | GB/T 97.1 | 蒸汽法兰使用 |  | 热电
2075 | 1000144349 | 铜垫圈\Φ49×42×2\紫铜 | 1 | 片 |  | 0 | GB/T 97.1 | 蒸汽法兰使用 |  | 热电
2076 | 1000422212 | 铜垫圈\Φ609×Φ560×5.0\紫铜 | 1 | 片 |  | 0 | GB/T 97.1 | 蒸汽法兰使用 |  | 热电
2077 | 1000422211 | 铜垫圈\Φ649×Φ612×5.0\紫铜 | 1 | 片 |  | 0 | GB/T 97.1 | 蒸汽法兰使用 |  | 热电
2078 | 1000303966 | 椭圆垫\DN40/CLASS900\RJ\14.29mm\316 | 10 | 片 |  | 0 | HG/T 20633 | FV1032/2032更换电动头 |  | （甲烷化10）
2079 | 1000355390 | 椭圆垫\DN100/1500LB\RJ\17.46mm\316L | 10 | 片 |  | 0 | HG/T 20633 | 压缩机出口改自动放空 |  | （甲烷化10）
2080 | 1000342464 | 椭圆垫\DN65/Class900\RJ\17.46mm\316 | 2 | 片 |  | 0 | HG/T 20633 | 首站新增阀门、加装盲板 |  | （甲烷化2）
2081 | 1000303952 | 椭圆垫\DN100/CLASS900\RJ\17.46mm\316 | 10 | 片 |  | 0 | HG/T 20633 | 开工蒸汽加热器管束检查 |  | （甲烷化10）
2082 | 1000303953 | 椭圆垫\DN15/CLASS2500\RJ\12.7\316 | 1 | 片 |  | 0 | HG/T 20633 | 蒸汽大阀法兰密封垫 |  | 甲烷化
2083 | 1000303954 | 椭圆垫\DN15/CLASS900\RJ\14.29mm\316 | 10 | 片 |  | 0 | HG/T 20633 | FV1032/2032更换电动头 |  | （甲烷化10）
2084 | 1000303955 | 椭圆垫\DN150/CLASS900\RJ\17.46mm\316 | 10 | 片 |  | 0 | HG/T 20633 | FV1032/2032更换电动头 |  | （甲烷化10）
2085 | 1000303957 | 椭圆垫\DN20/CLASS2500\RJ\12.7\316 | 1 | 片 |  | 0 | HG/T 20633 | 中压蒸汽大阀法兰密封垫 |  | 甲烷化
2086 | 1000303958 | 椭圆垫\DN20/CLASS900\RJ\14.29mm\316 | 10 | 片 |  | 0 | HG/T 20633 | FV1032/2032更换电动头 |  | （甲烷化10）
2087 | 1000303960 | 椭圆垫\DN200/CLASS900\RJ\17.46mm\316 | 4 | 片 |  | 0 | HG/T 20633 | FV1032/2032更换电动头 |  | （甲烷化4）
2088 | 1000303961 | 椭圆垫\DN25/CLASS1500\RJ\14.29\304L | 1 | 片 |  | 0 | HG/T 20633 | 中压蒸汽大阀法兰密封垫 |  | 甲烷化
2089 | 1000303962 | 椭圆垫\DN25/CLASS900\RJ\14.29mm\316 | 10 | 片 |  | 0 | HG/T 20633 | 压缩中压蒸汽导淋更换 |  | （甲烷化10）
2090 | 1000303963 | 椭圆垫\DN300/CLASS900\RJ\17.46mm\316 | 10 | 片 |  | 0 | HG/T 20633 | FV1032/2032更换电动头 |  | （甲烷化10）
2091 | 1000303964 | 椭圆垫\DN350/CLASS900\RJ\22.23\316 | 10 | 片 |  | 0 | HG/T 20633 | 中压蒸汽大阀法兰密封垫 |  | （甲烷化10）
2092 | 1000303965 | 椭圆垫\DN40/CLASS2500\RJ\12.7\316 | 1 | 片 |  | 0 | HG/T 20633 | 中压蒸汽大阀法兰密封垫 |  | 甲烷化
2093 | 1000303967 | 椭圆垫\DN50/CLASS2500\RJ\17.46\316 | 1 | 片 |  | 0 | HG/T 20633 | 中压蒸汽大阀法兰密封垫 |  | 甲烷化
2094 | 1000303968 | 椭圆垫\DN50/CLASS900\RJ\17.46mm\316 | 10 | 片 |  | 0 | HG/T 20633 | 干燥重沸器温度控制阀182TV1010内漏检修 |  | （甲烷化10）
2095 | 1000303969 | 椭圆垫\DN500/CLASS900\RJ\25.4\316 | 1 | 片 |  | 0 | HG/T 20633 | 中压蒸汽大阀法兰密封垫 |  | 甲烷化
2096 | 1000303970 | 椭圆垫\DN80/CLASS900\RJ\17.46mm\316 | 10 | 片 |  | 0 | HG/T 20633 | 干燥中压蒸汽界区阀卡涩更换 |  | （甲烷化10）
2097 | 1000362329 | 椭圆垫\500-900\RJ\25.40mm\紫铜 | 10 | 片 |  | 0 | HG/T 20633 | 中压蒸汽大阀法兰密封垫 |  | （甲烷化10）
2098 | 1000363083 | 椭圆垫\150-1500\RJ\19.05mm\304L | 10 | 片 |  | 0 | HG/T 20633 | 天然气压缩机出口 |  | （甲烷化10）
2099 | 1000304248 | 无石棉垫片\DN250/CL150\RF\1.5mm | 10 | 片 |  | 0 | HG/T 20627 | 液氧管线 |  | （空分+10）
2100 | 1000348438 | 无骨架油封\Φ22×Φ35×10\氟橡胶 | 1 | 只 |  | 0 | HG/T 2579-2008 | 机泵轴承箱使用 |  | 水处理
2101 | 1000158992 | 耐油无石棉板\1000×2000\2mm | 1 | 千克 |  | 0 | JC/T 222-2009 | 日常检维修使用 |  | 通用
2102 | 1000037430 | 无尘石棉绳\12mm | 1 | 米 |  | 0 | JC/T 222-2009 | 日常检维修使用 |  | 通用
2103 | 1000021830 | 无尘石棉绳\Φ8mm | 1 | 米 |  | 0 | JC/T 222-2009 | 日常检维修使用 |  | 通用
2104 | 1000153071 | 无骨架油封\JΦ60×Φ85×12\丁腈橡胶 | 1 | 只 |  | 0 | HG/T 2579-2008 | 机泵轴承箱使用 |  | 水处理
2105 | 1000296080 | 无骨架油封\JΦ70×Φ95×12\氟橡胶 | 1 | 只 |  | 0 | HG/T 2579-2008 | 机泵轴承箱使用 |  | 水处理
2106 | 1000219857 | 无骨架油封\JФ80×Ф110×12\丁腈橡胶 | 1 | 只 |  | 0 | HG/T 2579-2008 | 机泵轴承箱使用 |  | 水处理
2107 | 1000304240 | 无石棉垫片\DN100/CL150\RF\1.5mm | 10 | 片 |  | 0 | HG/T 20627 | 液氧管线 |  | （空分+10）
2108 | 1000304241 | 无石棉垫片\DN1000B/CL150\RF\3mm | 10 | 片 |  | 0 | HG/T 20627 | 液氧管线 |  | （空分+10）
2109 | 1000304242 | 无石棉垫片\DN1200B/CL150\RF\3mm | 10 | 片 |  | 0 | HG/T 20627 | 液氧管线 |  | （空分+10）
2110 | 1000304244 | 无石棉垫片\DN150/CL150\RF\1.5mm | 10 | 片 |  | 0 | HG/T 20627 | 液氧管线 |  | （空分+10）
2111 | 1000304245 | 无石棉垫片\DN200/CL150\RF\1.5mm | 10 | 片 |  | 0 | HG/T 20627 | 液氧管线 |  | （空分+10）
2112 | 1000304246 | 无石棉垫片\DN25/CLASS150 C-4430\RF\1.5mm | 1 | 片 |  | 0 | GB/T 4622 | 液氧管线 |  | 空分
2113 | 1000304247 | 无石棉垫片\DN25/CL150\RF\1.5mm | 14 | 片 |  | 0 | HG/T 20627 | 液氧管线 |  | （空分+10）; （甲烷化4）
2114 | 1000304251 | 无石棉垫片\DN40/CLASS150 C-4430\RF\1.5mm | 1 | 片 |  | 0 | GB/T 4622 | 液氧管线 |  | 空分
2115 | 1000304252 | 无石棉垫片\DN40/CL150\RF\1.5mm | 10 | 片 |  | 0 | HG/T 20627 | 液氧管线 |  | （空分+10）
2116 | 1000304254 | 无石棉垫片\DN450/CLASS150\RF\3mm | 1 | 片 |  | 0 | GB/T 4622 | 液氧管线 |  | 空分
2117 | 1000304256 | 无石棉垫片\DN50/CLASS150\RF\1.5mm | 1 | 片 |  | 0 | GB/T 4622 | 液氧管线 |  | 空分
2118 | 1000304257 | 无石棉垫片\DN50/CLASS150\RF\4.5mm | 1 | 片 |  | 0 | GB/T 4622 | 液氧管线 |  | 空分
2119 | 1000304258 | 无石棉垫片\DN500/CL150\RF\3mm | 16 | 片 |  | 0 | HG/T 20627 | 液氧管线 |  | （空分+10）; （甲烷化6）
2120 | 1000304261 | 无石棉垫片\DN80/CLASS150\RF\1.5mm | 44 | 片 |  | 0 | HG/T 20627 | 油冷器垫片 |  | （甲烷化44）
2121 | 1000304262 | 无石棉垫片\DN800B/CLASS150\RF\3mm | 1 | 片 |  | 0 | GB/T 4622 | 液氧管线 |  | 空分
2122 | 1000431072 | 无石棉垫片\Φ243×Φ223\FF\3mm | 20 | 片 |  | 0 | HG/T 20627 | 循环气压缩机油冷器高压清洗 |  | （甲烷化20）
2123 | 1000146519 | 无石棉耐油橡胶板\1mm\绝缘无要求\草绿 | 1 | 千克 |  | 0 | JC/T 2052-2011 | 日常检维修使用 |  | 通用
2124 | 1000355240 | 无石棉耐油橡胶板\4mm\绝缘无要求\草绿 | 1 | 千克 |  | 0 | JC/T 2052-2011 | 日常检维修使用 |  | 通用
2125 | 1000355242 | 无石棉橡胶板\3mm\绝缘无要求\草绿 | 1 | 千克 |  | 0 | JC/T 2052-2011 | 日常检维修使用 |  | 通用
2126 | 1000507442 | 无石棉垫片\Φ580×Φ460\3mm | 10 | 片 |  | 0 | HG/T 20627 | 天然气压缩机油冷却器垫片更换 |  | （甲烷化10）
2127 | 1000485924 | 无石棉垫片\DN350/CLASS150\RF\3mm | 1 | 片 |  | 0 | GB/T 4622 | 液氧管线 |  | 空分
2128 | 1000471172 | 无石棉垫片\DN400/PN16\RF\3mm | 20 | 片 |  | 0 | HG/T 20606 | 煤气，煤锁气压缩机，0.4MPa |  | （气化20）
2129 | 1000342772 | 无石棉纤维橡胶垫片\DN25/Class150\RF\3mm | 4 | 片 |  | 0 | HG/T 20627 | 锅炉给水泵稀油站管路改造 |  | （甲烷化4）
2130 | 1000348392 | 外部液位调节器垫片\T:F04.637/G:500-1.0\初焦油分离器 | 12 | 片 |  | 0 | GB/T 19675 | 煤气水 |  | （回收+12）
2131 | 1000022259 | 外骨架油封\Φ120×Φ150×14\丁腈橡胶 | 1 | 只 |  | 0 | HG/T 2579-2008 | 机泵轴承箱使用 |  | 水处理
2132 | 1000022254 | 外骨架油封\Φ70×Φ95×12\丁腈橡胶 | 1 | 只 |  | 0 | HG/T 2579-2008 | 机泵轴承箱使用 |  | 水处理
2133 | 1000022256 | 外骨架油封\Φ80×Φ110×12\丁腈橡胶 | 20 | 只 |  | 0 | GB9877.1-88 | 煤气水，液下泵，0.1MPa |  | （气化20）
2134 | 1000514090 | 外骨架油封\Φ85×Φ110×12\氟橡胶 | 1 | 只 |  | 0 | HG/T 2579-2008 | 机泵轴承箱使用 |  | 水处理
2135 | 1000514089 | 外骨架油封\Φ80×Φ100×10\氟橡胶 | 1 | 只 |  | 0 | HG/T 2579-2008 | 机泵轴承箱使用 |  | 水处理
2136 | 1000513020 | 外骨架油封\Φ90×Φ115×12\丁腈橡胶 | 20 | 只 |  | 0 | GB9877.1-88 | 液下泵 |  | （气化20）
2137 | 1000519474 | 外骨架油封\Φ70×Φ90×10\丁腈橡胶 | 20 | 只 |  | 0 | GB9877.1-88 | 炉篦减速机 |  | 气化20
2138 | 1000519475 | 外骨架油封\Φ340×Φ380×20\丁腈橡胶 | 20 | 只 |  | 0 | GB9877.1-88 | 炉篦大轴 |  | 气化20
2139 | 1000519668 | 外骨架油封\Φ150×Φ180×16\丁腈橡胶 | 20 | 只 |  | 0 | GB9877.1-88 | 煤气水，液下泵油封 |  | 气化20
2140 | 1000033261 | 外骨架油封\Φ115×Φ140×14\丁睛橡胶 | 20 | 只 |  | 0 | GB9877.1-88 | 煤气水，液下泵油封 |  | （气化20）
2141 | 1000549091 | 外头盖垫片\E2020-233-05-3\原料油加热器\山西阳煤化工机械 | 5 | 个 |  | 0 | JB/T 4705 | 原料油加热器 |  | （净化 5）
2142 | 1000146530 | 橡胶板\5mm\5kV\黑 | 1 | 千克 |  | 0 | GB/T 3985-2008 | 灰，炉篦石棉密封垫 |  | 气化
2143 | 1000148436 | 中压石棉橡胶板\δ=1mm\XB350 | 1 | 千克 |  | 0 | GB/T 3985-2008 | 灰，炉篦石棉密封垫 |  | 气化
2144 | 1000148437 | 中压石棉橡胶板\δ=2mm\XB350 | 1 | 千克 |  | 0 | GB/T 3985-2008 | 灰，炉篦石棉密封垫 |  | 气化
2145 | 1000148438 | 中压石棉橡胶板\δ=3mm\XB350 | 200 | 千克 |  | 0 | GB/T 3985-2008 | 灰，炉篦石棉密封垫 |  | （气化200+
2146 | 1000148439 | 中压石棉橡胶板\δ=4mm\XB350 | 1 | 千克 |  | 0 | GB/T 3985-2008 | 灰，炉篦石棉密封垫 |  | 气化
2147 | 1000350120 | 下封头筒体垫片\P:12/T:25.2617-7\脱氨水冷却器\沈阳陆正重工 | 15 | 片 |  | 0 | GB/T 19675 | 煤气水 |  | （回收+15）
2148 | 1000348265 | 入口垫\F04.637/1000-1.0 Φ1054×1010\含尘煤气水膨胀器 | 1 | 片 |  | 0 | GB/T 19675 | 煤气水 |  | （回收+15）
2149 | 1000350119 | 上封头筒体垫片\P:18/Φ2488×Φ2428×3\脱氨水冷却器\沈阳陆正重工 | 15 | 片 |  | 0 | GB/T 19675 | 煤气水 |  | （回收+15）
2150 | 1000348323 | 石墨复合垫片\T:F04.637/G:1300-1.6\山西丰喜化工 | 30 | 片 |  | 0 | GB/T 19675 | 煤气水 |  | （回收+30）
2151 | 1000348325 | 石墨复合垫片I\P:2/T:25.2546-3\粗酚换热器\沈阳陆正重工 | 6 | 片 |  | 0 | GB/T 19675 | 煤气水 |  | （回收+6）
2152 | 1000152986 | 橡胶条\Φ2.5\氟橡胶 | 1 | 米 |  | 0 | GB/T 30308 | 冷却器 |  | 净化
2153 | 1000152991 | 橡胶条\Φ2\氟橡胶 | 1 | 米 |  | 0 | GB/T 30308 | 冷却器 |  | 净化
2154 | 1000152998 | 橡胶条\Φ3.5\氟橡胶 | 1 | 米 |  | 0 | GB/T 30308 | 冷却器 |  | 净化
2155 | 1000037887 | 橡胶条\Φ3\氟橡胶 | 1 | 米 |  | 0 | GB/T 30308 | 冷却器 |  | 净化
2156 | 1000022189 | 橡胶条\Φ4\氟橡胶 | 1 | 米 |  | 0 | GB/T 30308 | 冷却器 |  | 净化
2157 | 1000153015 | 橡胶条\Φ5.5\氟橡胶 | 1 | 米 |  | 0 | GB/T 30308 | 冷却器 |  | 净化
2158 | 1000153025 | 橡胶条\Φ6\氟橡胶 | 1 | 米 |  | 0 | GB/T 30308 | 冷却器 |  | 净化
2159 | 1000387979 | 中间垫片\G:Φ2355×2315\含尘煤气水膨胀器\125S03\国产 | 1 | 片 |  | 0 | GB/T 19675 | 煤气水 |  | （回收+6）
2160 | 1000387982 | 锥底垫片 Φ1054×1010\含尘煤气水膨胀器 | 1 | 片 |  | 0 | GB/T 19675 | 煤气水 |  | （回收+6）
2161 | 1000306459 | 锥体下部垫\P:41/G:Φ639×603 δ=3\初焦油分离器\125S04 | 1 | 片 |  | 0 | GB/T 19675 | 煤气水 |  | （回收+6）
2162 | 1000348322 | 石墨复合垫片\P:2/T:25.2553-3\酸性气冷凝器\沈阳陆正重工 | 6 | 片 |  | 0 | GB/T 19675 | 煤气水 |  | （回收+6）
2163 | 1000348321 | 石墨复合垫片1154×1104中间 3道梁宽11间距250.1萃取物预热器\沈阳陆正重工 | 1 | 片 |  | 0 | GB/T 19675 | 煤气水 |  | （回收+6）
2164 | 1000348319 | 石墨复合垫片1154×1104中间3横梁宽11距中心250.1萃取物预热器\沈阳陆正重工 | 1 | 片 |  | 0 | GB/T 19675 | 煤气水 |  | （回收+6）
2165 | 1000347184 | 安全水封垫片\T:F04.637/G:800-0.6T\山西丰喜化工 | 1 | 片 |  | 0 | GB/T 19675 | 煤气水 |  | （回收+6）
2166 | 1000340392 | 耐油石棉橡胶垫片\DN250/PN16 NY400\MF\3mm | 10 | 片 |  | 0 | HG/T 20606 | 煤气，煤锁气压缩机，0.8MPa |  | 气化10
2167 | 1000340394 | 耐油石棉橡胶垫片\DN250/PN40 NY400\MF\3mm | 10 | 片 |  | 0 | HG/T 20606 | 煤气，煤锁气压缩机，3.2MPa |  | 气化10
2168 | 1000340396 | 耐油石棉橡胶垫片\DN350/PN10 NY400\MF\3mm | 30 | 片 |  | 0 | HG/T 20606 | 煤气，煤锁气压缩机，0.5MPa |  | 气化
2169 | 1000428901 | 石棉橡胶垫片\DN400/PN10\RF\3mm | 10 | 片 |  | 0 | HG/T 20627 | 人孔垫片 |  | （甲烷化10）
2170 | 1000348320 | 石墨复合垫片\P:17/T:F04.637/G:1000-1.6\沈阳陆正重工 | 6 | 片 |  | 0 | GB/T 19675 | 煤气水 |  | （回收+6）
2171 | 1000348696 | 中间垫片\P:41\含尘煤气水膨胀器\Φ2300×14×11770 δ=3 | 1 | 片 |  | 0 | GB/T 19675 | 煤气水 |  | （回收+6）
2172 | 1000348895 | 锥体垫\T: F04.637/G:1800-0.6\油分离器\125S02\国产 | 1 | 片 |  | 0 | JB/T 1308.6-2011 | 油分离器 |  | 回收
2173 | 1000419705 | 组合垫圈\DN42/JB982-77\耐油橡胶Ⅰ-4+Q235 | 1 | 个 |  | 0 | GB/T 97.1 | 管线接头 |  | 回收
2174 | 1000340398 | 耐油石棉橡胶垫片\DN450/PN10 NY400\MF\3mm | 20 | 片 |  | 0 | GB/T 539-2008 | 甲烷化装置阀门 |  | （甲烷化20）
2175 | 1000340400 | 耐油石棉橡胶垫片\DN500/PN16 NY400\MF\3mm | 10 | 片 |  | 0 | HG/T 20606 | 煤气，煤锁气压缩机，1MPa |  | 气化10
2176 | 1000340402 | 耐油石棉橡胶垫片\DN500/PN6 NY400\RF\3mm | 10 | 片 |  | 0 | HG/T 20606 | 煤气，煤锁气压缩机，常压 |  | 气化10
2177 | 1000375302 | 上阀盖垫圈\P:8\调节阀\501G-524LLADS | 1 | 片 |  | 0 | GB/T 97.1 | 阀门垫片 |  | 净化
2178 | 1000303356 | 石棉橡胶垫片\DN450/CL150 NY400\RF\3mm | 10 | 片 |  | 0 | HG/T 20627 | 阀门 |  | （空分+10）
2179 | 1000428838 | 石棉橡胶垫片\DN450/PN16\RF\3mm | 10 | 片 |  | 0 | HG/T 20627 | 除氧槽人孔垫片 |  | （甲烷化10）
2180 | 1000349543 | 石棉橡胶垫片\DN500/PN16\RF\3mm | 20 | 片 |  | 0 | HG/T 20627 | 人孔垫片 |  | （甲烷化20）
2181 | 1000455984 | 石棉橡胶垫片\Φ319×Φ303\3mm | 1 | 片 |  | 0 | HG/T 20606 | 人孔垫片 |  | 净化
2182 | 1000348324 | 石墨复合垫片504×460粗酚换热器\沈阳陆正重工 | 4 | 片 |  | 0 | GB/T 19675 | 煤气水 |  | （甲烷化4）
2183 | 1000405568 | 橡胶垫\Φ115×Φ95\8mm | 1 | 片 |  | 0 | 待补充 | 阀门使用 |  | 热电
2184 | 1000195934 | 橡胶垫片\DN100/PN10\FF\5mm\氟橡胶 | 1 | 片 |  | 0 | HG/T 20606 | 阀门使用 |  | 热电
2185 | 1000195936 | 橡胶垫片\DN125/PN10\FF\5mm\氟橡胶 | 1 | 片 |  | 0 | HG/T 20606 | 阀门使用 |  | 热电
2186 | 1000195938 | 橡胶垫片\DN150/PN10\FF\5mm\氟橡胶 | 1 | 片 |  | 0 | HG/T 20606 | 阀门使用 |  | 热电
2187 | 1000195939 | 橡胶垫片\DN20/PN10\FF\5mm\氟橡胶 | 1 | 片 |  | 0 | HG/T 20606 | 阀门使用 |  | 热电
2188 | 1000195940 | 橡胶垫片\DN200/PN10\FF\5mm\氟橡胶 | 1 | 片 |  | 0 | HG/T 20606 | 阀门使用 |  | 热电
2189 | 1000195941 | 橡胶垫片\DN25/PN10\FF\5mm\氟橡胶 | 1 | 片 |  | 0 | HG/T 20606 | 阀门使用 |  | 热电
2190 | 1000195942 | 橡胶垫片\DN250/PN10\FF\5mm\氟橡胶 | 1 | 片 |  | 0 | HG/T 20606 | 阀门使用 |  | 热电
2191 | 1000195943 | 橡胶垫片\DN300/PN10\FF\5mm\氟橡胶 | 1 | 片 |  | 0 | HG/T 20606 | 阀门使用 |  | 热电
2192 | 1000195946 | 橡胶垫片\DN40/PN10\FF\5mm\氟橡胶 | 28 | 片 |  | 0 | GB/T5574-2008 | 二级循环泵导淋阀垫片 |  | （热电28）
2193 | 1000195947 | 橡胶垫片\DN400/PN10\FF\5mm\氟橡胶 | 1 | 片 |  | 0 | HG/T 20606 | 阀门使用 |  | 空分
2194 | 1000195948 | 橡胶垫片\DN50/PN10\FF\5mm\氟橡胶 | 1 | 片 |  | 0 | HG/T 20606 | 阀门使用 |  | 空分
2195 | 1000195950 | 橡胶垫片\DN600/PN10\FF\5mm\氟橡胶 | 10 | 片 |  | 0 | HG/T 20606 | 阀门使用 |  | （空分+10）
2196 | 1000195951 | 橡胶垫片\DN65/PN10\FF\5mm\氟橡胶 | 1 | 片 |  | 0 | HG/T 20606 | 阀门使用 |  | 空分
2197 | 1000195953 | 橡胶垫片\DN80/PN10\FF\5mm\氟橡胶 | 1 | 片 |  | 0 | HG/T 20606 | 阀门使用 |  | 空分
2198 | 1000195955 | 橡胶垫片\DN900/PN10\FF\5mm\氟橡胶 | 1 | 片 |  | 0 | HG/T 20606 | 阀门使用 |  | 空分
2199 | 1000152982 | 橡胶条\Φ12\丁腈橡胶 | 1 | 米 |  | 0 | GB/T 30308 | 冷却器 |  | 净化
2200 | 1000152983 | 橡胶条\Φ14\耐油橡胶 | 1 | 米 |  | 0 | GB/T 30308 | 冷却器 |  | 净化
2201 | 1000152985 | 橡胶条\Φ2.4\氟橡胶 | 1 | 米 |  | 0 | GB/T 30308 | 冷却器 |  | 净化
2202 | 1000035704 | 橡胶条\Φ2.65\丁腈橡胶 | 1 | 米 |  | 0 | GB/T 30308 | 冷却器 |  | 净化
2203 | 1000152987 | 橡胶条\Φ2.65\氟橡胶 | 4 | 米 |  | 0 | GB/T 30308 | 冷却器 |  | （甲烷化4）
2204 | 1000153032 | 橡胶条\Φ7\氟橡胶 | 100 | 米 |  | 0 | GB/T 30308 | 冷却器 |  | （甲烷化100）
2205 | 1000034310 | 橡胶条\Φ8\丁腈橡胶 | 1 | 米 |  | 0 | GB/T 30308 | 压缩首末站快开盲板用 |  | （甲烷化 1）
2206 | 1000153036 | 橡胶条\Φ9.5\氟橡胶 | 1 | 米 |  | 0 | GB/T 30308 | 抽气器 |  | 回收
2207 | 1000011044 | 橡胶条\Φ9\丁腈橡胶 | 1 | 米 |  | 0 | GB/T 30308 | 抽气器 |  | 回收
2208 | 1000260319 | 橡胶条\Φ9\氟橡胶 | 10 | 米 |  | 0 | GB/T 30308 | 空压机联轴器 |  | （空分+10）
2209 | 1000153040 | 橡胶条\Ф10\氟橡胶 | 1 | 米 |  | 0 | GB/T 30308 | 冷却器 |  | 回收
2210 | 1000153043 | 橡胶条\Ф3.2\氟橡胶 | 1 | 米 |  | 0 | GB/T 30308 | 冷却器 |  | 回收
2211 | 1000153045 | 橡胶条\Ф3.5\氟橡胶 | 1 | 米 |  | 0 | GB/T 30308 | 冷却器 |  | 回收
2212 | 1000153044 | 橡胶条\Ф3.55\丁腈橡胶 | 1 | 米 |  | 0 | GB/T 30308 | 冷却器 |  | 回收
2213 | 1000153047 | 橡胶条\Ф3\氟橡胶 | 1 | 米 |  | 0 | GB/T 30308 | 冷却器 |  | 回收
2214 | 1000153048 | 橡胶条\Ф4.5\氟橡胶 | 1 | 米 |  | 0 | GB/T 30308 | 冷却器 |  | 回收
2215 | 1000153050 | 橡胶条\Ф4\氟橡胶 | 1 | 米 |  | 0 | GB/T 30308 | 冷却器 |  | 回收
2216 | 1000153052 | 橡胶条\Ф5.5\氟橡胶 | 1 | 米 |  | 0 | GB/T 30308 | 冷却器 |  | 回收
2217 | 1000153054 | 橡胶条\Ф5\氟橡胶 | 1 | 米 |  | 0 | GB/T 30308 | 冷却器 |  | 回收
2218 | 1000153055 | 橡胶条\Ф6.5\氟橡胶 | 1 | 米 |  | 0 | GB/T 30308 | 冷却器 |  | 回收
2219 | 1000153056 | 橡胶条\Ф7\氟橡胶 | 1 | 米 |  | 0 | GB/T 30308 | 冷却器 |  | 回收
2220 | 1000153058 | 橡胶条\Ф8\氟橡胶 | 1 | 米 |  | 0 | GB/T 30308 | 冷却器 |  | 回收
2221 | 1000419719 | 组合垫圈\DN20/JB982-77\耐油橡胶Ⅰ-4+Q235 | 1 | 个 |  | 0 | GB/T 97.1 | 液压系统接头使用 |  | 回收
2222 | 1000419712 | 组合垫圈\DN22/JB982-77\耐油橡胶Ⅰ-4+Q235 | 1 | 个 |  | 0 | GB/T 97.1 | 液压系统接头使用 |  | 回收
2223 | 1000419707 | 组合垫圈\DN27/JB982-77\耐油橡胶Ⅰ-4+Q235 | 1 | 个 |  | 0 | GB/T 97.1 | 液压系统接头使用 |  | 回收
2224 | 1000419710 | 组合垫圈\DN33/JB982-77\耐油橡胶Ⅰ-4+Q235 | 1 | 个 |  | 0 | GB/T 97.1 | 液压系统接头使用 |  | 回收
2225 | 1000481155 | 橡胶垫\Φ73×Φ62\7mm | 1 | 个 |  | 0 | GB/T 9129-2003 | 液压系统接头使用 |  | 回收
2226 | 1000153000 | 橡胶条\Φ3\丁腈橡胶 | 1 | 米 |  | 0 | GB/T 30308 | 冷却器 |  | 回收
2227 | 1000395473 | 石棉橡胶垫片\800-0.6\RF\3mm | 5 | 片 |  | 0 | HG/T 20627 | 干燥精馏柱填料更换 |  | （甲烷化5）
2228 | 1000438166 | 石棉橡胶垫片\DN800/PN10 XB350\RF\3mm | 10 | 片 |  | 0 | HG/T 20627 | 干燥精馏柱填料更换 |  | （甲烷化10）
2229 | 1000156302 | 石棉橡胶垫片\DN150/PN16\FF\3mm | 10 | 片 |  | 0 | HG/T 20627 | 精馏柱出口法兰垫片 |  | （甲烷化10）
2230 | 1000507742 | 耐油石棉橡胶垫片\DN500/PN10 NY400\RF\3mm | 1 | 片 |  | 0 | HG/T 20606 | 甲烷化装置阀门 |  | 甲烷化
2231 | 1000507743 | 耐油石棉橡胶垫片\DN600/PN10 NY400\RF\3mm | 1 | 片 |  | 0 | HG/T 20606 | 甲烷化装置阀门 |  | 甲烷化
2232 | 1000482803 | 填料\G:BTH98.1/275(545)-3\旋转补偿器\江苏新世纪 | 16 | 个 |  | 0 | GB/T29035-2022 | 旋转补偿器填料 |  | （热电16）
2233 | 1000482788 | 填料\G:BTH55/600(475)-3\旋转补偿器\江苏新世纪 | 18 | 个 |  | 0 | GB/T29035-2022 | 旋转补偿器填料 |  | （热电18）
2234 | 1000482787 | 成型填料\G:BTH98.1/450(545)-3\旋转补偿器\江苏新世纪 | 1 | 个 |  | 0 | HG/T 3021 | 旋转补偿器填料 |  | 热电
2235 | 1000519547 | 橡胶垫片\Φ1830×Φ1600\FF\5mm\氟橡胶 | 1 | 个 |  | 0 | HG/T 20606 | 换热器垫片 |  | 水处理
2236 | 1000354013 | 齿形复合垫片\901×873×4\柔性石墨+304\FF | 1 | 片 |  | 0 | HG/T 20631 | 蒸汽阀 |  | 回收
2237 | 1000354209 | 齿形复合垫片\Φ774×Φ734×4\柔性石墨+304\FF | 1 | 片 |  | 0 | HG/T 20631 | 蒸汽阀 |  | 回收
2238 | 1000354014 | 成型填料\Φ694×Φ647\石墨+镍丝\闭口 | 33 | 个 |  | 0 | GB/T29035-2022 | 旋转补偿器填料 |  | （热电20+空分3+甲烷化10）
2239 | 1000333907 | 波齿复合垫片\B8-DN500/Class300\RF\316 | 30 | 片 |  | 0 | HG/T 20631 2009 | 分离器垫片 |  | （甲烷化30）
2240 | 1000338124 | 金属缠绕垫\D500-300 2333\内环和定位环型\RF | 4 | 片 |  | 0 | HG/T 20631 2009 | 人孔垫片 |  | （甲烷化4）
2241 | 1000335806 | 非标缠绕垫片\Φ1323×Φ1279\4.5mm\1Cr1/2Mo+石墨\基本型 | 10 | 片 |  | 0 | 非标 | 合成主反应器火管封头垫片 |  | （甲烷化10）
2242 | 1000337614 | 金属缠绕垫\B20-40 0222\内环型\MF | 10 | 片 |  | 0 | HG/T 20631 2009 | 甲烷化法兰垫片 |  | （甲烷化10）
2243 | 1000338292 | 金属缠绕垫\DN450/PN40\内环型\MF | 5 | 片 |  | 0 | HG/T 20631 2009 | 甲烷化法兰垫片 |  | （甲烷化5）
2244 | 1000333903 | 波齿复合垫片\B8-DN450/Class300\RF\316 | 15 | 片 |  | 0 | HG/T 20631 2009 | 分离器垫片 |  | （甲烷化15）
2245 | 1000335939 | 改性聚四氟乙烯垫片\DN65/Class150\RF\1.5mm | 10 | 片 |  | 0 | HG/T 20627 | 换热器垫片 |  | （甲烷化10）
2246 | 1000382250 | 金属缠绕垫\DN20/900LB\定位环304+304+石墨\定位环型\RF | 20 | 片 |  | 0 | HG/T 20631 2009 | 甲烷化阀门导淋 |  | （甲烷化20）
2247 | 1000337527 | 金属缠绕垫\A40-25 0220\基本型\TG | 20 | 片 |  | 0 | HG/T 20631 2009 | 甲烷化阀门导淋 |  | （甲烷化20）
2248 | 1000341500 | 柔性石墨复合增强垫片\Φ903×Φ875\柔性石墨\0.8mm\RF | 10 | 片 |  | 0 | HG/T 20606 | 换热器垫片 |  | （甲烷化10）
2249 | 1000385465 | 金属缠绕垫\Φ78×Φ60×3.2\基本型\RF | 20 | 片 |  | 0 | HG/T 20631 2009 | 换热器垫片 |  | （甲烷化20）
2250 | 1000363433 | 金属齿形垫\Φ390×Φ350\RF\3.2mm\304 | 5 | 片 |  | 0 | HG/T 20631 2009 | 换热器垫片 |  | （甲烷化5）
2251 | 1000363434 | 金属齿形垫\Φ305×Φ262\RF\4.5mm\304 | 17 | 片 |  | 0 | HG/T2579-2008 | 锅炉主汽二次阀填料 |  | （热电12）; （甲烷化5）
2252 | 1000338297 | 金属缠绕垫\DN500/PN16\内环型\MF | 3 | 片 |  | 0 | HG/T 20631 2009 | 甲烷化法兰垫片 |  | （甲烷化3）
2253 | 1000303120 | 柔性石墨复合增强垫片\DN65/Class150\1.5mm\RF | 10 | 片 |  | 0 | HG/T 20606 | 甲烷化阀门 |  | （甲烷化10）
2254 | 1000342782 | 无石棉纤维橡胶垫片\DN450/Class150\RF\3mm | 10 | 片 |  | 0 | HG/T 20627 | 油冷器垫片 |  | （甲烷化10）
2255 | 1000335930 | 改性聚四氟乙烯垫片\DN450/Class150\RF\3mm | 6 | 片 |  | 0 | HG/T 20627 | 换热器垫片 |  | （甲烷化6）
2256 | 1000414995 | 柔性石墨复合增强垫片\Φ321×Φ305\2.5mm | 2 | 片 |  | 0 | HG/T 20606 | 甲烷化车间循环气压缩机防喘振阀阀内密封垫 |  | （甲烷化2）
2257 | 1000341444 | 柔性石墨复合增强垫片\DN450/Class150\3mm\RF | 10 | 片 |  | 0 | HG/T 20606 | 换热器垫片 |  | （甲烷化10）
2258 | 1000464293 | 聚四氟乙烯垫\Φ58×Φ51.9\1.5mm | 20 | 片 |  | 0 | HG/T 20627 | 循环气压缩机一级密封气过滤器密封件 |  | （甲烷化20）
2259 | 1000157849 | 金属缠绕垫\510×460×420×400\4.5mm\内环和定位环型 | 4 | 片 |  | 0 | HG/T 20631 2009 | 甲烷化换热器垫片 |  | （甲烷化4）
2260 | 1000338371 | 金属齿形垫\B175-100\RF\4mm\304+石墨 | 22 | 片 |  | 0 | HG/T2579-2008 | 给水泵出口逆止门再循环 |  | （热电20）; （甲烷化2）
2261 | 1000353475 | 金属缠绕垫\Φ638×Φ605×4.5\基本型\RF | 2 | 片 |  | 0 | HG/T 20631 2009 | 换热器垫片 |  | （甲烷化2）
2262 | 1000341420 | 柔性石墨复合增强垫片\DN125/Class150\1.5mm\RF | 10 | 片 |  | 0 | HG/T 20606 | 换热器垫片 |  | （甲烷化10）
2263 | 1000341447 | 柔性石墨复合增强垫片\DN450/PN10\S316+增强柔性石墨\3mm\RF | 10 | 片 |  | 0 | HG/T 20606 | 换热器垫片 |  | （甲烷化10）
2264 | 1000337506 | 金属缠绕垫\A20-25 0220\基本型\TG | 5 | 片 |  | 0 | HG/T 20631 2009 | 甲烷化阀门导淋 |  | （甲烷化5）
2265 | 1000338334 | 金属缠绕垫\Φ1279×Φ1323\4.5mm\基本型 | 20 | 片 |  | 0 | HG/T 20631 2009 | 甲烷化换热器垫片 |  | （甲烷化20）
2266 | 1000655518 | 聚四氟乙烯垫\Φ22×Φ10\3mm | 1 | 片 |  | 0 | 待补充 | 循环水管线接头 |  | 空分
2267 | 1000568322 | 内骨架油封\TCΦ20×Φ35×10\氟橡胶 | 1 | 只 |  | 0 | HG/T 2579-2008 | 机泵轴承箱 |  | 水处理
2268 | 1000660728 | 聚四氟乙烯垫片\DN400/PN16\RF\3mm | 1 | 片 |  | 0 | HG/T 20627 | 循环水阀门 |  | 空分
2269 | 1000660727 | 聚四氟乙烯垫片\DN400/PN10\RF\3mm | 1 | 片 |  | 0 | HG/T 20627 | 循环水阀门 |  | 空分
2270 | 1000301649 | 聚四氟乙烯垫片\DN65/PN10\RF\3mm | 1 | 片 |  | 0 | HG/T 20627 | 循环水阀门 |  | 空分
2271 | 1000635825 | 聚四氟乙烯垫片\DN15/PN16\RF\3mm | 1 | 片 |  | 0 | HG/T 20627 | 循环水阀门 |  | 空分
2272 | 1000196287 | 金属缠绕垫\DN50/PN25\填料聚四氟乙烯\内环和定位环型\RF | 1 | 片 |  | 0 | HG/T 20631 | 循环水阀门 |  | 空分
2273 | 1000301629 | 聚四氟乙烯垫片\DN100/PN10\RF\3mm | 1 | 片 |  | 0 | HG/T 20627 | 循环水阀门 |  | 空分
2274 | 1000440449 | 聚四氟乙烯垫片\DN350/PN10\RF\3mm | 1 | 片 |  | 0 | HG/T 20627 | 循环水阀门 |  | 空分
2275 | 1000660729 | 聚四氟乙烯垫片\DN450/PN10\RF\3mm | 1 | 片 |  | 0 | HG/T 20627 | 循环水阀门 |  | 空分
2276 | 1000196286 | 金属缠绕垫\DN65/PN25\填料四氟乙烯\内环和定位环型\RF | 1 | 片 |  | 0 | HG/T 20631 | 循环水阀门 |  | 空分
2277 | 1000301644 | 聚四氟乙烯垫片\DN50/PN10\RF\3mm | 1 | 片 |  | 0 | HG/T 20627 | 循环水阀门 |  | 空分
2278 | 1000308068 | 金属缠绕垫\DN200/PN25\聚四氟乙烯\内环和定位环型\RF | 1 | 片 |  | 0 | HG/T 20631 | 日常维护使用 |  | 空分
2279 | 1000478312 | 金属缠绕垫\DN150/PN25\内环和定位环型\RF | 1 | 片 |  | 0 | HG/T 20631 | 日常维护使用 |  | 空分
2280 | 1000153791 | 金属缠绕垫\DN100/PN25/填料聚四氟乙烯\内环和定位环型\RF | 1 | 片 |  | 0 | HG/T 20631 | 阀门垫片 |  | 水处理
2281 | 1000363302 | 聚四氟乙烯垫片\DN150/PN10\RF\3mm | 1 | 片 |  | 0 | HG/T 20627 | 循环水阀门 |  | 水处理
2282 | 1000440413 | 聚四氟乙烯垫片\DN300/PN10\RF\3mm | 1 | 片 |  | 0 | HG/T 20627 | 循环水阀门 |  | 水处理
2283 | 1000640161 | O型圈\35×2.8\氟橡胶 | 20 | 个 |  | 0 | GB/T 3452.1~5 | 甲烷化工艺凝液增压泵 |  | （甲烷化20）
2284 | 1000157221 | 金属缠绕垫\Φ258×Φ223×Φ204\4.5mm\内环型 | 20 | 片 |  | 0 | HG/T 20631 2009 | 中压蒸汽外送安全阀 |  | （甲烷化20）
2285 | 1000617709 | 金属缠绕垫\Φ850×Φ800×4.5\304+石墨\基本型\MF | 20 | 片 |  | 0 | HG/T 20631 2009 | 精馏柱 |  | （甲烷化20）
2286 | 1000563440 | 金属椭圆垫\150-1500\RJ\19.05mm\304 | 10 | 片 |  | 0 | HG/T 20633 | 压缩流量计 |  | （甲烷化10）
2287 | 1000340485 | 内骨架油封\TCΦ35×Φ65×12\丁腈橡胶 | 20 | 只 |  | 0 | GB/T 13871.1-2022 | 甲烷化合成加药泵 |  | （甲烷化20）
2288 | 1000597112 | 内骨架油封\Φ38×Φ52×7\丁腈橡胶 | 20 | 只 |  | 0 | GB/T 13871.1-2022 | 甲烷化三甘醇循环泵 |  | （甲烷化20）
2289 | 1000646044 | 金属缠绕垫\Φ767×Φ747\4mm\304+增强柔性石墨\基本型 | 1 | 片 |  | 0 | HG/T 20631 | 阀盖垫片 |  | 甲烷化
2290 | 1000647167 | 金属缠绕垫\Φ154×Φ126\5mm\304+增强柔性石墨\基本型 | 1 | 片 |  | 0 | HG/T 20631 | 阀盖垫片 |  | 甲烷化
2291 | 1000646469 | 齿形复合垫片\Φ318×Φ258\6mm | 1 | 片 |  | 0 | GB/T 4622 | 阀盖垫片 |  | 甲烷化
2292 | 1000011089 | 内骨架油封\Φ38.1×Φ57.15×7.95\氟橡胶 | 1 | 只 |  | 0 | HG/T 2579-2008 | 机泵轴承箱 |  | 水处理
2293 | 1000646045 | 金属缠绕垫\Φ690×Φ672\4.7mm\304+增强柔性石墨\基本型 | 1 | 片 |  | 0 | HG/T 20631 | 阀盖垫片 |  | 甲烷化
2294 | 1000643205 | O型圈\50.3×2.35\氟橡胶 | 1 | 个 |  | 0 | GB/T 3452.1 | 日常维护使用 |  | 空分
2295 | 1000646043 | 金属缠绕垫\Φ499×Φ410.5\1mm\304+增强柔性石墨\基本型 | 1 | 片 |  | 0 | HG/T 20631 | 阀盖垫片 |  | 甲烷化
2296 | 1000645993 | 金属缠绕垫\DN40/PN6\内环304+定位环304+304+石墨\RF | 1 | 片 |  | 0 | HG/T 20631 | 首站新增阀门、加装盲板 |  | 甲烷化
2297 | 1000337447 | 金属八角垫\DN150/CL900\RJ\15.88mm\321 | 4 | 片 |  | 0 | HG/T20633 | 首站新增阀门、加装盲板 |  | （甲烷化4）
2298 | 1000337451 | 金属八角垫\DN200/CL900\RJ\15.88mm\316 | 2 | 片 |  | 0 | HG/T20633 | 开工蒸汽加热器管束检查 |  | （甲烷化2）
2299 | 1000337454 | 金属八角垫\DN25/CL900\RJ\12.70mm\321 | 8 | 片 |  | 0 | HG/T20633 | 首站新增阀门、加装盲板 |  | （甲烷化8）
2300 | 1000301512 | 金属八角垫\DN50/CL900\RJ\15.88mm\321 | 2 | 片 |  | 0 | HG/T20633 | 首站新增阀门、加装盲板 |  | （甲烷化2）
2301 | 1000338434 | 金属椭圆垫\DN40/CL900\RJ\14.29mm\316 | 5 | 片 |  | 0 | HG/T 20633 | 干燥中压蒸汽界区阀内漏更换阀门 |  | （甲烷化5）
2302 | 1000341452 | 柔性石墨复合增强垫片\DN50/PN16\304+增强柔性石墨\1.5mm\RF | 1 | 片 |  | 0 | HG/T 20631 | 日常检维修使用 |  | 通用
2303 | 1000445856 | 内骨架油封\Φ95×Φ120×13\丁腈橡胶 | 1 | 只 |  | 0 | HG/T 2579-2008 | 机泵轴承箱 |  | 水处理
2304 | 1000338024 | 金属缠绕垫\D32-150 2222\内环和定位环型\RF | 1 | 片 |  | 0 | HG/T 20631 | 日常检维修使用 |  | 通用
2305 | 1000349524 | 金属缠绕垫\DN20/CL600\内环304+定位环304+316+石墨\RF | 10 | 片 |  | 0 | HG/T 20631 2009 | 合成装置2#补充甲烷化反应器出口隔离阀V-08至2#锅炉水换热器前工艺气管线更换 |  | （甲烷化10）
2306 | 1000640909 | 金属缠绕垫\Φ697×Φ651\4.5mm\304+石墨\基本型 | 5 | 片 |  | 0 | HG/T 20631 2009 | 重沸器封头垫片 |  | （甲烷化5）
2307 | 1000640919 | 金属缠绕垫\DN200/CL150\内环304+定位环304+304+石墨\RF | 5 | 片 |  | 0 | HG/T 20631 2009 | 甲烷化合成装置181E113产品气冷却器修理更换项目 |  | （甲烷化5）
2308 | 1000568005 | 聚四氟乙烯垫片\DN400/PN10\RF\5mm | 10 | 片 |  | 0 | HG/T2579-2008 | 水系统阀门更换 |  | （水处理+10）
2309 | 1000507331 | 聚四氟乙烯垫片\DN300/PN16\RF\3mm | 10 | 片 |  | 0 | HG/T2579-2008 | 水系统阀门更换 |  | （水处理+10）
2310 | 1000335937 | 改性聚四氟乙烯垫片\DN600/CL150\RF\3mm | 1 | 片 |  | 0 | HG/T 20627 | 水系统阀门更换 |  | 水处理
2311 | 1000349817 | 金属缠绕垫\DN500/CL150\内环和定位环型\RF | 10 | 片 |  | 0 | HG/T2579-2008 | 水系统阀门更换 |  | （水处理+10）
2312 | 1000301509 | 金属八角垫\DN40/CL1500\RJ\12.7mm\316 | 40 | 片 |  | 0 | HG/T20633 | 气化剂混合管测温点法兰 |  | （气化40+
2313 | 1000639096 | 金属缠绕垫\DN350/PN6\内环CRS+定位环CRS+304+石墨\RF | 120 | 片 |  | 0 | HG/T20610 | 灰水，渣浆泵出口阀 |  | （气化120+
2314 | 1000575868 | 金属八角垫\R39\RJ\15.88mm\紫铜 | 20 | 片 |  | 0 | HG/T20633 | 单炉氧气管 |  | （气化20+
2315 | 1000340782 | 盘根\20×20\油浸石棉\国产 | 1 | 千克 |  | 0 | HG/T 2809-2009 | 阀门填料 |  | 通用
2316 | 1000640906 | 金属缠绕垫\Φ220×Φ170×5\304+石墨\基本型\RF | 100 | 片 |  | 0 | HG/T20631 | 渣浆泵的进口管 |  | （气化100+
2317 | 1000392180 | 金属八角垫\R20\RJ\12.70mm\紫铜 | 20 | 片 |  | 0 | HG/T20633 | 气化剂混合管测温点 |  | （气化20+
2318 | 1000639025 | 金属缠绕垫\Φ121×Φ80\4.5mm\内环316+316+石墨\内环型 | 20 | 片 |  | 0 | HG/T 20631 2009 | 甲烷化合成开工蒸汽加热器管束检查 |  | （甲烷化20）
2319 | 1000638877 | 金属缠绕垫\DN80/CL150\内环304+定位环304+304+石墨\RF | 40 | 片 |  | 0 | HG/T 20631 2009 | 排污冷却器抽芯，高压清洗 |  | （甲烷化40）
2320 | 1000351257 | 金属缠绕垫\DN20/PN100\304+石墨\基本型\MF | 40 | 片 |  | 0 | HG/T 20631 2009 | 天然气压缩机抽气器检查蒸汽系统喷嘴及清理统喷嘴及水换热器出口管线液袋底部增加导淋 |  | （甲烷化40）
2321 | 1000639026 | 金属缠绕垫\Φ234×Φ175\4.5mm\内环316+316+石墨\内环型 | 20 | 片 |  | 0 | HG/T 20631 2009 | 锅炉给水泵再循环阀检查 |  | （甲烷化20）
2322 | 1000346062 | 金属八角垫\DN50/CL900\RJ\15.88mm\316 | 10 | 片 |  | 0 | HG/T20633 | 甲烷化合成开工蒸汽加热器管束检查 |  | （甲烷化10）
2323 | 1000526816 | 金属缠绕垫\DN200/Cl600\内环304+定位环304+304+石墨 | 10 | 片 |  | 0 | HG/T 20631 2009 | 补充反应器催化剂撇头 |  | （甲烷化10）
2324 | 1000022244 | 内骨架油封\CR16119\硅橡胶 | 60 | 只 |  | 0 | JB/T6997-2007 | 水泵轴承箱使用 |  | （水处理+60）
2325 | 1000640510 | 内骨架油封\TCΦ50×Φ70×8\氟橡胶 | 10 | 只 |  | 0 | HG/T2579-2008 | 水泵轴承箱使用 |  | （水处理+10）
2326 | 1000340551 | 内骨架油封\TCΦ60×Φ75×12\氟橡胶 | 1 | 只 |  | 0 | HG/T 2579-2008 | 水泵轴承箱使用 |  | 水处理
2327 | 1000638354 | 金属缠绕垫\D40-150 0220\304+石墨\基本型\MF | 10 | 片 |  | 0 | HG/T 20631 | 安全阀 |  | （空分+10）
2328 | 1000349766 | 金属缠绕垫\DN150/CL300\内环和定位环型\RF | 10 | 片 |  | 0 | HG/T 20631 2009 | 甲烷化法兰垫片 |  | （甲烷化10）
2329 | 1000324331 | 金属缠绕垫\DN150/CL600\内环304+定位环304+304+石墨 | 10 | 片 |  | 0 | HG/T 20631 2009 | 甲烷化法兰垫片 |  | （甲烷化10）
2330 | 1000637998 | 盘根\20×20\高碳纤维+镍丝\进口 | 1 | 千克 |  | 0 | HG/T 2809-2009 | 阀门填料 |  | 通用
2331 | 1000193056 | 内骨架油封\TCΦ25×Φ40×10\丁腈橡胶 | 1 | 只 |  | 0 | HG/T 2579-2008 | 机泵轴承箱 |  | 水处理
2332 | 1000508509 | 垫片Ⅰ\E2020-232-06-1\酚油水冷器\山西阳煤化工机械 | 5 | 个 |  | 0 | JB/T 4705 | 酚油水冷器 |  | （净化 5）
2333 | 1000341408 | 柔性石墨垫片\4-4/T:0935-2006-3\181E107\洪湖凌云石化 | 10 | 件 |  | 0 | HG/T 20631 2009 | #1锅炉水预热器管程出口补强管内部检查，封头内壁堆焊 |  | （甲烷化10）
2334 | 1000639095 | 封头垫\T:F310.6.100.2\气气换热器\沈阳陆正重工 | 1 | 片 |  | 0 | JB/T 4705 | 气气换热器 |  | 气化
2335 | 1000348553 | 油分离器锥体垫\F04.637/1800-0.6 Φ1855/1805\中化二建 | 1 | 片 |  | 0 | GB/T 19675 | 煤气水 |  | （回收+6）
2336 | 1000297297 | M2M3人孔垫\G:Φ1240/1200 δ=3\初焦油分离器\125S04 | 1 | 片 |  | 0 | GB/T 19675 | 煤气水 |  | （回收+6）
2337 | 1000306456 | 锥体垫\P:35/G:Φ1640/1600 δ=3\初焦油分离器\125S04 | 1 | 片 |  | 0 | GB/T 19675 | 煤气水 |  | （回收+6）
2338 | 1000626497 | 盘根\Φ10\柔性石墨+镍丝\进口 | 1 | 千克 |  | 0 | HG/T 2809-2009 | 阀门填料 |  | 通用
2339 | 1000647583 | 快开盲板密封圈\G:REP 2-2-B配合PT盲板20372\氟橡胶\PT | 4 | 件 |  | 0 | HG/T 20627 | 首末站通球、检查 |  | （甲烷化4）
2340 | 1000650303 | 橡胶条\MZ190-T21100\三元乙丙 | 1 | 米 |  | 0 | GB/T 30308 | 冷却器 |  | 回收
2341 | 1000369711 | 止退垫\T:54\变换冷却酚水洗涤泵\SDZA50-400B\16M\江苏双达 | 60 | 件 |  | 0 | HG/T20631 | 变换冷却酚水洗涤泵 |  | （气化60+
2342 | 1000338331 | 金属缠绕垫\T:59.174-2 0220\304+石墨\国产 | 200 | 件 |  | 0 | HG/T20631 | 气化炉 |  | 碎煤加压气化炉专用配件（气化200+
2343 | 1000337606 | 金属缠绕垫\B200-25 0222\内环型\MF | 20 | 片 |  | 0 | HG/T20610 | 煤气，煤锁气压缩机 |  | （气化20+
2344 | 1000337608 | 金属缠绕垫\B200-63 0221\内环型\MF | 20 | 片 |  | 0 | HG/T20610 | 煤气，煤锁气压缩机 |  | （气化20+
2345 | 1000461370 | 金属缠绕垫\Φ78×Φ58\4.5mm\304+石墨\基本型 | 20 | 片 |  | 0 | HG/T20631 | 煤气水调节阀中封面 |  | （气化20+
2346 | 1000602136 | 金属缠绕垫\Φ855×Φ800×4.5\304+石墨\基本型\MF | 10 | 片 |  | 0 | HG/T20631 | 粗气，煤锁气界区阀中封面 |  | （气化10+
2347 | 1000338330 | 金属缠绕垫\T:59.173-13 0220\304+石墨\国产 | 30 | 件 |  | 0 | HG/T20631 | 气化炉 |  | 碎煤加压气化炉专用配件（气化40+
2348 | 1000390171 | O型圈\P:J6T40A-02-03\6M40-366/40\上海大隆机器 | 40 | 件 |  | 0 | GB/T1235 | 煤锁气压缩机 |  | 压缩机配件（气化40+
2349 | 1000639207 | 密封圈(副叶轮密封用)\P:1\渣浆泵\250ZZ-71\橡胶Ⅱ-2\自贡工业泵 | 20 | 个 |  | 0 | GB/T1235 | 渣浆泵 |  | 渣浆泵配件（气化20+
2350 | 1000302276 | 密封圈(填料密封用)\P:15\渣浆泵\80ZZ-40\国产\自贡工业泵 | 20 | 个 |  | 0 | GB/T1235 | 渣浆泵 |  | 单级耐腐蚀离心泵配件（气化20+
2351 | 1000639205 | 密封圈(前护板)\P:8\渣浆泵\250ZZ-71\橡胶Ⅱ-2\自贡工业泵 | 40 | 个 |  | 0 | GB/T1235 | 渣浆泵 |  | 渣浆泵配件（气化40+
2352 | 1000302273 | 密封圈(后护板)\P:13\渣浆泵\80ZZ-40\橡胶\国产\自贡工业泵 | 40 | 个 |  | 0 | GB/T1235 | 渣浆泵 |  | 单级耐腐蚀离心泵配件（气化40+
2353 | 1000391809 | L型密封圈\P:80ZZ-42-11\渣浆泵\80ZZ-40\氟橡胶\自贡工业泵 | 20 | 个 |  | 0 | GB/T1235 | 渣浆泵 |  | 单级耐腐蚀离心泵配件（气化20+
2354 | 1000639203 | 进口胶圈\P:3\渣浆泵\250ZZ-71\橡胶Ⅱ-2\国产\自贡工业泵 | 18 | 个 |  | 0 | GB/T1235 | 渣浆泵 |  | 渣浆泵配件（气化18+
2355 | 1000639206 | 密封圈(后护板)\P:13\渣浆泵\250ZZ-71\橡胶Ⅱ-2\自贡工业泵 | 40 | 个 |  | 0 | GB/T1235 | 渣浆泵 |  | 渣浆泵配件（气化40+
2356 | 1000302271 | 密封圈(副叶轮密封用)\P:1\渣浆泵\80ZZ-40\橡胶\国产\自贡工业泵 | 20 | 个 |  | 0 | GB/T1235 | 渣浆泵 |  | 单级耐腐蚀离心泵配件（气化20+
2357 | 1000302275 | 密封圈(前护板)\P:8\渣浆泵\80ZZ-40\橡胶\国产\自贡工业泵 | 40 | 个 |  | 0 | GB/T1235 | 渣浆泵 |  | 单级耐腐蚀离心泵配件（气化40+
2358 | 1000440057 | 防火羊毛毡\1000×1000×5mm\1㎡/张 | 100 | 张 |  | 0 | GB/T 34562-2017 | 煤溜槽密封 |  | （气化100+
2359 | 1000151216 | O型圈\134×3.7\丁腈橡胶 | 60 | 个 |  | 0 | GB/T1235 | 灰水，渣浆泵 |  | （气化60+
2360 | 1000299134 | 垫片\G:LB-NT-09\材质无要求\国产\郑州机械研究所 | 80 | 片 |  | 0 | HG/T20631 | 气化炉 |  | （气化80+
2361 | 1000641780 | L型胶圈\P:200ZZ-75-24\渣浆泵\250ZZ-71\自贡工业泵 | 20 | 个 |  | 0 | GB/T1235 | 渣浆泵 |  | （气化20+
2362 | 1000641781 | 槽形胶圈\P:200ZZ-75-20\渣浆泵\250ZZ-71\自贡工业泵 | 20 | 个 |  | 0 | GB/T1235 | 渣浆泵 |  | （气化20+
2363 | 1000641782 | 出口胶圈\P:10\渣浆泵\250ZZ-71\橡胶Ⅱ-2\国产\自贡工业泵 | 20 | 个 |  | 0 | GB/T1235 | 渣浆泵 |  | （气化20+
2364 | 1000338695 | 壳侧垫片\P:2/T:23.215-4\余热回收器\124E102 | 8 | 片 |  | 0 | HG/T20631 | 余热回收器 |  | （气化8+
2365 | 1000336217 | 管侧垫片\P:3/T:23.215-4\余热回收器\124E102 | 8 | 片 |  | 0 | HG/T20631 | 余热回收器 |  | （气化8+
2366 | 1000559210 | 金属缠绕垫\Φ585×Φ519\4.5mm\304+石墨\基本型 | 40 | 片 |  | 0 | HG/T20631 | 煤锁气压缩机五级冷却器 |  | 煤锁气压缩机五级冷却器壳程垫片，执行标准JB/T4705（气化40+
2367 | 1000158000 | 金属缠绕垫\Φ615×Φ580\4.5mm\304+石墨\基本型 | 40 | 片 |  | 0 | HG/T20631 | 煤锁气压缩机四级冷却器 |  | 煤锁气压缩机四级冷却器壳程垫片，执行标准JB/T4705（气化40+
2368 | 1000667376 | 金属缠绕垫\Φ1515×Φ1479×Φ1448\4.5mm\内环316+304+石墨\内环型 | 8 | 片 |  | 0 | HG/T20631 | 气气换热器 |  | 气气换热器封头垫，执行标准JB/T4705（气化8+
2369 | 1000667375 | 金属缠绕垫\Φ2267×Φ2236×Φ2176×Φ2145\4.5mm\内环316+定位环316+316+石墨\内环和定位环型 | 8 | 片 |  | 0 | HG/T20631 | 中间冷却器I封头垫 |  | 中间冷却器I封头垫，执行标准JB/T4705（气化8+
2370 | 1000667374 | 金属缠绕垫\Φ2151×Φ2120×Φ2060×Φ2029\4.5mm\内环316+定位环316+316+石墨\内环和定位环型 | 16 | 片 |  | 0 | HG/T20631 | 中间冷却器II、终冷器封头垫 |  | 中间冷却器II、终冷器封头垫，执行标准JB/T4705（气化16+
2371 | 1000667373 | 金属缠绕垫\Φ1751×Φ1720×Φ1660×Φ1629\4.5mm\内环316+定位环316+316+石墨\内环和定位环型 | 16 | 片 |  | 0 | HG/T20631 | 预冷器 |  | 预冷器封头垫，执行标准JB/T4705（气化16+
2372 | 1000667497 | 金属缠绕垫\Φ845×Φ835×Φ785×Φ765\4.5mm\内环316+定位环316+INCONEL625+石墨\内环和定位环型 | 100 | 片 |  | 0 | HG/T20631 | 灰锁 |  | 灰锁阀座上垫片，执行标准NB/T47025-2012
2373 | 1000667496 | 金属缠绕垫\Φ582×Φ533.4×Φ495.3\4.5mm\内环304+304+石墨\内环型 | 20 | 片 |  | 0 | HG/T20631 | 中压蒸汽，新增总管流量计 |  | 气化框架内新增中压蒸汽总管流量计垫
2374 | 1000340574 | 内骨架油封\TCΦ70×Φ110×10\丁腈橡胶 | 20 | 只 |  | 0 | HG/T2579-2008 | 水泵轴承箱使用 |  | （水处理+20）
2375 | 1000642545 | 内骨架油封\Φ15×Φ25×10\氟橡胶 | 20 | 只 |  | 0 | HG/T2579-2008 | 水泵轴承箱使用 |  | （水处理+20）
2376 | 1000153629 | 内骨架油封\Φ85×Φ115×12\丁腈橡胶 | 20 | 只 |  | 0 | HG/T2579-2008 | 水泵轴承箱使用 |  | （水处理+20）
2377 | 1000589849 | 内骨架油封\Φ85×Φ105×13\氟橡胶 | 20 | 只 |  | 0 | HG/T2579-2008 | 水泵轴承箱使用 |  | （水处理+20）
2378 | 1000603668 | 内骨架油封\Ф120×Ф180×14\丁腈橡胶 | 10 | 只 |  | 0 | HG/T2579-2008 | 水泵轴承箱使用 |  | （水处理+10）
2379 | 1000387704 | 复合油封\Φ65×Φ90×12\氟橡胶 | 20 | 件 |  | 0 | HG/T2579-2008 | 水泵轴承箱使用 |  | （水处理+20）
2380 | 1000153342 | 内骨架油封\TCΦ45×Φ62×8\氟橡胶 | 10 | 只 |  | 0 | HG/T2579-2008 | 水泵轴承箱使用 |  | （水处理+10）
2381 | 1000635824 | 聚四氟乙烯垫片\DN25/PN16\RF\3mm | 10 | 片 |  | 0 | HG/T2579-2008 | 水泵轴承箱使用 |  | （水处理+10）
2382 | 1000219536 | 聚四氟乙烯垫片\DN32/PN10\FF\3mm | 10 | 片 |  | 0 | HG/T20606-2009 | 水系统阀门更换 |  | （水处理+10）
2383 | 1000503822 | 聚四氟乙烯垫片\DN40/PN16\RF\3mm | 10 | 片 |  | 0 | HG/T20606-2009 | 水系统阀门更换 |  | （水处理+10）
2384 | 1000507330 | 聚四氟乙烯垫片\DN350/PN16\RF\3mm | 30 | 片 |  | 0 | HG/T20606-2009 | 水系统阀门更换 |  | （水处理+30）
2385 | 1000462419 | 金属缠绕垫\DN500/PN16\内环和定位环型\聚四氟乙烯\RF | 10 | 片 |  | 0 | HG/T20610-2009 D2222 | 水系统阀门更换 |  | （水处理+10）
2386 | 1000629274 | 金属缠绕垫\DN300/PN16\内环304+定位环304+304+聚四氟乙烯 | 20 | 片 |  | 0 | HG/T20610-2009 D2222 | 水系统阀门更换 |  | （水处理+20）
2387 | 1000352392 | 金属缠绕垫\DN300/CL150 T=4.5mm D2222\内环和定位环型 | 5 | 片 |  | 0 | HG/T20610-2009 D2222 | 水系统阀门更换 |  | （水处理+5）
2388 | 1000666164 | 金属缠绕垫\DN800/PN10\内环304+定位环304+304+石墨\内环和定位环型\RF | 20 | 片 |  | 0 | HG/T20610-2009 D2222 | 水系统阀门更换 |  | （水处理+20）
2389 | 1000666163 | 金属缠绕垫\DN1000/PN10\内环304+定位环304+304+石墨\内环和定位环型\RF | 25 | 片 |  | 0 | HG/T20610-2009 D2222 | 水系统阀门更换 |  | （水处理+25）
2390 | 1000666165 | 金属缠绕垫\DN450/PN16\内环304+定位环304+304+石墨\内环和定位环型\RF | 20 | 片 |  | 0 | HG/T20610-2009 D2222 | 水系统阀门更换 |  | （水处理+20）
2391 | 1000666294 | 密封胶垫\G:BR1.1B-285-HE-I-1\板式换热器\BR1.1B-285-HE-I\四平市吉泰热力设备有限公司\氟橡胶 | 600 | 个 |  | 0 | 非标件 | 板式换热器密封垫 |  | （水处理+600）
2392 | 1000508511 | 金属缠绕垫\DN1200/PN10\内环和定位环型\RF | 15 | 片 |  | 0 | HG/T20610-2009 D2222 | 水系统阀门更换 |  | （水处理+15）
2393 | 1000666293 | 密封胶垫\G:BR1.1B-173-HE-I-1\板式换热器\BR1.1B-173-HE-I\四平市吉泰热力设备有限公司\氟橡胶 | 400 | 个 |  | 0 | 非标件 | 板式换热器密封垫 |  | （水处理+400）
2394 | 1000666261 | 密封胶垫\G:BR1.1B-191-HE-I-1\板式换热器\BR1.1B-191-HE-I\四平市吉泰热力设备有限公司\氟橡胶 | 400 | 个 |  | 0 | 非标件 | 板式换热器密封垫 |  | （水处理+400）
2395 | 1000626064 | 内骨架油封\Φ45×Φ70×10\氟橡胶 | 20 | 只 |  | 0 | HG/T2579-2008 | 水泵轴承箱使用 |  | （水处理+20）
2396 | 1000151614 | O型圈\218×5.3\氟橡胶 | 10 | 个 |  | 0 | GB/T 3452 | 煤气水 |  | （水处理+10）
2397 | 1000152880 | V型密封圈\VD120A\丁腈橡胶 | 10 | 个 |  | 0 | 非标件 | 266离心机使用 |  | （水处理+10）
2398 | 1000562518 | 方橡胶条\10×3\聚四氟乙烯 | 10 | 米 |  | 0 | 非标件 | 269离心机使用 |  | （水处理+10）
2399 | 1000201507 | 内骨架油封\Φ140×Φ170×16\氟橡胶 | 10 | 只 |  | 0 | HG/T2579-2008 | 水泵轴承箱使用 |  | （水处理+10）
2400 | 1000507454 | 内骨架油封\Φ90×Φ110×12\氟橡胶 | 10 | 只 |  | 0 | HG/T2579-2008 | 水泵轴承箱使用 |  | （水处理+10）
2401 | 1000537234 | O型圈\260×5.3\氟橡胶 | 10 | 个 |  | 0 | HG/T2579-2008 | 269离心机使用 |  | （水处理+10）
2402 | 1000151319 | O型圈\150×5.3\氟橡胶 | 10 | 个 |  | 0 | HG/T2579-2008 | 269离心机使用 |  | （水处理+10）
2403 | 1000347161 | Y型密封条\T:Q/DH.JSBZ044-2003 L=885\湖北迪峰 | 6 | 台 |  | 0 | 非标件 | 增压机一级冷却器 |  | 空分
2404 | 1000347160 | Y型密封条\T:Q/DH.JSBZ044-2003 L=6625\湖北迪峰 | 6 | 台 |  | 0 | 非标件 | 增压机一级冷却器 |  | 空分
2405 | 1000442364 | O型圈及垫片\G:SNH3600-46-015\螺杆泵\橡胶\国产\天津华曼 | 10 | 套 |  | 0 | GB/T 3452.1~5 | 46#汽轮机油 16 |  | 空分10
2406 | 1000442198 | O型圈及垫片\G:SNH940-46-015\螺杆泵\橡胶\国产\天津华曼 | 10 | 套 |  | 0 | GB/T 3452.1~5 | 46#汽轮机油 16 |  | 空分10
2407 | 1000340602 | 内骨架油封\Φ18×Φ30×8\丁腈橡胶 | 6 | 只 |  | 0 | GB/T 9877 | 润滑油管线 |  | 空分
2408 | 1000337637 | 金属缠绕垫\B32-25 0222\内环型\MF | 10 | 片 |  | 0 | HG/T 20610 | 安全阀 |  | 空分
2409 | 1000597153 | 成型填料\Φ53.5×Φ38.5×8 10个/组\柔性石墨+碳纤维\闭口 | 3 | 组 |  | 0 | 非标件 | 高压蒸汽气动阀 |  | 空分
2410 | 1000269094 | 成型填料\Φ86×Φ58\石墨\开口 | 23 | 个 |  | 0 | 非标件 | 阀门 |  | （甲烷化20）
2411 | 1000340567 | 内骨架油封\TCΦ65×Φ85×10\丁腈橡胶 | 10 | 只 |  | 0 | GB/T 9877 | 冷却水泵 |  | 空分
2412 | 1000152469 | O型圈\60×3.1\氟橡胶 | 6 | 个 |  | 0 | GB/T 3452 | 煤气水 |  | （回收+6）
2413 | 1000152478 | O型圈\61.5×2.65\氟橡胶 | 6 | 个 |  | 0 | GB/T 3452.1~5 | 润滑油管线 |  | 空分6
2414 | 1000333225 | O型圈\80×2.65\丁腈橡胶 | 6 | 个 |  | 0 | GB/T 3452.1~5、HG/T 2579 | 润滑油管线 |  | 空分6
2415 | 1000152654 | O型圈\80×3.1\氟橡胶 | 6 | 个 |  | 0 | GB/T 3452.1~5 | 润滑油管线 |  | 空分6
2416 | 1000149798 | 成型填料\Φ39×Φ24×7\柔性石墨\闭口 | 20 | 个 |  | 0 | 非标件 | 阀门 |  | （甲烷化10）
2417 | 1000337589 | 金属缠绕垫\B125-25 0221\内环型\MF | 10 | 片 |  | 0 | HG/T 20610 | 循环水阀门 |  | 空分
2418 | 1000337681 | 金属缠绕垫\B80-100 0221\内环型\MF | 10 | 片 |  | 0 | HG/T 20610 | 安全阀 |  | 空分
2419 | 1000337744 | 金属缠绕垫\C350-16 2220\定位环型\RF | 10 | 片 |  | 0 | HG/T 20610 | 循环水阀门 |  | 空分
2420 | 1000367239 | 金属缠绕垫\D150-40\内环和定位环型\RF | 10 | 片 |  | 0 | HG/T 20610 | 循环水阀门 |  | 空分
2421 | 1000341458 | 柔性石墨复合增强垫片\DN500/PN10\304+增强柔性石墨\3mm\RF | 10 | 片 |  | 0 | HG/T 20606 | 阀门 |  | 空分
2422 | 1000303341 | 石棉橡胶垫片\DN125/CL150 NY400\RF\1.5mm | 10 | 片 |  | 0 | HG/T 20627 | 仪表气管道 |  | 空分
2423 | 1000304259 | 无石棉垫片\DN600/CL150\RF\3mm | 10 | 片 |  | 0 | HG/T 20627 | 液氧管线 |  | 空分+10
2424 | 1000342764 | 无石棉纤维橡胶垫片\DN100/CL150\RF\1.5mm | 10 | 片 |  | 0 | HG/T 20627 | 液氧管线 |  | 空分+10
2425 | 1000667431 | 金属缠绕垫\Φ345.5×Φ318\4mm\316+石墨\基本型 | 10 | 片 |  | 0 | HG/T 20631 | 高压蒸汽气动阀 |  | 空分+10
2426 | 1000196284 | 金属缠绕垫\DN100/PN16\内环304+定位环304+304+聚四氟乙烯\内环和定位环型\RF | 10 | 片 |  | 0 | HG/T 20610 | 循环水阀门 |  | 空分+10
2427 | 1000337996 | 金属缠绕垫\D25-600 2232\内环304+定位环304+304+聚四氟乙烯\内环和定位环型\RF | 10 | 片 |  | 0 | HG/T 20631 | 安全阀 |  | 空分+10
2428 | 1000307557 | 金属缠绕垫\DN15/PN16\内环304+定位环304+304+聚四氟乙烯\内环和定位环型\RF | 10 | 片 |  | 0 | HG/T 20610 | 安全阀 |  | 空分+10
2429 | 1000337799 | 金属缠绕垫\D1000-150 2222\内环304+定位环304+304+石墨\内环和定位环型\RF | 10 | 片 |  | 0 | HG/T 20631 | 分子筛三杆阀 |  | 空分+10
2430 | 1000667507 | 金属缠绕垫\DN200/CL600\内环304+定位环304+316+聚四氟乙烯\内环和定位环型\RF | 10 | 片 |  | 0 | HG/T 20631 | 循环水阀门 |  | 空分+10
2431 | 1000667506 | 金属缠绕垫\DN200/PN63\内环304+定位环304+316+聚四氟乙烯\内环和定位环型\RF | 10 | 片 |  | 0 | HG/T 20610 | 循环水阀门 |  | 空分+10
2432 | 1000667505 | 金属缠绕垫\DN250/CL600\内环304+定位环304+316+聚四氟乙烯\内环和定位环型\RF | 10 | 片 |  | 0 | HG/T 20631 | 循环水阀门 |  | 空分+10
2433 | 1000667504 | 金属缠绕垫\DN250/PN100\内环304+定位环304+316+聚四氟乙烯\内环和定位环型\RF | 10 | 片 |  | 0 | HG/T 20610 | 循环水阀门 |  | 空分+10
2434 | 1000667501 | 金属缠绕垫\DN300/CL150\内环304+定位环304+316+聚四氟乙烯\内环和定位环型\RF | 10 | 片 |  | 0 | HG/T 20631 | 循环水阀门 |  | 空分+10
2435 | 1000667502 | 金属缠绕垫\DN350/PN10\内环304+定位环304+316+聚四氟乙烯\内环和定位环型\RF | 10 | 片 |  | 0 | HG/T 20610 | 循环水阀门 |  | 空分+10
2436 | 1000667425 | 金属缠绕垫\DN40/PN64\内环304+定位环304+316L+聚四氟乙烯\内环和定位环型\RF | 10 | 片 |  | 0 | HG/T 20610 | 液氧 液氧泵 5.1 |  | 空分+10
2437 | 1000667387 | 改性聚四氟乙烯垫\Φ218×Φ168\2mm | 10 | 片 |  | 0 | 非标件 | 油系统管线 |  | 空分+10
2438 | 1000667384 | 成型填料\Φ84×Φ64×10\石墨\闭口 | 10 | 个 |  | 0 | 非标件 | 高压蒸汽电动隔离阀 高压蒸汽9.8MPa |  | 空分+10
2439 | 1000667429 | 自密封环\Φ275×Φ245×33\柔性石墨\无包边\45° | 10 | 个 |  | 0 | JB/T 6617-2016 柔性石墨填料环技术条件 | 高压蒸汽电动隔离阀 高压蒸汽9.8MPa |  | 空分+10
2440 | 1000010503 | 盘根\14×14\柔性石墨+镍丝\国产 | 10 | 千克 |  | 0 | HG/T 2809-2009 | 甲烷化阀门 |  | （甲烷化10）
2441 | 1000010898 | O型圈\92.5×3.55\氟橡胶 | 6 | 个 |  | 0 | GB/T 3452.1~5 | 合成锅炉给水泵再循环阀 |  | （甲烷化6）
2442 | 1000034964 | 弹性四氟板\δ=3mm | 50 | 千克 |  | 0 | HG/T 20627 | 甲烷化装置法兰密封 |  | （甲烷化50）
2443 | 1000146511 | 耐油橡胶板\3mm\B级\黑色 | 100 | 千克 |  | 0 | HG/T 20606 | 甲烷化装置法兰密封 |  | （甲烷化100）
2444 | 1000146512 | 耐油橡胶板\3mm\绝缘无要求\黑色 | 150 | 千克 |  | 0 | HG/T 20606 | 甲烷化装置法兰密封 |  | （甲烷化150）
2445 | 1000146931 | 聚四氟乙烯板\1000×1000×1mm | 10 | 张 |  | 0 | JB/T 4705 | 脱盐水 |  | （净化 10）
2446 | 1000146932 | 聚四氟乙烯板\1000×1000×2mm | 10 | 张 |  | 0 | HG/T 4103-2017 | 循环水 |  | （净化 10）
2447 | 1000146933 | 聚四氟乙烯板\1000×1000×3mm | 10 | 张 |  | 0 | HG/T 4103-2017 | 循环水 |  | （净化 10）
2448 | 1000146968 | 膨体聚四氟乙烯板\δ=3mm | 13 | 张 |  | 0 | HG/T 20627 | 甲烷化装置法兰密封 |  | （甲烷化13）
2449 | 1000146974 | 生料带\0.2×20mm×20m | 23 | 卷 |  | 0 | HG/T 20627 | 甲烷化装置接口密封 |  | （甲烷化23）
2450 | 1000148412 | 耐油石棉橡胶板\δ=1.5mm\NY250 | 50.7 | 千克 |  | 0 | GB/T 539-2008 | 甲烷化装置法兰密封 |  | （甲烷化50.7）
2451 | 1000148416 | 耐油石棉橡胶板\δ=3mm\NY250 | 37 | 千克 |  | 0 | GB/T 539-2008 | 甲烷化装置法兰密封 |  | （甲烷化37）
2452 | 1000148470 | 高压石棉板\δ=1mm | 50 | 千克 |  | 0 | GB/T 539-2008 | 甲烷化装置法兰密封 |  | （甲烷化50）
2453 | 1000148478 | 耐油石棉板\δ=1mm | 50 | 千克 |  | 0 | GB/T 539-2008 | 甲烷化装置法兰密封 |  | （甲烷化50）
2454 | 1000149080 | 盘根\25×25\柔性石墨+镍丝\国产 | 20 | 千克 |  | 0 | HG/T 2809-2009 | 甲烷化阀门 |  | （甲烷化20）
2455 | 1000149081 | 盘根\25×25\石墨\国产 | 10 | 千克 |  | 0 | HG/T 2809-2009 | 甲烷化阀门 |  | （甲烷化10）
2456 | 1000151228 | O型圈\136×3.55\丁腈橡胶 | 20 | 个 |  | 0 | GB/T 3452.1 | 脱酚塔底重油泵 |  | （净化 20）
2457 | 1000151887 | O型圈\280×5.3\丁腈橡胶 | 20 | 个 |  | 0 | GB/T 3452.1 | 脱酚塔底重油泵 |  | （净化 20）
2458 | 1000151888 | O型圈\280×5.3\氟橡胶 | 5 | 个 |  | 0 | GB/T 3452.1~5 | 合成锅炉给水泵再循环阀 |  | （甲烷化5）
2459 | 1000152340 | O型圈\50×4\氟橡胶 | 20 | 个 |  | 0 | GB/T 3452.1~5 | 甲烷化凝结水泵 |  | （甲烷化20）
2460 | 1000152797 | O型圈\95×5.3\丁腈橡胶 | 20 | 个 |  | 0 | GB/T 3452.1 | 脱酚塔底重油泵 |  | （净化 20）
2461 | 1000153012 | 橡胶条\Φ5.3\氟橡胶 | 6 | 米 |  | 0 | 非标件 | 冷却器 |  | （甲烷化6）
2462 | 1000153960 | 金属缠绕垫\DN250/CL150\内环和定位环型\FF | 10 | 片 |  | 0 | HG/T 20631 2009 | 循环水系统阀门 |  | （甲烷化10）
2463 | 1000154048 | 金属缠绕垫\DN400/PN40\内环型\MF | 10 | 片 |  | 0 | HG/T 20631 2009 | 工艺凝液汽提塔换热器垫片 |  | （甲烷化10）
2464 | 1000158984 | 高压耐油无石棉板\1940/1500×2000\3mm | 20 | 千克 |  | 0 | GB/T 539-2008 | 甲烷化装置法兰密封 |  | （甲烷化20）
2465 | 1000207305 | 金属缠绕垫\DN250/CL600\内环304+定位环304+304+石墨 | 10 | 片 |  | 0 | HG/T 20631 2009 | 压缩天然气压缩机二段入口过滤器检查 |  | （甲烷化10）
2466 | 1000297365 | O型圈\250×5.3\丁腈橡胶 | 30 | 个 |  | 0 | GB/T 3452.1 | 脱酚塔底重油泵 |  | （净化 30）
2467 | 1000297406 | O型圈\G:06.0067/13\P52-100-150R\德国speck | 3 | 件 |  | 0 | GB/T 3452.1~5 | 甲烷化三甘醇循环泵 |  | （甲烷化3）
2468 | 1000297407 | O型圈\G:06.0103/5\P52-100-150R\德国speck | 2 | 个 |  | 0 | GB/T 3452.1~5 | 甲烷化三甘醇循环泵 |  | （甲烷化2）
2469 | 1000297408 | O型圈\G:06.0104/16\P52-100-150R\德国speck | 2 | 个 |  | 0 | GB/T 3452.1~5 | 甲烷化三甘醇循环泵 |  | （甲烷化2）
2470 | 1000297488 | O型圈\P:9\工艺凝液增压泵\DFCZ50-250A-2\国产\上海东方泵业 | 2 | 件 |  | 0 | GB/T 3452.1~5 | 甲烷化工艺凝液增压泵 |  | （甲烷化2）
2471 | 1000298260 | 出口齿形垫片\P:1\锅炉给水泵\1Cr18Ni9Ti\国产\上海华联泵业 | 10 | 件 |  | 0 | GB/T 4622.2-2022 | 锅炉给水泵 |  | （甲烷化10）
2472 | 1000299116 | 垫片\G:56×48×1.5\富甲醇泵Ⅶ\国产\大连深蓝 | 20 | 个 |  | 0 | GB/T 9126.1-2023 | 富甲醇泵161P117 |  | （净化 20）
2473 | 1000299117 | 垫片\G:70×62×1.5\富甲醇泵Ⅶ\膨胀石墨\国产\大连深蓝 | 20 | 个 |  | 0 | GB/T 9126.1-2023 | 富甲醇泵161P117 |  | （净化 20）
2474 | 1000299119 | 垫片\G:83x92x1.5\富甲醇泵Ⅱ\国产\大连深蓝 | 20 | 个 |  | 0 | GB/T 9126.1-2023 | 富甲醇泵161P102 |  | （净化 20）
2475 | 1000299121 | 垫片\G:93×102×1.5\富甲醇泵Ⅱ\膨胀石墨\国产\大连深蓝 | 30 | 个 |  | 0 | GB/T 9126.1-2023 | 富甲醇泵161P102 |  | （净化 30）
2476 | 1000300636 | 滚动轴承处压盖用油封\P:20\凝结水泵\GN45-72×4A\浙江水泵总厂 | 10 | 个 |  | 0 | GB/T 13871.1-2022 | 凝结水泵 |  | （甲烷化10）
2477 | 1000301499 | 金属八角垫\DN150/Cl1500\RJ\17.46mm\316 | 2 | 片 |  | 0 | HG/T20633 | 压缩出口系统 |  | （甲烷化2）
2478 | 1000301500 | 金属八角垫\DN20/CL1500\RJ\12.7mm\316 | 10 | 片 |  | 0 | HG/T20633 | 压缩机出口旁路 |  | （甲烷化10）
2479 | 1000301506 | 金属八角垫\DN300/CL1500\RJ\26.99mm\316 | 6 | 片 |  | 0 | HG/T20633 | 压缩出口系统 |  | （甲烷化6）
2480 | 1000301507 | 金属八角垫\DN300/CL1500\RJ\31.75mm\304 | 1 | 片 |  | 0 | HG/T20633 | 压缩出口系统 |  | （甲烷化 1）
2481 | 1000301514 | 金属八角垫\DN80/CL1500\RJ\15.88mm\316 | 2 | 片 |  | 0 | HG/T20633 | 压缩出口安全阀垫子 |  | （甲烷化2）
2482 | 1000301515 | 金属八角垫\DN850A/CL900\RJ\41.1mm\316 | 1 | 片 |  | 0 | HG/T 20633 | 开工蒸汽阀门 |  | （甲烷化 1）
2483 | 1000301805 | 孔用Y型密封圈\P:4\加药装置计量泵\JX80 JX60\本溪劳雷 | 8 | 件 |  | 0 | GB/T 3452.1-2005 | 加药装置计量泵 |  | （甲烷化8）
2484 | 1000301806 | 孔用Y型密封圈\P:4\加药装置计量泵\JZ50\本溪劳雷 | 4 | 件 |  | 0 | GB/T 3452.1-2005 | 加药装置计量泵 |  | （甲烷化4）
2485 | 1000302197 | 密封垫\G:161P1133006-3901\排放甲醇泵\国产\大连深蓝 | 20 | 个 |  | 0 | GB/T 9126.1-2023 | 排放甲醇泵161P113 |  | （净化 20）
2486 | 1000302198 | 密封垫\G:161P11330K2-3901\排放甲醇泵\国产\大连深蓝 | 20 | 个 |  | 0 | GB/T 9126.1-2023 | 排放甲醇泵161P113 |  | （净化 20）
2487 | 1000302201 | 密封垫\G:161P116AMFD-1\富甲醇泵Ⅵ\国产\大连深蓝 | 20 | 个 |  | 0 | GB/T 9126.1-2023 | 富甲醇泵 161P116 |  | （净化 20）
2488 | 1000302214 | 密封垫A\G:224×211×1\尾气洗涤水泵\聚四氟乙烯\国产\大连深蓝 | 10 | 个 |  | 0 | GB/T 9126.1-2023 | 尾气洗涤水泵161P108 |  | （净化 10）
2489 | 1000347840 | 聚四氟乙烯垫\Φ224×Φ211\1mm | 10 | 个 |  | 0 | GB/T 9126.1-2023 | 尾气洗涤水泵161P108 |  | （净化 10）
2490 | 1000302215 | 垫片∅439*∅411*3.2/316金属缠绕垫 | 20 | 个 |  | 0 | GB/T 9126.1-2023 | 富甲醇泵161P117 |  | （净化 20）
2491 | 1000302217 | 密封垫A\G:609×581×1\甲醇/水\聚四氟乙烯\国产\大连深蓝 | 10 | 个 |  | 0 | GB/T 9126.1-2023 | 凝结水泵161P001 |  | （净化 10）
2492 | 1000302221 | 密封垫A\G:DBP19.356 609×581×1\聚四氟乙烯\国产\大连深蓝 | 10 | 个 |  | 0 | GB/T 9126.1-2023 | 凝结水泵161P001 |  | （净化 10）
2493 | 1000302220 | 密封垫A\G:DBP19.356 544×516×1\冷却水泵\国产\大连深蓝 | 20 | 个 |  | 0 | GB/T 9126.1-2023 | 冷却水泵161P118 |  | （净化 20）
2494 | 1000302246 | 密封环\P:26\凝结水泵\GN45-72×4A\国产\浙江水泵总厂 | 3 | 个 |  | 0 | GB/T 6556-2024 | 凝结水泵 |  | （甲烷化3）
2495 | 1000302247 | 密封环\P:41\锅炉给水泵\ZGCr14Ni5Mo2Cu2\国产\上海华联泵业 | 4 | 个 |  | 0 | GB/T 6556-2024 | 锅炉给水泵 |  | （甲烷化4）
2496 | 1000302250 | 密封环密封圈\G:85-154F-11-233575-004-01 | 5 | 个 |  | 0 | GB/T 3452.1-2005 | 执行机构 |  | （甲烷化5）
2497 | 1000302560 | 膨体聚四氟乙烯板\1510×710×2mm | 10 | 张 |  | 0 | HG/T 4103-2017 | 脱盐水 |  | （净化 10）
2498 | 1000302561 | 膨体聚四氟乙烯板\1510×710×3mm | 10 | 张 |  | 0 | HG/T 4103-2017 | 循环水 |  | （净化 10）
2499 | 1000302562 | 膨体聚四氟乙烯板\1510×710×5mm | 5 | 张 |  | 0 | HG/T 4103-2017 | 循环水 |  | （净化 5）
2500 | 1000303060 | 柔性石墨复合增强垫片\DN150/CL150\304+增强柔性石墨\1.5mm | 20 | 片 |  | 0 | HG/T 20631 2009 | 甲烷化法兰垫片 |  | （甲烷化20）
2501 | 1000303067 | 柔性石墨复合增强垫片\DN20/CL150\1.5mm\RF | 20 | 片 |  | 0 | HG/T 20631 2009 | 甲烷化法兰垫片 |  | （甲烷化20）
2502 | 1000303092 | 柔性石墨复合增强垫片\DN40/CL150\1.5mm\RF | 10 | 片 |  | 0 | HG/T 20631 2009 | 甲烷化法兰垫片 |  | （甲烷化10）
2503 | 1000303138 | 入口垫片\P:22\锅炉给水泵\FT270-140(5)\国产\上海华联泵业 | 10 | 件 |  | 0 | GB/T 4622.2-2022 | 锅炉给水泵 |  | （甲烷化10）
2504 | 1000303749 | 填料\P:1\加药装置计量泵\碳素纤维BS-2\国产\本溪劳雷 | 20 | 件 |  | 0 | JB/T 8650-2013 | 加药装置计量泵 |  | （甲烷化20）
2505 | 1000303750 | 填料\P:1\加药装置计量泵\JZ50\碳素纤维\国产\本溪劳雷 | 20 | 件 |  | 0 | JB/T 8650-2013 | 加药装置计量泵 |  | （甲烷化20）
2506 | 1000303959 | 椭圆垫\DN200/CL2500\RJ\28.58mm\316 | 5 | 片 |  | 0 | HG/T 20633 | 压缩高压蒸汽盲板 |  | （甲烷化5）
2507 | 1000304098 | 涡轮油封\P:6\加药装置计量泵\JZ50\耐油橡胶\国产\本溪劳雷 | 5 | 件 |  | 0 | GB/T 13871.1-2022 | 加药装置计量泵 |  | （甲烷化5）
2508 | 1000304102 | 蜗杆油封\P:5\加药装置计量泵\JX80 JX60\耐油橡胶\国产\本溪劳雷 | 10 | 件 |  | 0 | GB/T 13871.1-2022 | 加药装置计量泵 |  | （甲烷化10）
2509 | 1000333213 | O型圈\61.5×2.65\三元乙丙橡胶 | 20 | 个 |  | 0 | GB/T 3452.1 | 循环水 |  | （净化 20）
2510 | 1000333321 | O型圈\P:58\工艺凝液增压泵\DFCZ50-250A-30\上海东方泵业 | 4 | 件 |  | 0 | GB/T 3452.1~5 | 甲烷化工艺凝液增压泵 |  | （甲烷化4）
2511 | 1000333901 | 波齿复合垫片\B8-DN400-CL300\RF\316L+石墨 | 30 | 片 |  | 0 | HG/T 20631 2009 | 甲烷化阀门 |  | （甲烷化30）
2512 | 1000333904 | 波齿复合垫片\B8-DN450-CL300\RF\316L+石墨 | 18 | 片 |  | 0 | HG/T 20631 2009 | 甲烷化阀门 |  | （甲烷化18）
2513 | 1000333905 | 波齿复合垫片\B8-DN450-CL600\RF\316 | 60 | 片 |  | 0 | HG/T 20631 2009 | 甲烷化阀门 |  | （甲烷化60）
2514 | 1000333908 | 波齿复合垫片\B8-DN500-CL300\RF\316L+石墨 | 20 | 片 |  | 0 | HG/T 20631 2009 | 甲烷化阀门 |  | （甲烷化20）
2515 | 1000333909 | 波齿复合垫片\B8-DN500-CL600\RF\316 | 63 | 片 |  | 0 | HG/T 20631 2009 | 甲烷化阀门 |  | （甲烷化63）
2516 | 1000333911 | 波齿复合垫片\B8-DN600-CL300\RF\316 | 40 | 片 |  | 0 | HG/T 20631 2009 | 甲烷化阀门 |  | （甲烷化40）
2517 | 1000333912 | 波齿复合垫片\B8-DN600-CL300\RF\316L+石墨 | 20 | 片 |  | 0 | HG/T 20631 2009 | 甲烷化阀门 |  | （甲烷化20）
2518 | 1000333913 | 波齿复合垫片\B8-DN600-CL600\RF\316 | 2 | 片 |  | 0 | HG/T 20631 2009 | 甲烷化阀门 |  | （甲烷化2）
2519 | 1000333915 | 波齿复合垫片\B8-DN750B-CL600\RF\316 | 80 | 片 |  | 0 | HG/T 20631 2009 | 甲烷化阀门 |  | （甲烷化80）
2520 | 1000334311 | 成型填料\Φ30×Φ20×5\柔性石墨\闭口 | 20 | 个 |  | 0 | 非标件 | 甲烷化阀门 |  | （甲烷化20）
2521 | 1000334312 | 成型填料\Φ30×Φ20×5\柔性石墨\开口 | 20 | 个 |  | 0 | 非标件 | 甲烷化阀门 |  | （甲烷化20）
2522 | 1000334319 | 成型填料\Φ99×Φ73×10\柔性石墨\闭口 | 20 | 个 |  | 0 | 非标件 | 甲烷化阀门 |  | （甲烷化20）
2523 | 1000334550 | 带衬胶石墨波纹带\G:25×1.2mm×10m\石墨\厂商无要求 | 2 | 件 |  | 0 | HG/T 20627 | 特殊密封件 |  | （甲烷化2）
2524 | 1000335917 | 改性聚四氟乙烯垫片\DN15/CL150\RF\1.5mm | 20 | 片 |  | 0 | HG/T 20627 | 甲烷化装置现场导淋阀门垫片 |  | （甲烷化20）
2525 | 1000337440 | 金属八角垫\DN100/CL600\RJ\15.88mm\304L | 1 | 片 |  | 0 | HG/T 20633 | 反应器出口垫片 |  | （甲烷化 1）
2526 | 1000337443 | 金属八角垫\DN15/CL600\RJ\9.53mm\304L | 1 | 片 |  | 0 | HG/T 20633 | 反应器出口旁路垫片 |  | （甲烷化 1）
2527 | 1000337466 | 金属八角垫\DN50/CL1500\RJ\15.88mm\316 | 5 | 片 |  | 0 | HG/T 20633 | 压缩机出口旁路 |  | （甲烷化5）
2528 | 1000337467 | 金属八角垫\DN50/CL600\RJ\15.88mm\304L | 1 | 片 |  | 0 | HG/T 20633 | 反应器出口垫片 |  | （甲烷化 1）
2529 | 1000337504 | 金属缠绕垫\A200-600 0220\基本型\TG | 4 | 片 |  | 0 | HG/T 20631 2009 | 甲烷化装置阀门 |  | （甲烷化4）
2530 | 1000337513 | 金属缠绕垫\A250-64 0220\基本型\TG | 16 | 片 |  | 0 | HG/T 20631 2009 | 甲烷化装置阀门 |  | （甲烷化16）
2531 | 1000337516 | 金属缠绕垫\A25-300 0220\基本型\TG | 30 | 片 |  | 0 | HG/T 20631 2009 | 甲烷化装置导淋 |  | （甲烷化30）
2532 | 1000337519 | 金属缠绕垫\A300-64 0220\基本型\TG | 12 | 片 |  | 0 | HG/T 20631 2009 | 甲烷化装置阀门 |  | （甲烷化12）
2533 | 1000337525 | 金属缠绕垫\A400-25 0220\基本型\TG | 12 | 片 |  | 0 | HG/T 20631 2009 | 甲烷化装置阀门 |  | （甲烷化12）
2534 | 1000337530 | 金属缠绕垫\A450-25 0220\基本型\TG | 12 | 片 |  | 0 | HG/T 20631 2009 | 甲烷化装置阀门 |  | （甲烷化12）
2535 | 1000337540 | 金属缠绕垫\A600-40 0220\基本型\TG | 16 | 片 |  | 0 | HG/T 20631 2009 | 换热器垫片 |  | （甲烷化16）
2536 | 1000337552 | 金属缠绕垫\A型Φ230×Φ180×4.5 0220\基本型\TG | 4 | 片 |  | 0 | HG/T 20631 2009 | 换热器垫片 |  | （甲烷化4）
2537 | 1000337565 | 金属缠绕垫\A型Φ560×Φ500×5 0220\基本型\TG | 10 | 片 |  | 0 | HG/T 20631 2009 | 甲烷化装置阀门 |  | （甲烷化10）
2538 | 1000337631 | 金属缠绕垫\B300-100 0222\内环型\MF | 10 | 片 |  | 0 | HG/T 20631 2009 | 氮气加热器封头垫片 |  | （甲烷化10）
2539 | 1000337643 | 金属缠绕垫\B400-150 0222\内环型\MF | 10 | 片 |  | 0 | HG/T 20631 2009 | 甲烷化装置阀门 |  | （甲烷化10）
2540 | 1000337654 | 金属缠绕垫\B450-300 0222\内环型\MF | 4 | 片 |  | 0 | HG/T 20631 2009 | 甲烷化装置阀门 |  | （甲烷化4）
2541 | 1000337655 | 金属缠绕垫\B450-40 0222\内环型\MF | 2 | 片 |  | 0 | HG/T 20631 2009 | 干燥吸收塔更换 |  | （甲烷化2）
2542 | 1000337664 | 金属缠绕垫\B50-300 0222\内环型\MF | 2 | 片 |  | 0 | HG/T 20631 2009 | 甲烷化装置阀门 |  | （甲烷化2）
2543 | 1000337669 | 金属缠绕垫\B600-300 0222\内环型\MF | 2 | 片 |  | 0 | HG/T 20631 2009 | 甲烷化装置阀门 |  | （甲烷化2）
2544 | 1000337689 | 金属缠绕垫\B80-63 0221\内环型\MF | 15 | 片 |  | 0 | HG/T 20631 2009 | 甲烷化装置阀门 |  | （甲烷化15）
2545 | 1000337703 | 金属缠绕垫\C150-150 1220\定位环型\RF | 6 | 片 |  | 0 | HG/T 20631 2009 | 甲烷化装置阀门 |  | （甲烷化6）
2546 | 1000337718 | 金属缠绕垫\C20-100 2220\定位环型\RF | 10 | 片 |  | 0 | HG/T 20631 2009 | 甲烷化装置导淋 |  | （甲烷化10）
2547 | 1000337762 | 金属缠绕垫\C500-300 1220\定位环型\RF | 10 | 片 |  | 0 | HG/T 20631 2009 | 甲烷化合成装置1#锅炉水换热器新增法兰 |  | （甲烷化10）
2548 | 1000337855 | 金属缠绕垫\D150-150 1422\内环和定位环型\RF | 10 | 片 |  | 0 | HG/T 20631 2009 | 甲烷化装置阀门 |  | （甲烷化10）
2549 | 1000337874 | 金属缠绕垫\D150-600 1221\内环和定位环型\RF | 10 | 片 |  | 0 | HG/T 20631 2009 | 甲烷化装置阀门 |  | （甲烷化10）
2550 | 1000337914 | 金属缠绕垫\D200-300 1221\内环和定位环型\RF | 10 | 片 |  | 0 | HG/T 20631 2009 | 甲烷化装置阀门 |  | （甲烷化10）
2551 | 1000337930 | 金属缠绕垫\D20-150 1221\内环和定位环型\RF | 20 | 片 |  | 0 | HG/T 20631 2009 | 甲烷化装置导淋 |  | （甲烷化20）
2552 | 1000337940 | 金属缠绕垫\D20-300 1222 THK=4.5mm\内环和定位环型\RF | 20 | 片 |  | 0 | HG/T 20631 2009 | 取样管材质更换 |  | （甲烷化20）
2553 | 1000337994 | 金属缠绕垫\D25-600 1422\内环和定位环型\RF | 20 | 片 |  | 0 | HG/T 20631 2009 | 甲烷化装置阀门 |  | （甲烷化20）
2554 | 1000338028 | 金属缠绕垫\D32-300 2222\内环和定位环型\RF | 20 | 片 |  | 0 | HG/T 20631 2009 | 甲烷化装置导淋 |  | （甲烷化20）
2555 | 1000338127 | 金属缠绕垫\D500-600 1422\内环和定位环型\RF | 10 | 片 |  | 0 | HG/T 20631 2009 | 甲烷化合成装置1#锅炉水换热器新增法兰 |  | （甲烷化10）
2556 | 1000338129 | 金属缠绕垫\D500-600 2232\内环和定位环型\RF | 5 | 片 |  | 0 | HG/T 20631 2009 | 甲烷化合成装置1#锅炉水换热器新增法兰 |  | （甲烷化5）
2557 | 1000338173 | 金属缠绕垫\D600-600 1422\内环和定位环型\RF | 4 | 片 |  | 0 | HG/T 20631 2009 | 合成V06阀更换 |  | （甲烷化4）
2558 | 1000338183 | 金属缠绕垫\D65-16 1221\内环和定位环型\RF | 20 | 片 |  | 0 | HG/T 20631 2009 | 甲烷化装置导淋 |  | （甲烷化20）
2559 | 1000338205 | 金属缠绕垫\D700B-300 2222\内环和定位环型\RF | 20 | 片 |  | 0 | HG/T20631 | 氨预洗塔161T107 |  | （净化 20）
2560 | 1000338293 | 金属缠绕垫\DN450/PN64\内环和定位环型\RF | 8 | 片 |  | 0 | HG/T 20631 2009 | 甲烷化装置阀门 |  | （甲烷化8）
2561 | 1000338295 | 金属缠绕垫\DN50/PN4\4.5mm\内环304+304+柔性石墨\内环型 | 6 | 片 |  | 0 | HG/T 20631 2009 | 甲烷化装置导淋 |  | （甲烷化6）
2562 | 1000338303 | 金属缠绕垫\DN600/PN64\304+石棉\基本型\TG | 6 | 片 |  | 0 | HG/T 20631 2009 | 甲烷化装置阀门 |  | （甲烷化6）
2563 | 1000338317 | 金属缠绕垫\17/0935-2010-4\湖北瑞邦石化装备 | 2 | 片 |  | 0 | HG/T 20631 2009 | 甲烷化装置导淋 |  | （甲烷化2）
2564 | 1000338318 | 金属缠绕垫\3/0935-2010-4\产品冷却器\湖北瑞邦石化装备 | 1 | 片 |  | 0 | HG/T 20631 2009 | 产品冷却器 |  | （甲烷化 1）
2565 | 1000338332 | 金属缠绕垫\T:SFSE1213-05\183E102\兰州兰石四方容器 | 8 | 件 |  | 0 | HG/T 20631 2009 | 183E102 |  | （甲烷化8）
2566 | 1000338352 | 金属缠绕垫片\C250-150 1220\定位环型\RF | 10 | 片 |  | 0 | HG/T 20631 2009 | 甲烷化装置阀门 |  | （甲烷化10）
2567 | 1000338384 | 金属齿形垫\B80-100\RF\4mm\304+石墨 | 1 | 片 |  | 0 | HG/T 20631 2009 | 甲烷化装置阀门 |  | （甲烷化 1）
2568 | 1000338432 | 金属椭圆垫\DN350/CL900\RJ\22.23mm\316 | 4 | 片 |  | 0 | HG/T 20633 | 甲烷化装置阀门 |  | （甲烷化4）
2569 | 1000340451 | 内骨架油封\PDΦ35×Φ65×12\氟橡胶 | 4 | 只 |  | 0 | GB/T 13871.1-2022 | 甲烷化合成加药泵 |  | （甲烷化4）
2570 | 1000340571 | 内骨架油封\TCΦ65×Φ95×12\丁腈橡胶 | 5 | 只 |  | 0 | GB/T 13871.1-2022 | 甲烷化凝结水泵 |  | （甲烷化5）
2571 | 1000340572 | 内骨架油封\TCΦ70×Φ100×10\丁腈橡胶 | 1 | 只 |  | 0 | GB/T 13871.1-2022 | 甲烷化凝结水泵 |  | （甲烷化 1）
2572 | 1000340759 | 盘根\14×14\高碳纤维\国产 | 10 | 千克 |  | 0 | HG/T 2809-2009 | 甲烷化阀门 |  | （甲烷化10）
2573 | 1000340795 | 盘根\6×6\高压石墨\国产 | 5 | 千克 |  | 0 | HG/T 2809-2009 | 甲烷化阀门 |  | （甲烷化5）
2574 | 1000341439 | 柔性石墨复合增强垫片\DN350/CL150\304+增强柔性石墨\3mm\RF | 20 | 片 |  | 0 | HG/T 20606 | 甲烷化装置阀门 |  | （甲烷化20）
2575 | 1000341460 | 柔性石墨复合增强垫片\DN500/PN16\316+增强柔性石墨\3mm\RF | 20 | 片 |  | 0 | HG/T 20606 | 合成汽提塔更换 |  | （甲烷化20）
2576 | 1000341465 | 柔性石墨复合增强垫片\DN600/PN16\3.2mm\RF | 3 | 片 |  | 0 | HG/T 20606 | 循环水系统阀门 |  | （甲烷化3）
2577 | 1000341710 | 石墨波纹带\G:400×1.2mm×1m\石墨\厂商无要求 | 2 | 件 |  | 0 | HG/T 20627 | 特殊密封件 |  | （甲烷化2）
2578 | 1000342776 | 无石棉纤维橡胶垫片\DN32/CL150\RF\1.5mm | 4 | 片 |  | 0 | HG/T 20627 | 甲烷化装置导淋 |  | （甲烷化4）
2579 | 1000342777 | 无石棉纤维橡胶垫片\DN32/CL150\RF\3mm | 2 | 片 |  | 0 | HG/T 20627 | 甲烷化装置导淋 |  | （甲烷化2）
2580 | 1000342780 | 无石棉纤维橡胶垫片\DN40/CL150\RF\3mm | 2 | 片 |  | 0 | HG/T 20627 | 甲烷化装置导淋 |  | （甲烷化2）
2581 | 1000342784 | 无石棉纤维橡胶垫片\DN50/CL150\RF\3mm | 2 | 片 |  | 0 | HG/T 20627 | 甲烷化装置导淋 |  | （甲烷化2）
2582 | 1000342790 | 无石棉纤维橡胶垫片\DN80/CL150\RF\3mm | 2 | 片 |  | 0 | HG/T 20627 | 油冷器垫片 |  | （甲烷化2）
2583 | 1000342906 | 橡胶条\Φ4.2\氟橡胶 | 6 | 米 |  | 0 | 非标件 | 冷却器 |  | （甲烷化6）
2584 | 1000343784 | 右管箱垫片\T:161FE20-0704\循环气冷却器\艾志环保 | 20 | 片 |  | 0 | JB/T 4705 | 循环气冷却器161E123 |  | （净化 20）
2585 | 1000345040 | 耐油橡胶板\10000×1000×4mm\绝缘无要求\黑色 | 3 | 张 |  | 0 | HG/T 20606 | 甲烷化阀门 |  | （甲烷化3）
2586 | 1000345041 | 耐油橡胶板\10000×1000×5mm\绝缘无要求\黑色 | 10 | 张 |  | 0 | HG/T 20606 | 甲烷化阀门 |  | （甲烷化10）
2587 | 1000345043 | 耐油橡胶板\10000×1000×3mm\绝缘无要求\黑色 | 3 | 张 |  | 0 | HG/T 20606 | 甲烷化阀门 |  | （甲烷化3）
2588 | 1000345927 | 金属缠绕垫片\DN1400/PN10\内环304+304+石墨\内环型\RF | 20 | 片 |  | 0 | JB/T 4705 | 再沸器161E115 |  | （净化 20）
2589 | 1000347800 | 金属缠绕垫\B600-300 0221\内环型\MF | 2 | 片 |  | 0 | HG/T 20631 2009 | 换热器人孔 |  | （甲烷化2）
2590 | 1000347879 | 孔用Y型密封圈\05\计量泵\JX80/1.2B-0.55-324P\本溪劳雷 | 2 | 个 |  | 0 | GB/T 3452.1-2005 | 加药装置计量泵 |  | （甲烷化2）
2591 | 1000348243 | 柔性石墨垫片\0935-2001-3/Φ550×Φ500×3mm\张家港华菱化工 | 10 | 个 |  | 0 | HG/T 20631 2009 | 换热器垫片 |  | （甲烷化10）
2592 | 1000348359 | 填料\P:04\计量泵\JX80/1.2B-0.55-324P\本溪劳雷 | 10 | 个 |  | 0 | JB/T 8650-2013 | 加药装置计量泵 |  | （甲烷化10）
2593 | 1000349435 | 丁腈橡胶板\3mm\绝缘无要求\黑色 | 100 | 千克 |  | 0 | HG/T 20606 | 甲烷化阀门 |  | （甲烷化100）
2594 | 1000349534 | 金属缠绕垫\DN40/CL150\内环和定位环型\RF | 30 | 片 |  | 0 | HG/T 20631 2009 | 新增管道泵 |  | （甲烷化30）
2595 | 1000349553 | 金属椭圆垫\DN25/CL600\RF\14.29mm\304 | 60 | 片 |  | 0 | GB/T 9128 系列 | 中压蒸汽 |  | （净化 60）
2596 | 1000350909 | 石棉橡胶垫片\DN400/PN10 XB350\RF\1.5mm | 10 | 片 |  | 0 | HG/T 20627 | 换热器垫片 |  | （甲烷化10）
2597 | 1000351256 | 金属缠绕垫\DN50/PN100\304+石墨\基本型\MF | 20 | 片 |  | 0 | GB/T 4622.1-2022 | 中压蒸汽 |  | （净化 20）
2598 | 1000352669 | （缠绕垫\G:B22-600-4.0\冷却器\161E121\大连东方亿鹏） | 20 | 片 |  | 0 | JB/T 4705 | 中压锅炉给水换热器161E121 |  | （净化 20）
2599 | 1000354208 | 石墨密封带\2.5×0.8\柔性石墨\厂商无要求 | 60 | 件 |  | 0 | HG/T 20627 | 特殊密封件 |  | （甲烷化60）
2600 | 1000357731 | 金属八角垫\750A-900\RJ\38.10mm\316 | 1 | 片 |  | 0 | HG/T 20633 | 中压蒸汽大阀法兰密封垫 |  | （甲烷化 1）
2601 | 1000362328 | 金属八角垫\500-900\RJ\23.81mm\紫铜 | 8 | 片 |  | 0 | HG/T 20633 | 中压蒸汽大阀法兰密封垫 |  | （甲烷化8）
2602 | 1000367246 | 金属缠绕垫\DN1200/CL300\304+石墨\基本型\RF | 24 | 片 |  | 0 | GB/T4622.2-2023 | 精馏塔顶冷却器 |  | （甲烷化/净化 24）
2603 | 1000369427 | 螺母O型圈\P:11\富甲醇泵Ⅱ\EAP9 350K6-500\大连深蓝 | 20 | 件 |  | 0 | GB/T 3452.1 | 富甲醇泵161P102 |  | （净化 20）
2604 | 1000369512 | O型圈\P:12\排放甲醇泵\LC 40-250-A-10\氟橡胶\大连深蓝 | 20 | 件 |  | 0 | GB/T 3452.1 | 排放甲醇泵161P113 |  | （净化 20）
2605 | 1000370025 | O型圈\G:20\HHC富甲醇排放泵\LC32-250-A-16\大连深蓝 | 20 | 件 |  | 0 | GB/T 3452.1 | HHC富甲醇排放泵161P114 |  | （净化 20）
2606 | 1000370049 | 螺母O型圈\P:9\富甲醇泵Ⅶ\EAP9 300K4-400\大连深蓝 | 20 | 件 |  | 0 | GB/T 3452.1 | 富甲醇泵161P117 |  | （净化 20）
2607 | 1000370087 | O型圈\G:6\HHC富甲醇排放泵\LC32-250-A-16\大连深蓝 | 20 | 件 |  | 0 | GB/T 3452.1 | HHC富甲醇排放泵161P114 |  | （净化 20）
2608 | 1000371580 | 聚四氟乙烯垫片\Φ489×Φ461\RF\1mm | 20 | 片 |  | 0 | HG/T 4103-2017 | 氨水泵162P101 |  | （净化 20）
2609 | 1000378092 | 缠绕垫\G:G13-700-2.5\溶液热交换器\162E102\四平市吉泰 | 20 | 台 |  | 0 | JB/T 4705 | 溶液热交换器162E102 |  | （净化 20）
2610 | 1000384378 | 金属缠绕垫\ASME DN350/600LB\内环和定位环型\RF | 10 | 片 |  | 0 | HG/T 20631 2009 | 压缩天然气压缩机一段入口过滤器检查 |  | （甲烷化10）
2611 | 1000384583 | 波齿复合垫片\B4-DN600-CL600\RF\304 | 4 | 片 |  | 0 | HG/T 20631 2009 | 反应器入口阀前止逆阀前法兰用 |  | （甲烷化4）
2612 | 1000386059 | 金属缠绕垫\DN80/CL600\内环304+定位环304+304+石墨 | 620 | 片 |  | 0 | HG/T 20631 2009 | 甲烷化装置循环气分离罐排凝管线 |  | （甲烷化20 +气化600）
2613 | 1000401551 | 皮碗清管器\DN350\碳钢\6D\无 | 4 | 台 |  | 0 | SY/T 0533-2023 | 清管器 |  | （甲烷化4）
2614 | 1000436194 | 管箱垫片\T:161FE25-0604\分离塔冷凝器\E120\张家港化工 | 20 | 台 |  | 0 | JB/T 4705 | 富甲醇换热器161E120 |  | （净化 20）
2615 | 1000443007 | 八角垫\T:GB9128I/R47\小汽轮机\GN32/01\国产\杭州中能 | 6 | 件 |  | 0 | GB/T 9128 系列 | 高压蒸汽 |  | （净化 6）
2616 | 1000467896 | 外向节密封垫\G:DN100\流体装卸臂\L2503 | 30 | 个 |  | 0 | GB/T 9126.1-2023 | 流体装卸臂 |  | （净化 30）
2617 | 1000470660 | 金属缠绕垫\DN50/PN64\定位环304+304+石墨\内环和定位环型\RF | 10 | 片 |  | 0 | HG/T 20631 2009 | 甲烷化装置导淋 |  | （甲烷化10）
2618 | 1000500908 | （管箱垫片\G:B22-1100-1.0\馏分冷却器\FN641\无锡瑞普） | 20 | 片 |  | 0 | JB/T 4705 | 馏分冷却器161E113 |  | （净化 20）
2619 | 1000507632 | 外头盖垫片\P:B22-1000-1.0\HHC富甲醇换热器Ⅱ\DN900X8X4492\艾志(南京)环保管接技术股份有限公司 | 20 | 件 |  | 0 | JB/T 4705 | HHC富甲醇换热器161E116 |  | （净化 20）
2620 | 1000507786 | 缠绕垫(一筋)\G:Φ590×Φ560\水水换热器 | 20 | 件 |  | 0 | JB/T 4705 | 水水换热器161E127 |  | （净化 20）
2621 | 1000508498 | 外头盖垫片\E2020-230-01-3\沥青原料油换热器\山西阳煤化工机械 | 5 | 个 |  | 0 | JB/T 4705 | 沥青原料油换热器 |  | （净化 5）
2622 | 1000508499 | 壳侧垫片\E2020-230-01-2\沥青原料油换热器\山西阳煤化工机械 | 5 | 个 |  | 0 | JB/T 4705 | 沥青原料油换热器 |  | （净化 5）
2623 | 1000508810 | O型圈\180×3.55\丁腈橡胶 | 20 | 个 |  | 0 | GB/T 3452.1 | 富甲醇泵161P117 |  | （净化 20）
2624 | 1000508834 | O型圈\258×5.3\丁腈橡胶 | 30 | 个 |  | 0 | GB/T 3452.1 | 富甲醇泵161P117 |  | （净化 30）
2625 | 1000518330 | 四氟垫\161FE25-0703\HHC气提塔冷凝器\武汉大富环保 | 20 | 片 |  | 0 | JB/T 4705 | HHC气提塔冷凝器161E117 |  | （净化 20）
2626 | 1000518449 | 四氟弹性带\20×3mm 5kg/卷 | 50 | KG |  | 0 | GB/T 39856-2021 | 循环水 |  | （净化 50）
2627 | 1000524289 | 1.管箱垫片\G:G13-800-1.6-2\再生气二次冷却器\靖江神驹 | 10 | 件 |  | 0 | JB/T 4705 | 再生气二次冷却器161E129 |  | （净化 10）
2628 | 1000524290 | 2.管箱垫片\G:G13-800-1.6\再生气二次冷却器\靖江神驹 | 10 | 件 |  | 0 | JB/T 4705 | 再生气二次冷却器161E129 |  | （净化 10）
2629 | 1000538764 | 垫片Ⅳ\E2020-229-05\原料油换热器Ⅱ\山西阳煤化工机械 | 10 | 个 |  | 0 | JB/T 4705 | 原料油换热器Ⅱ |  | （净化 10）
2630 | 1000538765 | 垫片Ⅲ\E2020-229-03\原料油换热器Ⅱ\山西阳煤化工机械 | 10 | 个 |  | 0 | JB/T 4705 | 原料油换热器Ⅱ |  | （净化 10）
2631 | 1000538766 | 垫片Ⅲ\E2020-235-04\原料油减压塔中段油换热器\山西阳煤化工机械 | 5 | 个 |  | 0 | JB/T 4705 | 原料油减压塔中段油换热器 |  | （净化 5）
2632 | 1000538767 | 垫片Ⅱ\E2020-235-02\原料油减压塔中段油换热器\山西阳煤化工机械 | 5 | 个 |  | 0 | JB/T 4705 | 原料油减压塔中段油换热器 |  | （净化 5）
2633 | 1000538799 | 垫片Ⅳ\E2020-235-05\原料油减压塔中段油换热器\山西阳煤化工机械 | 5 | 个 |  | 0 | JB/T 4705 | 原料油减压塔中段油换热器 |  | （净化 5）
2634 | 1000538800 | 垫片Ⅰ\E2020-229-03\原料油换热器Ⅱ\山西阳煤化工机械 | 10 | 个 |  | 0 | JB/T 4705 | 原料油换热器Ⅱ |  | （净化 10）
2635 | 1000538801 | 垫片Ⅱ\E2020-229-05\原料油换热器Ⅱ\山西阳煤化工机械 | 10 | 个 |  | 0 | JB/T 4705 | 原料油换热器Ⅱ |  | （净化 10）
2636 | 1000538802 | 垫片Ⅰ\E2020-235-01\原料油减压塔中段油换热器\山西阳煤化工机械 | 5 | 个 |  | 0 | JB/T 4705 | 原料油减压塔中段油换热器 |  | （净化 5）
2637 | 1000549122 | 垫片Ⅱ\T:E2020-228-05\原料油换热器I\山西阳煤化工 | 5 | 个 |  | 0 | JB/T 4705 | 原料油换热器I |  | （净化 5）
2638 | 1000549123 | 垫片Ⅰ\T:E2020-228-03\原料油换热器I\山西阳煤化工 | 5 | 个 |  | 0 | JB/T 4705 | 原料油换热器I |  | （净化 5）
2639 | 1000549127 | 垫片Ⅳ\T:E2020-228-05-1\原料油换热器I\山西阳煤化工 | 5 | 个 |  | 0 | JB/T 4705 | 原料油换热器I |  | （净化 5）
2640 | 1000549128 | 垫片Ⅲ\T:E2020-228-03-1\原料油换热器I\山西阳煤化工 | 5 | 个 |  | 0 | JB/T 4705 | 原料油换热器I |  | （净化 5）
2641 | 1000558779 | 膨体聚四氟乙烯板\1500×1500×4mm | 12 | 张 |  | 0 | HG/T 4103-2017 | 脱盐水 |  | 净化 12
2642 | 1000558976 | 膨体聚四氟乙烯板\1500×1500×5mm | 2 | 张 |  | 0 | HG/T 20627 | 甲烷化阀门 |  | （甲烷化2）
2643 | 1000578856 | O型圈\402×4\全氟橡胶 | 4 | 个 |  | 0 | GB/T 3452.1~5 | 甲烷化锅炉给水泵 |  | （甲烷化4）
2644 | 1000582070 | 聚四氟乙烯板\1000×1000×0.5mm | 10 | 张 |  | 0 | HG/T 4103-2017 | 循环水 |  | （净化 10）
2645 | 1000590506 | 外向节密封垫\G:DN50\流体装卸臂\L2503 | 10 | 个 |  | 0 | GB/T 9126.1-2023 | 流体装卸臂 |  | （净化 10）
2646 | 1000595281 | 金属缠绕垫\DN20/PN100\内环304+304+石墨\内环型\MF | 20 | 片 |  | 0 | GB/T 4622.1-2022 | 中压蒸汽 |  | （净化 20）
2647 | 1000620108 | 无骨架油封\Φ32×Φ40×5.7\聚氨酯 | 6 | 只 |  | 0 | GB/T 13871.1-2022 | 加药装置计量泵 |  | （甲烷化6）
2648 | 1000624731 | 金属缠绕垫\DN25/PN100\内环304+304+石墨\内环型\MF | 20 | 片 |  | 0 | GB/T 4622.1-2022 | 中压蒸汽 |  | （净化 20）
2649 | 1000624961 | 金属椭圆垫\DN50/CL600\RJ\14.29mm\0Cr13 | 30 | 片 |  | 0 | GB/T 9128 系列 | 中压蒸汽 |  | （净化 30）
2650 | 1000626656 | 成型填料\Φ52×Φ32×10\碳纤维\闭口 | 20 | 个 |  | 0 | 非标件 | 甲烷化阀门 |  | （甲烷化20）
2651 | 1000652007 | 唇形密封条\φ60×φ30×φ5\氟橡胶 | 180 | 米 |  | 0 | GB/T 15326-2019 | 提升阀密封条 |  | （净化 200）
2652 | 1000663318 | \P:5/T:GN2071.13-00 \4M20-60/2.8-43 | 30 | 件 |  | 0 | GB/T 3452.1 | 二氧化碳压缩机气缸盖及气阀密封件 |  | （净化 30）
2653 | 1000663328 | \P:20/T:GN2071.12-00 \4M20-60/2.8-43 | 30 | 件 |  | 0 | GB/T 3452.1 | 二氧化碳压缩机气缸盖及气阀密封件 |  | （净化 30）
2654 | 1000663329 | \P:20/T:GN2071.13-00 \4M20-60/2.8-43 | 50 | 件 |  | 0 | GB/T 3452.1 | 二氧化碳压缩机气缸盖及气阀密封件 |  | （净化 60）
2655 | 1000663330 | \P:9/T:GN2071.11-00 \4M20-60/2.8-43 | 30 | 件 |  | 0 | GB/T 3452.1 | 二氧化碳压缩机气缸盖及气阀密封件 |  | （净化 30）
2656 | 1000663331 | \P:9/T:GN2071.12-00 \4M20-60/2.8-43 | 30 | 件 |  | 0 | GB/T 3452.1 | 二氧化碳压缩机气缸盖及气阀密封件 |  | （净化 30）
2657 | 1000663336 | \P:17/T:GN2071.14-00 \4M20-60/2.8-43 | 50 | 件 |  | 0 | GB/T 3452.1 | 二氧化碳压缩机气缸盖及气阀密封件 |  | （净化 60）
2658 | 1000663339 | \P:19/T:GN2071.13-00 \4M20-60/2.8-43 | 30 | 件 |  | 0 | GB/T 3452.1 | 二氧化碳压缩机气缸盖及气阀密封件 |  | （净化 30）
2659 | 1000663340 | \P:19/T:GN2071.12-00 \4M20-60/2.8-43 | 50 | 件 |  | 0 | GB/T 3452.1 | 二氧化碳压缩机气缸盖及气阀密封件 |  | （净化 60）
2660 | 1000663341 | \P:10/T:GN2071.11-00 \4M20-60/2.8-43 | 30 | 件 |  | 0 | GB/T 3452.1 | 二氧化碳压缩机气缸盖及气阀密封件 |  | （净化 30）
2661 | 1000663342 | \P:10/T:GN2071.12-00 \4M20-60/2.8-43 | 30 | 件 |  | 0 | GB/T 3452.1 | 二氧化碳压缩机气缸盖及气阀密封件 |  | （净化 30）
2662 | 1000663345 | \P:11/T:GN2071.14-00 \4M20-60/2.8-43 | 50 | 件 |  | 0 | GB/T 3452.1 | 二氧化碳压缩机气缸盖及气阀密封件 |  | （净化 60）
2663 | 1000663352 | \P:15/T:GN2071.13-00 \4M20-60/2.8-43 | 50 | 件 |  | 0 | GB/T 3452.1 | 二氧化碳压缩机气缸盖及气阀密封件 |  | （净化 60）
2664 | 1000663353 | \P:16/T:GN2071.12-00 \4M20-60/2.8-43 | 50 | 件 |  | 0 | GB/T 3452.1 | 二氧化碳压缩机气缸盖及气阀密封件 |  | （净化 60）
2665 | 1000663354 | \P:22/T:GN2071.14-00 \4M20-60/2.8-43 | 30 | 件 |  | 0 | GB/T 3452.1 | 二氧化碳压缩机气缸盖及气阀密封件 |  | （净化 30）
2666 | 1000663355 | \P:22/T:GN2071.11-00 \4M20-60/2.8-43 | 60 | 件 |  | 0 | GB/T 3452.1 | 二氧化碳压缩机气缸盖及气阀密封件 |  | （净化 60）
2667 | 1000663357 | \P:29/T:GN2071.14-00 \4M20-60/2.8-43 | 30 | 件 |  | 0 | GB/T 3452.1 | 二氧化碳压缩机气缸盖及气阀密封件 |  | （净化 30）
2668 | 1000663358 | \P:21/T:GN2071.14-00 \4M20-60/2.8-43 | 30 | 件 |  | 0 | GB/T 3452.1 | 二氧化碳压缩机气缸盖及气阀密封件 |  | （净化 30）
2669 | 1000663359 | \P:25/T:GN2071.11-00 \4M20-60/2.8-43 | 60 | 件 |  | 0 | GB/T 3452.1 | 二氧化碳压缩机气缸盖及气阀密封件 |  | （净化 60）
2670 | 1000663363 | \P:8/T:GN2071.13-00 \4M20-60/2.8-43 | 30 | 件 |  | 0 | GB/T 3452.1 | 二氧化碳压缩机气缸盖及气阀密封件 |  | （净化 30）
2671 | 1000667377 | \P5:/T:GN2071.83-00 \4M20-60/2.8-43 | 30 | 件 |  | 0 | GB/T 3452.1 | 二氧化碳压缩机气缸盖及气阀密封件 |  | （净化 30）
2672 | 1000667378 | \P5:/T:GN2071.81-00 \4M20-60/2.8-43 | 30 | 件 |  | 0 | GB/T 3452.1 | 二氧化碳压缩机气缸盖及气阀密封件 |  | （净化 30）
2673 | 1000667398 | \P:10/T:GN2071.05-00 \4M20-60/2.8-43 | 10 | 件 |  | 0 | GB/T 3452.1 | 二氧化碳压缩机气缸盖及气阀密封件 |  | （净化 10）
2674 | 1000667399 | \P:1/T:GN2071.06-00 \4M20-60/2.8-43 | 10 | 件 |  | 0 | GB/T 3452.1 | 二氧化碳压缩机气缸盖及气阀密封件 |  | （净化 10）
2675 | 1000667400 | \P:4/T:GN2071.06-00 \4M20-60/2.8-43 | 10 | 件 |  | 0 | GB/T 3452.1 | 二氧化碳压缩机气缸盖及气阀密封件 |  | （净化 10）
2676 | 1000667401 | \P:50/T:GN1612.09-00 \4M20-60/2.8-43 | 10 | 件 |  | 0 | GB/T 3452.1 | 二氧化碳压缩机气缸盖及气阀密封件 |  | （净化 10）
2677 | 1000667402 | \P:57/T:GN1612.09-00 \4M20-60/2.8-43 | 10 | 件 |  | 0 | GB/T 3452.1 | 二氧化碳压缩机气缸盖及气阀密封件 |  | （净化 10）
2678 | 1000667418 | O型圈\30×1.8\乙丙橡胶 | 20 | 个 |  | 0 | GB/T 3452.1 | 二氧化碳压缩机气缸盖及气阀密封件 |  | （净化 20）
2679 | 1000667419 | 金属缠绕垫\DN25/CL900\内环304+定位环304+304+石墨\RF | 20 | 片 |  | 0 | GB/T4622.2-2023 | 中压蒸汽 |  | （净化 20）
2680 | 1000667456 | O型圈\335×5.3\丁腈橡胶 | 30 | 个 |  | 0 | GB/T 3452.1 | 二氧化碳压缩机气缸盖及气阀密封件 |  | （净化 30）
2681 | 1000667457 | O型圈\61.5×2.65\乙丙橡胶 | 20 | 个 |  | 0 | GB/T 3452.1 | 二氧化碳压缩机气缸盖及气阀密封件 |  | （净化 20）
2682 | 1000667458 | O型圈\400×5.3\丁腈橡胶 | 30 | 个 |  | 0 | GB/T 3452.1 | 二氧化碳压缩机气缸盖及气阀密封件 |  | （净化 30）
2683 | 1000667460 | 聚四氟乙烯垫片\Φ439×Φ411\FF\1mm | 20 | 片 |  | 0 | HG/T 4103-2017 | 冷却水泵161P118 |  | （净化 20）
2684 | 1000667467 | 垫片\T:161FE30-0704\油冷却器\161E304\沈阳鼓风机集团辅机成套工程有限公司 | 30 | 个 |  | 0 | NB/T 47025-2022 | \油冷却器\161E304 |  | （净化 30）
2685 | 1000667523 | 金属缠绕垫\D200-900\内环304+定位环304+304+石墨\内环和定位环型\RF | 20 | 片 |  | 0 | HG/T20631 | 贫甲醇泵161P105出口法兰 |  | （净化 20）
2686 | 1000667468 | 密封环/柔性石墨填料（99%纯石墨）/Φ99.9×Φ80.1×10 | 30 | 个 |  | 0 | JB/T 6617-2016 | 181E105内旁路阀填料 |  | 甲烷化+30
2687 | 1000667372 | 密封环/柔性石墨编织填料（加强丝Ni600）/Φ99.9×Φ80.1×10 | 15 | 个 |  | 0 | JB/T 6617-2016 | 181E105内旁路阀填料 |  | 甲烷化+15
2688 | 1000333167 | O型圈\28×1.8\氟橡胶 | 30 | 个 |  | 0 | GB/T 3452.1 | 脱酚塔中段油泵
2689 | 1000642939 | O型圈φ43×1.8\氟橡胶 | 30 | 个 |  | 0 | GB/T 3452.1 | 脱酚塔中段油泵
2690 | 1000153787 | 金属缠绕垫\DN100/PN16\内环304+304+石墨\内环型\MF | 30 | 片 |  | 0 | GB/T4622.1-2022 | 水1.6MPa清净废水泵管线 |  | 热电+30
2691 | 1000402846 | 加载油缸密封件\T:20MG20.11.14-MF\磨煤机\北京电力设备总厂 | 40 | 套 |  | 0 | HG/T2579-2008 | 磨煤机润滑油站 |  | 热电
2692 | 1000444786 | 蓄能器密封件\配用NXQA-10/20-F-Y\宁波朝日 | 18 | 件 |  | 0 | GB/T20663-2017 | 磨煤机润滑油站 |  | 热电
2693 | 1000325385 | O型圈\T:20MG23.11.09-45(Φ360×8)\北京电力设备总厂 | 28 | 件 |  | 0 | HG/T2579-2008 | 磨煤机润滑油站 |  | 热电
2694 | 1000402909 | 径向油封\T:20MG23.11.09-35\北京电力设备总厂 | 16 | 件 |  | 0 | HG/T2579-2008 | 磨煤机润滑油站 |  | 热电
2695 | 1000405120 | 成型填料\Φ97×Φ70×10\柔性石墨\闭口 | 40 | 组 |  | 0 | GB/T29035-2022 | #1-#4炉主汽一次阀填料 |  | 热电
2696 | 1000382502 | 填料\减温减压器STA-2\西安秦申\P:STA-2 DN225-55 | 8 | 组 |  | 0 | GB/T29035-2022 | 减温减压器 |  | 热电
2697 | 1000382501 | 缠绕垫\减温减压器STA-2\西安秦申\P:STA-2 DN225-50 | 8 | 件 |  | 0 | GB/T4622.1-2022 | 减温减压器 |  | 热电
2698 | 1000382500 | 碳精环\减温减压器STA-2\西安秦申\P:STA-2 DN225-49 | 8 | 件 |  | 0 | JB/T8872-2016 | 减温减压器 |  | 热电
2699 | 1000382484 | 碳精环\减温减压器STE-2\西安秦申\P:STE-2 DN250-49 | 8 | 件 |  | 0 | JB/T8872-2016 | 减温减压器 |  | 热电
2700 | 1000382483 | 缠绕垫\减温减压器STE-2\西安秦申\P:STE-2 DN250-50 | 8 | 件 |  | 0 | GB/T4622.1-2022 | 减温减压器 |  | 热电
2701 | 1000382493 | 填料\减温减压器STE-2\西安秦申\P:STE-2 DN250-55 | 8 | 组 |  | 0 | GB/T29035-2022 | 减温减压器 |  | 热电
2702 | 1000298216 | 成型填料\Φ99×73\柔性石墨\闭口 | 42 | 组 |  | 0 | GB/T29035-2022 | 主汽母管至汽轮机隔离阀 |  | 热电
2703 | 1000153624 | 内骨架油封\Φ80×Φ105×12\丁腈橡胶 | 8 | 只 |  | 0 | JB/T6997-2007 | 给煤机托辊 |  | 热电
2704 | 1000341427 | 柔性石墨复合增强垫片\DN1500/PN25\柔性石墨+304\3.5mm\RF | 28 | 片 |  | 0 | JB/T6369-2005 | 循环总门垫片 |  | 热电
2705 | 1000333192 | O型圈\410×3.55\丁腈橡胶 | 60 | 个 |  | 0 | HG/T2579-2008 | #1-#4硫铵排出泵蜗壳 |  | 热电
2706 | 1000116470 | 液压缸O型圈\73×3.55\送风机\ML-H1-R95/190(FDF)\武鼓 | 12 | 只 |  | 0 | HG/T2579-2008 | 送风机 |  | 热电
2707 | 1000333149 | O型圈\240×3.1\丁腈橡胶 | 40 | 个 |  | 0 | HG/T2579-2008 | 磨煤机磨辊密封圈 |  | 热电
2708 | 1000333103 | O型圈\115×3.55\氟橡胶 | 40 | 个 |  | 0 | HG/T2579-2008 | 给水泵密封圈 |  | 热电
2709 | 1000152657 | O型圈\80×3.55\氟橡胶 | 40 | 个 |  | 0 | HG/T2579-2008 | 疏水泵机封密封圈 |  | 热电
2710 | 1000337629 | 金属缠绕垫\B25-40 0222\内环型\MF | 60 | 片 |  | 0 | HG/T2579-2008 | 4.9MPa蒸汽疏水阀垫片 |  | 热电
2711 | 1000151320 | O型圈\150×5.7\丁腈橡胶 | 40 | 个 |  | 0 | HG/T2579-2008 | 除尘反吹风机 |  | 热电
2712 | 1000340523 | 内骨架油封\TCΦ45×Φ65×8\丁腈橡胶 | 10 | 只 |  | 0 | JB/T6997-2007 | 滤油机滤筒端盖密封圈 |  | 热电
2713 | 1000153315 | 内骨架油封\TCΦ110×Φ140×12\丁腈橡胶 | 10 | 只 |  | 0 | JB/T6997-2007 | 0.5MPa至酚回收蝶阀垫片 |  | 热电
2714 | 1000151967 | O型圈\31.5×3.55\丁腈橡胶 | 30 | 个 |  | 0 | HG/T2579-2008 | 清净废水泵管线垫片 |  | 热电
2715 | 1000022125 | O型圈\150×3.55\氟橡胶 | 36 | 个 |  | 0 | HG/T2579-2008 | 给水泵密封圈 |  | 热电
2716 | 1000297353 | O型圈\160×2.65\丁腈橡胶 | 36 | 个 |  | 0 | HG/T2579-2008 | 汽机油系统密封圈 |  | 热电
2717 | 1000032616 | O型圈\440×10\氟橡胶 | 36 | 件 |  | 0 | HG/T2579-2008 | 汽机油系统密封圈 |  | 热电
2718 | 1000333102 | O型圈\114.8×3.1\氟橡胶 | 36 | 个 |  | 0 | HG/T2579-2008 | 阀盖密封垫 |  | 热电
2719 | 1000010785 | O型圈\118×3.55\丁腈橡胶 | 36 | 个 |  | 0 | HG/T2579-2008 | 阀盖密封垫 |  | 热电
2720 | 1000153351 | 内骨架油封\TCΦ55×Φ80×12\丁腈橡胶 | 10 | 只 |  | 0 | JB/T6997-2007 | 汽机油系统密封圈 |  | 热电
2721 | 1000151630 | O型圈\22×3.1\氟橡胶 | 30 | 个 |  | 0 | HG/T2579-2008 | 高加进气电动阀 |  | 热电
2722 | 1000340603 | 内骨架油封\Φ25×Φ47×10\氟橡胶 | 10 | 只 |  | 0 | JB/T6997-2007 | 磨煤机润滑油 |  | 热电
2723 | 1000033430 | O型圈\150×5.7\氟橡胶 | 38 | 个 |  | 0 | HG/T2579-2008 | 滤油机滤筒端盖密封圈 |  | 热电
2724 | 1000333150 | O型圈\240×3.1\氟橡胶 | 28 | 个 |  | 0 | HG/T2579-2008 | 滤油机滤筒端盖密封圈 |  | 热电
2725 | 1000341480 | 柔性石墨复合增强垫片\DN900/PN25\柔性石墨+304\3.5mm\RF | 12 | 片 |  | 0 | JB/T6369-2005 | 0.5MPa至酚回收蝶阀垫片 |  | 热电
2726 | 1000341417 | 柔性石墨复合增强垫片\DN1100/PN25\柔性石墨+304\3.5mm\RF | 12 | 片 |  | 0 | JB/T6369-2005 | 清净废水泵管线垫片 |  | 热电
2727 | 1000364292 | O型圈\102×3.55\氟橡胶 | 40 | 个 |  | 0 | HG/T2579-2008 | 给水泵密封圈 |  | 热电40
2728 | 1000364290 | O型圈\50.3×5.1\氟橡胶 | 40 | 个 |  | 0 | HG/T2579-2008 | 汽机油系统密封圈 |  | 热电40
2729 | 1000364291 | O型圈\75.7×3.55\氟橡胶 | 40 | 个 |  | 0 | HG/T2579-2008 | 汽机油系统密封圈 |  | 热电40
2730 | 1000363430 | 金属缠绕垫\Φ986×Φ958×Φ927×Φ908×3.5\内环和定位环型\MF | 8 | 片 |  | 0 | GB/T4622.1-2022 | 阀盖密封垫 |  | 热电8
2731 | 1000367240 | 金属缠绕垫\Φ740×Φ680×4.5\基本型\RF | 12 | 片 |  | 0 | GB/T4622.1-2022 | 阀盖密封垫 |  | 热电12
2732 | 1000364294 | O型圈\30.5×3.55\氟橡胶 | 30 | 个 |  | 0 | HG/T2579-2008 | 汽机油系统密封圈 |  | 热电
2733 | 1000196099 | 成型填料\Φ76×Φ56\柔性石墨\开口 | 50 | 组 |  | 0 | GB/T29035-2022 | 高加进气电动阀 |  | 热电
2734 | 1000151682 | O型圈\23×3.5\氟橡胶 | 20 | 个 |  | 0 | HG/T2579-2008 | 磨煤机润滑油 |  | 热电
2735 | 1000340444 | 内骨架油封\P:1\20FSB-40L\氟橡胶\国产\靖江莱克特 | 8 | 只 |  | 0 | JB/T6997-2007 | 除尘反吹风机 |  | 热电
2736 | 1000598465 | O型圈\T:W.26.A.0082\东方自控 | 16 | 件 |  | 0 | HG/T2579-2008 | 汽轮机EH油系统 |  | 热电
2737 | 1000159137 | O型圈\T:W.26.A.0191\EH油系统\DEH\东方自控 | 16 | 个 |  | 0 | HG/T2579-2008 | 汽轮机EH油系统 |  | 热电
2738 | 1000598470 | O型圈\T:W.26.A.0188\东方自控 | 16 | 件 |  | 0 | HG/T2579-2008 | 汽轮机EH油系统 |  | 热电
2739 | 1000159131 | O型圈\T:W.26.A.0094\EH油系统\DEH\东方自控 | 16 | 个 |  | 0 | HG/T2579-2008 | 汽轮机EH油系统 |  | 热电
2740 | 1000598472 | O型圈\T:W.26.A.0108\东方自控 | 16 | 件 |  | 0 | HG/T2579-2008 | 汽轮机EH油系统 |  | 热电
2741 | 1000598469 | O型圈\T:W.26.A.0068\东方自控 | 16 | 件 |  | 0 | HG/T2579-2008 | 汽轮机EH油系统 |  | 热电
2742 | 1000159130 | O型圈\T:W.26.A.0078\EH油系统\DEH\东方自控 | 16 | 个 |  | 0 | HG/T2579-2008 | 汽轮机EH油系统 |  | 热电
2743 | 1000598473 | O型圈\T:W.26.A.0649\东方自控 | 16 | 件 |  | 0 | HG/T2579-2008 | 汽轮机EH油系统 |  | 热电
2744 | 1000598468 | O型圈\T:W.26.A.0255\东方自控 | 16 | 件 |  | 0 | HG/T2579-2008 | 汽轮机EH油系统 |  | 热电
2745 | 1000598466 | O型圈\T:W.26.A.0145\东方自控 | 16 | 件 |  | 0 | HG/T2579-2008 | 汽轮机EH油系统 |  | 热电
2746 | 1000598467 | O型圈\T:W.26.A.0045\东方自控 | 16 | 件 |  | 0 | HG/T2579-2008 | 汽轮机EH油系统 |  | 热电
2747 | 1000159127 | O型圈\T:W.26.A.0060\EH油系统\DEH\东方自控 | 16 | 个 |  | 0 | HG/T2579-2008 | 汽轮机EH油系统 |  | 热电
2748 | 1000598471 | O型圈\T:W.26.A.0101\东方自控 | 16 | 件 |  | 0 | HG/T2579-2008 | 汽轮机EH油系统 |  | 热电
2749 | 1000297452 | O型圈\G:Φ53×2.65\耐酸碱橡胶\国产\西安泵阀 | 24 | 件 |  | 0 | GB/T 3452 | 煤气水 |  | 热电
2750 | 1000208651 | 内骨架油封\TCΦ30×Φ52×10\丁腈橡胶 | 8 | 只 |  | 0 | JB/T6997-2007 | 磨煤机 |  | 热电
2751 | 1000402806 | 碳精密封环\T:20MG20.11.06.01.96\磨煤机\北京电力设备总厂 | 18 | 套 |  | 0 | JB/T8872-2016 | 磨煤机 |  | 热电
2752 | 1000276128 | O型圈\230×3.55\丁腈橡胶 | 38 | 个 |  | 0 | HG/T2579-2008 | 给水泵密封 |  | 热电
2753 | 1000333137 | O型圈\203×3.55\丁腈橡胶 | 24 | 个 |  | 0 | HG/T2579-2008 | 给水泵密封 |  | 热电
2754 | 1000337800 | 金属缠绕垫\D1000-16 1222\内环和定位环型\RF | 30 | 片 |  | 0 | GB/T4622.1-2022 | 汽轮机凝汽器循环水阀门垫片 |  | 热电
2755 | 1000548581 | 内骨架油封\TCΦ25×Φ32×7\氟橡胶 | 10 | 只 |  | 0 | JB/T6997-2007 | 加载油缸 |  | 热电
2756 | 1000337692 | 金属缠绕垫\B900B-16 0221\内环型\MF | 12 | 片 |  | 0 | HG/T2579-2008 | 0.5MPa蒸汽去酚回收阀门垫片 |  | 热电
2757 | 1000297360 | O型圈\212×3.55\丁腈橡胶 | 30 | 个 |  | 0 | HG/T2579-2008 | 给水泵密封圈 |  | 热电
2758 | 1000297362 | O型圈\223×3.55\丁腈橡胶 | 30 | 个 |  | 0 | HG/T2579-2008 | 给水泵密封圈 |  | 热电
2759 | 1000337928 | 金属缠绕垫\D20-10 2222\内环和定位环型\RF | 50 | 片 |  | 0 | GB/T4622.1-2022 | 蒸汽疏水阀垫片 |  | 热电
2760 | 1000337814 | 金属缠绕垫\D100-25 1221\内环和定位环型\RF | 50 | 片 |  | 0 | GB/T4622.1-2022 | 省煤器再循环阀前手动隔离阀 |  | 热电
2761 | 1000524125 | V型轴封圈2型\G:153-V1.2\真空泵\CBW1153-0ND6\肯富来泵 | 10 | 个 |  | 0 | GB/T 10708.1-2000 | 真空泵 |  | 净化
2762 | 1000524126 | V型轴封圈1型\G:153-V1.1\真空泵\CBW1153-0ND6\肯富来泵 | 10 | 个 |  | 0 | GB/T 10708.1-2000 | 真空泵 |  | 净化
2763 | 1000523943 | V型轴封圈1型\G:103-V1.1\真空泵\CBW1103-0ND6\肯富来泵 | 10 | 个 |  | 0 | GB/T 10708.1-2000 | 真空泵 |  | 净化
2764 | 1000523944 | V型轴封圈2型\G:103-V1.2\真空泵\CBW1103-0ND6\肯富来泵 | 10 | 个 |  | 0 | GB/T 10708.1-2000 | 真空泵 |  | 净化
2765 | 1000523946 | 密封垫\G:103-M\真空泵\CBW1103-0ND6\肯富来泵 | 10 | 个 |  | 0 | GB/T 10708.1-2000 | 真空泵 |  | 净化
2766 | 1000471064 | 轴承压盖密封\G:118X2.65\废热锅炉给水泵\氟橡胶\国产\上海凯泉 | 10 | 个 |  | 0 | GB/T 3452.1-2025 | 废热锅炉给水泵 |  | 净化
2767 | 1000471065 | 轴套密封\G:50X2.65\废热锅炉给水泵\氟橡胶\国产\上海凯泉 | 10 | 个 |  | 0 | GB/T 3452.1-2025 | 废热锅炉给水泵 |  | 净化
2768 | 1000471066 | 机封压盖密封\G:90X2.65\废热锅炉给水泵\氟橡胶\国产\上海凯泉 | 10 | 个 |  | 0 | GB/T 3452.1-2025 | 废热锅炉给水泵 |  | 净化
2769 | 1000471068 | 水冷室盖密封甲\G:195X3.55\废热锅炉给水泵\氟橡胶\国产\上海凯泉 | 10 | 个 |  | 0 | GB/T 3452.1-2025 | 废热锅炉给水泵 |  | 净化
2770 | 1000471063 | 冷却体密封\G:190X3.55\废热锅炉给水泵\氟橡胶\国产\上海凯泉 | 10 | 个 |  | 0 | GB/T 3452.1-2025 | 废热锅炉给水泵 |  | 净化
2771 | 1000471071 | 中段密封\G:280X3.55\废热锅炉给水泵\氟橡胶\国产\上海凯泉 | 10 | 个 |  | 0 | GB/T 3452.1-2025 | 废热锅炉给水泵 |  | 净化
2772 | 1000335120 | 垫片\P:10/T:59.175-13/G:HG/T20627-2009\材质无要求\国产\太原重工股份有限公司 | 50 | 件 |  | 0 | HG/T20627-2009 | 灰水，膨胀冷却器，4MPa |  | 气化50
2773 | 1000334237 | 缠绕垫片\P:19/T:50.386.13/G:JB4705-2000\材质无要求\国产\太原重工股份有限公司 | 50 | 件 |  | 0 | JB4705-2000 | 煤气，气化炉顶部法兰垫片，4MPa |  | 气化50
2774 | 1000341459 | 柔性石墨复合增强垫片\DN500/PN16\304+增强柔性石墨\3mm\RF | 10 | 片 |  | 0 | HG/T 20606 | 煤气，煤锁气压缩机，1Mpa |  | 气化
2775 | 1000334244 | 缠绕垫片\T:25.2619-3/G:JB/T4705-2000\材质无要求\国产\太原重工股份有限公司 | 30 | 件 |  | 0 | JB/T4705-2000 | 循环冷却水，预冷器中段与下段法兰垫片，1MPa |  | 气化30
2776 | 1000329051 | 成型填料\Φ32×Φ20×6\柔性石墨+镍丝\闭口 | 50 | 个 |  | 0 | JB/T8560 | 煤气水，LV033阀阀杆填料，4MPa |  | 气化
2777 | 1000150430 | 成型组合填料\Φ32×Φ20×6/40MPa/600℃\柔性石墨+镍丝\开口 | 50 | 件 |  | 0 | JB/T8560 | 煤气水，LV033阀阀杆填料，4MPa |  | 气化
2778 | 1000346600 | O型圈\185×8.6\橡胶Ⅱ-2 | 30 | 个 |  | 0 | GB/T1235 | 煤气，煤锁气压缩机，2MPa |  | 气化
2779 | 1000346585 | O型圈\265×8.6\橡胶Ⅱ-2 | 30 | 个 |  | 0 | GB/T1235 | 煤气，煤锁气压缩机，2MPa |  | 气化
2780 | 1000346598 | O型圈\295×8.6\橡胶Ⅱ-2 | 30 | 个 |  | 0 | GB/T1235 | 煤气，煤锁气压缩机，1MPa |  | 气化
2781 | 1000346602 | O型圈\355×8.6\橡胶Ⅱ-2 | 30 | 个 |  | 0 | GB/T1235 | 煤气，煤锁气压缩机，0.4MPa |  | 气化
2782 | 1000580324 | 内骨架油封\Φ115×Φ140×15\氟橡胶 | 20 | 只 |  | 0 | GB9877.1-88 | 灰水，小渣浆泵泵轴油封，1MPa |  | 气化
2783 | 1000580323 | 内骨架油封\Φ150×Φ180×15\氟橡胶 | 20 | 只 |  | 0 | GB9877.1-88 | 灰水，大渣浆泵泵轴油封，1MPa |  | 气化
2784 | 1000481326 | 金属缠绕垫\Φ378×Φ335\4.5mm\316+石墨\基本型 | 50 | 片 |  | 0 | HG/T20631-2009 | 煤气水，P01泵泵盖垫片，4MPa |  | 气化50
2785 | 1000340475 | 内骨架油封\TCΦ340×Φ380×20\丁腈橡胶 | 20 | 只 |  | 0 | GB9877.1-88 | 680#中负荷齿轮油，炉篦减速机大轴侧油封，常压 |  | 气化
2786 | 1000578417 | 金属缠绕垫\DN450/PN10\内环304+定位环304+304+石墨\内环和定位环型\RF | 50 | 片 |  | 0 | HG/T20610-2009 | 灰水，渣浆泵入口阀法兰，-0.1MPa |  | 气化
2787 | 1000260315 | 内骨架油封\TCΦ90×Φ115×12\丁腈橡胶 | 10 | 只 |  | 0 | GB9877.1-88 | 煤气水，液下泵，常压 |  | 气化
2788 | 1000153427 | 内骨架油封\Φ17×Φ30×10\丁腈橡胶 | 100 | 只 |  | 0 | GB9877.1-88 | 65#润滑油，润滑油泵，常压 |  | 气化
2789 | 1000668916 | 金属缠绕垫\Ф754×Ф723.9×Ф704.8×4.5\内环304+304+石墨\内环型 | 24 | 片 |  | 0 | HG/T20631 | 低压蒸汽，新增总管流量计 |  | 气化24
2790 | 1000668915 | 金属缠绕垫\Ф373×Ф339.9×Ф317.5×4.5\内环304+304+石墨\内环型 | 8 | 片 |  | 0 | GB/T 3452 | 煤气水 |  | 气化8
2791 | 1000668914 | 金属缠绕垫\Ф403×Ф371.6×Ф349.3×4.5\内环304+304+石墨\内环型 | 24 | 片 |  | 0 | GB/T 3452 | 煤气水 |  | 气化24
2792 | 1000333078 | O型圈\355×5.3\氟橡胶 | 100 | 个 |  | 0 | GB/T 3452 | 煤气水 |  | 回收100
2793 | 1000297354 | O型圈\160×5.3\氟橡胶 | 100 | 个 |  | 0 | GB/T 3452 | 煤气水 |  | 回收100
2794 | 1000297348 | O型圈\160×5.3\氟橡胶 | 100 | 个 |  | 0 | GB/T 3452 | 煤气水 |  | 回收100
2795 | 1000668434 | U型橡胶条\高8mm 宽7.5mm 卡槽6mm\硅胶 | 20 | 米 |  | 0 | HG/T2579-2008 | 酸性气盲板用密封橡胶条 |  | 热电
2796 | 1000666292 | 自密封环\Φ479.5×Φ430.5×50\柔性石墨+镍丝\无包边\45° | 5 | 件 |  | 0 | GB/T29035-2022 | #1-4炉主汽一次阀自密封 |  | 热电
2797 | 1000667678 | O型圈\T:4610\贫甲醇泵\8×13BDMX\11\进口\美国福斯 | 5 | 个 |  | 0 | GB/T 3452 | 净化贫甲醇泵
2798 | 1000563582 | 止动垫圈\T:6541.1\贫甲醇泵\8×13BDMX\ZZ000\荷兰福斯 | 5 | 件 |  | 0 | HG/T 20631 2009 | 净化贫甲醇泵
2799 | 1000667882 | 止动垫圈\T:6541.2\贫甲醇泵\8×13BDMX\ZZ000\进口\美国福斯 | 5 | 个 |  | 0 | HG/T 20631 2009 | 净化贫甲醇泵
2800 | 1000578788 | 泵大盖垫片\T:4590\贫甲醇泵\8×13BDMX\Z5\进口\美国福斯 | 5 | 个 |  | 0 | 无 | 净化贫甲醇泵
2801 | 1000665436 | 聚四氟乙烯垫\Φ140×Φ112\2mm | 100 | 个 |  | 0 | HG/T 4103-2017 | 酸性气管线垫片 |  | 热电
2802 | 1000665435 | 聚四氟乙烯垫\Φ143×Φ120\2mm | 100 | 个 |  | 0 | HG/T 4103-2017 | 酸性气管线垫片 |  | 热电
2803 | 1000665434 | 聚四氟乙烯垫\Φ50×Φ37\2mm | 100 | 个 |  | 0 | HG/T 4103-2017 | 酸性气管线垫片 |  | 热电
2804 | 1000153376 | 内骨架油封\Φ100×Φ130×12\氟橡胶 | 6 | 个 |  | 0 | GB9877.1-88 | 减速机 |  | 热电
2805 | 1000298213 | 成型填料\Φ86×60\柔性石墨\闭口 | 20 | 个 |  | 0 | HG/T 4103-2017 | 吹灰器 |  | 热电
2806 | 1000337495 | 金属缠绕垫\A100-25 0220\基本型\TG | 20 | 个 |  | 0 | GB/T 3452 | 吹灰器 |  | 热电
2807 | 1000663382 | 金属缠绕垫\Φ142×Φ114\5mm\304+石墨\基本型 | 10 | 个 |  | 0 | GB/T 3452 | 吹灰器 |  | 热电
2808 | 1000153939 | 金属缠绕垫\DN25/PN16\内环和定位环型\RF | 50 | 个 |  | 0 | GB/T 3452 | 吹灰器 |  | 热电
2809 | 1000154081 | 金属缠绕垫\DN50/PN25\内环和定位环型\RF | 50 | 个 |  | 0 | GB/T 3452 | 吹灰器 |  | 热电
2810 | 1000153820 | 金属缠绕垫\DN125/PN40\内环型\MF | 20 | 个 |  | 0 | GB/T 3452 | 吹灰器 |  | 热电
2811 | 1000220214 | 金属缠绕垫\DN150/PN40\内环和定位环型\RF | 20 | 个 |  | 0 | GB/T 3452 | 吹灰器 |  | 热电
2812 | 1000549513 | 金属缠绕垫\DN250/PN64\内环304+304+石墨\内环型\MF | 20 | 个 |  | 0 | GB/T 3452 | 吹灰器 |  | 热电
2813 | 1000663381 | 改性聚四氟乙烯垫\Φ60×Φ22\3mm | 100 | 个 |  | 0 | HG/T 4103-2017 | 酸性气管线垫片 |  | 热电
2814 | 1000661898 | 金属缠绕垫\DN300/PN64\内环304+304+石墨\内环型\MF | 40 | 个 |  | 0 | GB/T 3452 | 吹灰器 |  | 热电
2815 | 1000651209 | 内骨架油封\Φ18×Φ30×8/10\丁腈橡胶 | 30 | 个 |  | 0 | HG/T2579-2008 | 液压推杆使用 |  | 备煤
小计
备注:本次为模拟量采购，最终按实结算，上表中数量投标人不得修改。