## 表A.1 招标工程量清单封面【附件23.备煤装置维保特殊项】
| 附件23.备煤装置维保特殊项 |  | 工程
招标工程量清单
招 标 人：
(单位盖章)
造价咨询人：
(单位盖章)
| 时间： | 年 月 日

## 表B.1 招标工程量清单扉页【附件23.备煤装置维保特殊项】
招 标 人： |  | 造价咨询人：
| (单位盖章) |  | (单位资质专用章)
法定代表人 或其授权人： |  | 法定代表人 或其授权人：
| (签字或盖章) |  | (签字或盖章)
编 制 人： |  | 复 核 人：
| (造价人员签字盖专用章) |  | (造价工程师签字盖专用章)
编 制 时 间： | 年 月 日 | 复 核 时 间： | 年 月 日

## 表D.1 建设项目招标控制价汇总表【附件23.备煤装置维保
序号 | 单项（单位）工程名称 | 金额（元） | 其中：（元）
|  |  | 暂估价 | 安全文明施工费 | 规费
1 | 单位工程
合计

## 表—08 分部分项工程量清单与计价表【单位工程】
序号 | 项目编码 | 项目名称 | 项目特征 | 计量单位 | 工程数量 | 金额（元）
[6 empty] | 综合单价 | 综合合价 | 其中：暂估价
12条带式输送机输送带更换
1 | AB001 | 皮带更换 | 1.名称：皮带更换 2.设备参数：带宽1400mm 带速2.5m/s 输送量1200t/h 机长262 3.张紧方式：重锤 4.皮带规格：ST1000/1400*(4*111)*6*6 5.离地高度：43m 6.设备编号：备5A 7.具体要求：皮带接头接口采用斜角阶梯45°接头法，接头长度满足A=（I－1）×S＋Bctga,胶带硫化的温度控制在135～143℃，硫化时间约为45min，硫化压力控制在1～2.5MPa,具体详见技术规范书 8.物资：甲供 | 台 | 1
2 | AB002 | 皮带更换 | 1.名称：皮带更换 2.设备参数：带宽1400mm 带速2.5m/s 输送量1200t/h 机长620 3.张紧方式：重锤 4.皮带规格：ST1000/1400*(4*111)*6*6 5.离地高度：0m 6.设备编号：备6B 7.具体要求：皮带接头接口采用斜角阶梯45°接头法，接头长度满足A=（I－1）×S＋Bctga,胶带硫化的温度控制在135～143℃，硫化时间约为45min，硫化压力控制在1～ | 台 | 1
本页小计
序号 | 项目编码 | 项目名称 | 项目特征 | 计量单位 | 工程数量 | 金额（元）
[6 empty] | 综合单价 | 综合合价 | 其中：暂估价
2.5MPa,具体详见技术规范书 8.物资：甲供
3 | AB003 | 皮带更换 | 1.名称：皮带更换 2.设备参数：带宽1400mm 带速2.5m/s 输送量1200t/h 机长71 3.张紧方式：重锤 4.皮带规格：EP300/1400*5*(5+3) 5.离地高度：41m 6.设备编号：备7A 7.具体要求：皮带接头接口采用斜角阶梯45°接头法，接头长度满足A=（I－1）×S＋Bctga,胶带硫化的温度控制在135～143℃，硫化时间约为45min，硫化压力控制在1～2.5MPa,具体详见技术规范书 8.物资：甲供 | 台 | 1
4 | AB004 | 皮带更换 | 1.名称：皮带更换 2.设备参数：带宽1400mm 带速2.5m/s 输送量1200t/h 机长71 3.张紧方式：重锤 4.皮带规格：EP300/1400*5*(5+3) 5.离地高度：41m 6.设备编号：备13A 7.具体要求：皮带接头接口采用斜角阶梯45°接头法，接头长度满足A=（I－1）×S＋Bctga,胶带硫化的温度控制在135～143℃，硫化时间约为45min，硫化 | 台 | 1
本页小计
序号 | 项目编码 | 项目名称 | 项目特征 | 计量单位 | 工程数量 | 金额（元）
[6 empty] | 综合单价 | 综合合价 | 其中：暂估价
压力控制在1～2.5MPa,具体详见技术规范书 8.物资：甲供
5 | AB005 | 皮带更换 | 1.名称：皮带更换 2.设备参数：带宽1000mm 带速1.6m/s 输送量420t/h 机长141 3.张紧方式：重锤 4.皮带规格：EP200/1000*5（4.5+1.5） 5.离地高度：0m 6.设备编号：输4AB 7.具体要求：皮带接头接口采用斜角阶梯45°接头法，接头长度满足A=（I－1）×S＋Bctga,胶带硫化的温度控制在135～143℃，硫化时间约为45min，硫化压力控制在1～2.5MPa,具体详见技术规范书 8.物资：甲供 | 台 | 2
6 | AB006 | 皮带更换 | 1.名称：皮带更换 2.设备参数：带宽1000mm 带速1.6m/s 输送量420t/h 机长262 3.张紧方式：重锤 4.皮带规格：EP200/1000*5（4.5+1.5） 5.离地高度：13m 6.设备编号：输7A 7.具体要求：皮带接头接口采用斜角阶梯45°接头法，接头长度满足A=（I－1）×S＋Bctga,胶带硫化的温度控制在135～ | 台 | 1
本页小计
序号 | 项目编码 | 项目名称 | 项目特征 | 计量单位 | 工程数量 | 金额（元）
[6 empty] | 综合单价 | 综合合价 | 其中：暂估价
143℃，硫化时间约为45min，硫化压力控制在1～2.5MPa,具体详见技术规范书 8.物资：甲供
7 | AB007 | 皮带更换 | 1.名称：皮带更换 2.设备参数：带宽1800mm 带速2.5m/s 输送量1200t/h 机长210 3.张紧方式：重锤 4.皮带规格：EP300/1800*5（4.5+1.5） 5.离地高度：41m 6.设备编号：备2A 7.具体要求：皮带接头接口采用斜角阶梯45°接头法，接头长度满足A=（I－1）×S＋Bctga,胶带硫化的温度控制在135～143℃，硫化时间约为45min，硫化压力控制在1～2.5MPa,具体详见技术规范书 8.物资：甲供 | 台 | 1
8 | AB008 | 皮带更换 | 1.名称：皮带更换 2.设备参数：带宽1000mm 带速1.6m/s 输送量420t/h 机长130 3.张紧方式：重锤 4.皮带规格：EP200/1000*5（4.5+1.5） 5.离地高度：21m 6.设备编号：输6AB 7.具体要求：皮带接头接口采用斜角阶梯45°接头法，接头长度满足A=（I－1）×S＋Bctga,胶带硫化的 | 台 | 2
本页小计
序号 | 项目编码 | 项目名称 | 项目特征 | 计量单位 | 工程数量 | 金额（元）
[6 empty] | 综合单价 | 综合合价 | 其中：暂估价
温度控制在135～143℃，硫化时间约为45min，硫化压力控制在1～2.5MPa,具体详见技术规范书 8.物资：甲供
9 | AB009 | 皮带更换 | 1.名称：皮带更换 2.设备参数：带宽1400mm 带速2.5m/s 输送量1200t/h 机长154 3.张紧方式：重锤 4.皮带规格：ST1000/1400*(4*111)*6*6 5.离地高度：43m 6.设备编号：备12AB 7.具体要求：皮带接头接口采用斜角阶梯45°接头法，接头长度满足A=（I－1）×S＋Bctga,胶带硫化的温度控制在135～143℃，硫化时间约为45min，硫化压力控制在1～2.5MPa,具体详见技术规范书 8.物资：甲供 | 台 | 2
小计
落水管工作
10 | 3030801001 | 管道安装 | 1.名称：无缝管 2.规格型号：Φ219×4mm Q235 3.压力试验及冲洗：详见技术规范要求 4.物资：甲供 | m | 200
11 | 3030803001 | 管件安装 | 1.名称：90°弯头 2.规格型号：DN200 Q235 3.物资：甲供 | 件 | 15
12 | 3030801002 | 管道安装 | 1.名称：无缝管更换 | m | 2790
本页小计
序号 | 项目编码 | 项目名称 | 项目特征 | 计量单位 | 工程数量 | 金额（元）
[6 empty] | 综合单价 | 综合合价 | 其中：暂估价
2.规格型号：Φ108×5mm Q235 3.压力试验及冲洗：详见技术规范要求 4.物资：甲供
13 | 3030801003 | 管道安装 | 1.名称：无缝管更换 2.规格型号：DN25×4mm Q235 3.压力试验及冲洗：详见技术规范要求 4.物资：甲供 | m | 1850
14 | 3030803002 | 管件安装 | 1.名称：90°弯头 2.规格型号：DN100 Q235 3.物资：甲供 | 件 | 56
15 | 3030803003 | 管件安装 | 1.名称：90°弯头 2.规格型号：DN25 Q235 3.物资：甲供 | 件 | 220
16 | 3030804001 | 阀门安装 | 1.名称：阀门安装 2.规格型号：DN100 含配套连接法兰 3.物资：甲供 | 个 | 10
17 | 3030804002 | 阀门安装 | 1.名称：阀门安装 2.规格型号：DN25 含配套连接法兰 3.物资：甲供 | 个 | 90
18 | 3030815001 | 管道支吊架制作安装 | 1.名称：管道支吊架制作安装 2.规格型号：型钢综合 3.物资：甲供 | kg | 4059.62
19 | AB010 | 沉淀池 | 1.名称：一级沉淀池 2.尺寸：长宽深尺寸为2000*2000*1500mm 3.要求：详见技术规范书 | 座 | 3
20 | AB011 | 沉淀池 | 1.名称：二级沉淀池 2.尺寸：长宽深尺 | 座 | 3
本页小计
序号 | 项目编码 | 项目名称 | 项目特征 | 计量单位 | 工程数量 | 金额（元）
[6 empty] | 综合单价 | 综合合价 | 其中：暂估价
寸为2000*2000*1200mm 3.要求：详见技术规范书
21 | AB012 | 孔洞封堵 | 1.名称：孔洞封堵 2.尺寸：孔洞处做四面坡度，漏斗形，方便周边污水进入 3.要求：详见技术规范书 | 处 | 6
小计
暖气管
新增暖气管
22 | AB013 | 采暖管道 | 1.名称：新增采暖管道安装 2.规格型号：无缝钢管 DN80*5 Q235B 3.压力试验及冲洗：详见技术规范书 4.物资：甲供 | m | 800
23 | 3060201001 | 管道防腐 | 1.名称：管道防腐 2.要求：管道除锈，底漆两道，面漆两道，除锈及防腐要求详见技术规范书或业主要求 3.物资：乙供 | m² | 223.57
24 | 3030803004 | 管件安装 | 1.名称：管件安装 2.规格型号：DN80 综合 3.物资：甲供 | 件 | 56
25 | 3030803005 | 管件安装 | 1.名称：管件安装 2.规格型号：DN65 综合 3.物资：甲供 | 件 | 36
26 | 3060304001 | 非涂抹、缠绕、发泡材料管道隔热 | 1.名称：管道保温 2.规格型号：100mm厚岩棉板 3.物资：乙供 | m³ | 22.36
27 | 3030804003 | 阀门安装 | 1.名称：截止阀安装 2.规格型号：DN80 | 个 | 8
本页小计
序号 | 项目编码 | 项目名称 | 项目特征 | 计量单位 | 工程数量 | 金额（元）
[6 empty] | 综合单价 | 综合合价 | 其中：暂估价
法兰螺栓 3.物资：甲供
28 | 3030804004 | 阀门安装 | 1.名称：截止阀安装 2.规格型号：DN65 法兰螺栓 3.物资：甲供 | 个 | 6
29 | 3030804005 | 阀门安装 | 1.名称：蝶阀安装 2.规格型号：DN65 法兰螺栓 3.物资：甲供 | 个 | 4
30 | 3030806001 | 法兰安装 | 1.名称：法兰安装 2.规格型号：DN80 3.物资：甲供 | 片 | 16
31 | 3030806002 | 法兰安装 | 1.名称：法兰安装 2.规格型号：DN65 3.物资：甲供 | 片 | 16
32 | 3030815002 | 管道支吊架制作安装 | 1.名称：管道支吊架制作安装 2.规格型号：型钢综合 3.物资：甲供 | kg | 3462.25
33 | 3050103001 | 压力仪表安装 | 1.名称：压力表安装调试 2.规格型号：/ 3.物资：甲供 | 台 | 4
34 | 3030804006 | 阀门安装 | 1.名称：疏水阀 2.规格型号：DN25 3.物资：甲供 | 个 | 10
小计
暖气管改造
35 | AB014 | 采暖管道 | 1.名称：采暖管道拆装 2.规格型号：无缝钢管 DN100×5mm Q235B 3.压力试验及冲洗：详见技术规范书 4.物资：甲供 | m | 400
36 | AB015 | 采暖管道 | 1.名称：采暖管道拆装 2.规格型号：无缝钢管 DN65×4mm Q235B | m | 160
本页小计
序号 | 项目编码 | 项目名称 | 项目特征 | 计量单位 | 工程数量 | 金额（元）
[6 empty] | 综合单价 | 综合合价 | 其中：暂估价
3.压力试验及冲洗：详见技术规范书 4.物资：甲供
37 | 3030803006 | 管件安装 | 1.名称：管件拆装 2.规格型号：DN100 综合 3.物资：甲供 | 件 | 18
38 | 3030803007 | 管件安装 | 1.名称：管件拆装 2.规格型号：DN65 综合 3.物资：甲供 | 件 | 12
39 | 3060304002 | 非涂抹、缠绕、发泡材料管道隔热 | 1.名称：管道保温安装 2.规格型号：100mm厚岩棉板 3.物资：乙供 | m³ | 17.38
40 | 3060201002 | 管道防腐 | 1.名称：管道防腐 2.要求：管道除锈，底漆两道，面漆两道，除锈及防腐要求详见技术规范书或业主要求 3.物资：乙供 | m² | 173.83
41 | 3030804007 | 阀门安装 | 1.名称：截止阀安装 2.规格型号：DN100 法兰螺栓 3.物资：甲供 | 个 | 4
42 | 3030804008 | 阀门安装 | 1.名称：截止阀拆装 2.规格型号：DN65 法兰螺栓 3.物资：甲供 | 个 | 6
43 | 3030806003 | 法兰安装 | 1.名称：法兰拆装 2.规格型号：DN100 3.物资：甲供 | 片 | 8
44 | 3030806004 | 法兰安装 | 1.名称：法兰拆装 2.规格型号：DN65 3.物资：甲供 | 片 | 12
45 | AB016 | 暖气片 | 1.名称：暖气片拆装 2.规格型号：2×1.2m Q235 3.物资：甲供 | 组 | 20
本页小计
序号 | 项目编码 | 项目名称 | 项目特征 | 计量单位 | 工程数量 | 金额（元）
[6 empty] | 综合单价 | 综合合价 | 其中：暂估价
小计
封闭式煤场消防水管、雾炮水管、电机安装、甩项改造等
46 | 3030801004 | 管道安装 | 1.名称：无缝钢管 2.规格型号：DN200/5mm Q235 3.压力试验及冲洗：详见技术规范书 4.物资：甲供 | m | 500
47 | 3030801005 | 管道安装 | 1.名称：无缝钢管 2.规格型号：DN100/5mm Q235 3.压力试验及冲洗：详见技术规范书 4.物资：甲供 | m | 600
48 | 3030801006 | 管道安装 | 1.名称：无缝钢管 2.规格型号：DN80/5mm Q235 3.压力试验及冲洗：详见技术规范书 4.物资：甲供 | m | 120
49 | 3060201003 | 管道防腐 | 1.名称：管道防腐 2.要求：管道除锈，底漆两道，面漆两道，除锈及防腐要求详见技术规范书或业主要求 3.物资：乙供 | m² | 592.14
50 | 3060304003 | 非涂抹、缠绕、发泡材料管道隔热 | 1.名称：管道保温安装 2.规格型号：100mm厚岩棉板 3.物资：乙供 | m³ | 59.21
51 | 3030803008 | 管件安装 | 1.名称：90°弯头 2.规格型号：DN200 Q235 3.物资：甲供 | 件 | 8
52 | 3030803009 | 管件安装 | 1.名称：90°弯头 2.规格型号：DN100 Q235 3.物资：甲供 | 件 | 16
53 | 3030803010 | 管件安装 | 1.名称：变径 | 件 | 8
本页小计
序号 | 项目编码 | 项目名称 | 项目特征 | 计量单位 | 工程数量 | 金额（元）
[6 empty] | 综合单价 | 综合合价 | 其中：暂估价
2.规格型号：DN200/100 Q235 3.物资：甲供
54 | 3030804009 | 阀门安装 | 1.名称：截止阀 2.规格型号：DN200 含配套连接法兰 3.物资：甲供 | 个 | 2
55 | 3030804010 | 阀门安装 | 1.名称：截止阀 2.规格型号：DN100 含配套连接法兰 3.物资：甲供 | 个 | 8
56 | 3040603001 | 交流电动机 | 1.名称：电机更换 2.规格型号：7.5kw 3.含：检查接线试运 4.物资：甲供 | 台 | 2
57 | 3050103002 | 压力仪表安装 | 1.名称：压差表安装调试 2.规格型号：EJA110E-JMS4J-917EB/NF21\0-10kPa\ExiaⅡCT4 Ga/ExiaⅢCT135℃ Da\内螺纹1/2"NPT 3.物资：甲供 | 台 | 3
58 | 3050103003 | 压力仪表安装 | 1.名称：差压变送器安装调试 2.规格型号：D941W-6C/DN800 3.物资：甲供 | 台 | 3
59 | 3030804011 | 阀门安装 | 1.名称：防爆蝶阀 2.规格型号：TMT182-BAA2KA1AAA1 3.物资：甲供 | 个 | 3
60 | 3050901001 | 控制电缆敷设 | 1.名称：一体化温度变送器电缆敷设 2.规格型号：1×2×1.5mm² 3.物资：甲供 | m | 1200
61 | 3050901002 | 控制电缆敷设 | 1.名称：控制电缆敷设 2.规格型号：4×2 | m | 600
本页小计
序号 | 项目编码 | 项目名称 | 项目特征 | 计量单位 | 工程数量 | 金额（元）
[6 empty] | 综合单价 | 综合合价 | 其中：暂估价
×1.5mm² 3.物资：甲供
62 | AB017 | 模块 | 1.名称：控制模块安装 2.规格型号：140ACI03000（8通道） 3.物资：甲供 | 个 | 2
63 | AB018 | 卡件 | 1.名称：AI卡件安装调试 2.规格型号：140DDI35300 3.物资：甲供 | 个 | 1
64 | AB019 | 卡件 | 1.名称：DI卡件安装调试 2.规格型号：140DDO35300 3.物资：甲供 | 个 | 1
65 | AB020 | 卡件 | 1.名称：DO卡件安装调试 2.规格型号：XS-8DIO-I-R 3.物资：甲供 | 个 | 4
66 | AB021 | 继电器板 | 1.名称：继电器板安装 2.规格型号：5M 3.物资：甲供 | 个 | 4
67 | AB022 | 辅助机柜 | 1.名称：辅助机柜 2.规格型号：800*800*2200mm（含电源模块、接线端子、端子配线） 3.物资：甲供 | 面 | 1
68 | AB023 | 配套管线支架 | 1.名称：取压管、穿线管、花角铁等 3.物资：甲供 | 批 | 1
69 | 3050103004 | 压力仪表安装 | 1.名称：差压变送器安装调试 2.规格型号：EJA110E-JMS4J-917EB/NF21\0-10kPa\ExiaⅡCT4 Ga/ExiaⅢCT135℃ Da\内螺纹1/2"NPT 3.物资：甲供 | 台 | 3
本页小计
序号 | 项目编码 | 项目名称 | 项目特征 | 计量单位 | 工程数量 | 金额（元）
[6 empty] | 综合单价 | 综合合价 | 其中：暂估价
小计
备煤7台除尘器拆装，安装新除尘器
除尘器拆除
70 | 3021401001 | 整体拆除 | 1.名称：除尘器拆除 2.规格型号：防爆气箱脉冲袋式除尘器L=36000m/h，P=1470-1770Pa 总过滤面积：576 | 台 | 7
71 | 3040218001 | 控制柜 | 1.名称：控制柜拆除 2.规格型号：成套防爆控制柜 含离心风机启停控制 | 台 | 7
72 | 3021401002 | 整体拆除 | 1.名称：螺旋验送机拆除 2.规格型号：N-4kW 380V | 台 | 14
73 | 3021401003 | 整体拆除 | 1.名称：防爆离心风机拆除 2.规格型号：B4-72防爆离心风机 No.12C ，L=44163m2/h H=2297Pa | 台 | 7
74 | 3021401004 | 整体拆除 | 1.名称：电机拆除 2.规格型号：n=1040r/min N=55kW380V | 台 | 7
75 | 3040220001 | 控制箱(台)、端子箱 | 1.名称：防爆控制箱拆除 2.规格型号：/ | 台 | 7
76 | AB024 | 风管拆除 | 1.名称：板卷风管 2.规格型号：DN800 3mm厚 | m | 147
小计
新除尘安装
77 | 3021507001 | 其它机械安装 | 1.名称：除尘器安装 2.规格型号：粉尘防爆气箱脉冲袋式除尘器L=36000m/h，P=1470-1770Pa | 台 | 7
本页小计
序号 | 项目编码 | 项目名称 | 项目特征 | 计量单位 | 工程数量 | 金额（元）
[6 empty] | 综合单价 | 综合合价 | 其中：暂估价
总过滤面积：576 3.物资：甲供
78 | 3060301001 | 非涂抹、发泡材料设备隔热 | 1.名称：室外除尘器保温 2.要求：100mm厚岩棉保温 3.物资：乙供 | m³ | 11.1
79 | 3060315001 | 金属保护层钉口安装 | 1.名称：设备保温保护层 2.规格型号：铝皮0.5mm 3.物资：乙供 | m² | 116.55
80 | 3040218002 | 控制柜 | 1.名称：控制柜安装 2.规格型号：成套防爆控制柜 含离心风机启停控制 3.物资：甲供 | 台 | 7
81 | 3021507002 | 其它机械安装 | 1.名称：螺旋验送机安装 2.规格型号：N-4kW 380V 3.物资：甲供 | 台 | 14
82 | 3021507003 | 其它机械安装 | 1.名称：防爆离心风机安装 2.规格型号：B4-72防爆离心风机 No.12C ，L=44163m2/h H=2297Pa 3.物资：甲供 | 台 | 7
83 | 3040603002 | 交流电动机 | 1.名称：电机安装 2.规格型号：n=1040r/min N=55kW380V 3.物资：甲供 | 台 | 7
84 | 3040220002 | 控制箱(台)、端子箱 | 1.名称：防爆控制箱安装 2.规格型号：/ 3.物资：甲供 | 台 | 7
85 | AB025 | 风管安装 | 1.名称：板卷风管 2.规格型号：DN800 3mm厚 3.物资：甲供 | m | 147
86 | 3060201004 | 管道防腐 | 1.名称：风管防腐 2.要求：管道除 | m² | 152.6
本页小计
序号 | 项目编码 | 项目名称 | 项目特征 | 计量单位 | 工程数量 | 金额（元）
[6 empty] | 综合单价 | 综合合价 | 其中：暂估价
锈，底漆两道，面漆两道，除锈及防腐要求详见技术规范书或业主要求 3.物资：乙供
87 | 3060304004 | 非涂抹、缠绕、发泡材料管道隔热 | 1.名称：风管保温安装 2.规格型号：DN800,100mm厚岩棉板 3.物资：乙供 | m³ | 15.26
88 | 3060315002 | 金属保护层钉口安装 | 1.名称：风管保温保护层 2.规格型号：铝皮0.5mm 3.物资：乙供 | m² | 116.55
小计
输三AB皮带秤更换
89 | AB026 | 更换矩阵称重单元 | 1.名称：更换矩阵称重单元 2.规格型号：B159A2-1400 3.物资：甲供 | 组 | 16
90 | AB027 | 更换智能称重控制仪表 | 1.名称：更换智能称重控制仪表 2.规格型号：MW900E 3.物资：甲供 | 块 | 2
91 | AB028 | 更换称重传感器 | 1.名称：更换称重传感器 2.规格型号：B898C6 3.物资：甲供 | 个 | 16
92 | AB029 | 更换测速传感器 | 1.名称：更换测速传感器 2.规格型号：E897W 3.物资：甲供 | 个 | 2
93 | AB030 | 更换测速装置 | 1.名称：更换测速装置 2.规格型号：EG-D2 3.物资：甲供 | 套 | 2
94 | AB031 | 更换数字信号采集器 | 1.名称：更换数字信号采集器 2.规格型号：MT8X | 个 | 16
本页小计
序号 | 项目编码 | 项目名称 | 项目特征 | 计量单位 | 工程数量 | 金额（元）
[6 empty] | 综合单价 | 综合合价 | 其中：暂估价
3.物资：甲供
95 | 3040912001 | 接线箱(盒) | 1.名称：更换数据接线盒 2.规格型号：MT2X 3.物资：甲供 | 台 | 8
96 | 3040912002 | 接线箱(盒) | 1.名称：更换速度接线盒 2.规格型号：MTXX 3.物资：甲供 | 台 | 2
97 | 3050901003 | 控制电缆敷设 | 1.名称：更换屏蔽电缆 2.规格型号：RVVP4 3.物资：甲供 | m | 400
98 | AB032 | 更换附件 | 1.名称：更换测速装置 2.规格型号：B159-F 3.物资：甲供 | 套 | 2
99 | 3040220003 | 控制箱(台)、端子箱 | 1.名称：更换控制箱 2.规格型号：DK640-EX 3.物资：甲供 | 台 | 2
100 | AB033 | 更换附件 | 1.名称：更换自校检装置 2.规格型号：B160-E-M11 3.物资：甲供 | 套 | 2
101 | 3040919001 | 金属软管 | 1.名称：更换金属软管 2.规格型号：G1/2 3.物资：甲供 | m | 200
102 | AB034 | 更换管路 | 1.名称：更换镀锌管/线槽盒 2.规格型号：就地匹配 3.物资：甲供 | m | 40
103 | AB035 | 更换型钢 | 1.名称：更换型钢 2.规格型号：槽钢/角钢综合 3.物资：甲供 | m | 12
小计
备煤筒仓14台雷达料位计安装
本页小计
序号 | 项目编码 | 项目名称 | 项目特征 | 计量单位 | 工程数量 | 金额（元）
[6 empty] | 综合单价 | 综合合价 | 其中：暂估价
104 | 3050108001 | 物位仪表安装 | 1.名称：雷达液位计安装调试 2.规格型号：HG/T20615-2009 PN20 DN200 RF 3.物资：甲供 | 台 | 14
小计
本页小计
合 计

## 表—10 措施项目清单与计价表(一)【单位工程】
序号 | 项目名称 | 计算基础 | 费率(%) | 综合合价
1 | 文明施工、环境保护费
2 | 临时设施费
3 | 二次搬运费
4 | 生产工具用具使用费
5 | 夜间施工增加费
6 | 检验试验费
7 | 特殊地区施工增加费
8 | 大型机械进出场及安拆费
9 | 大型机械使用费
10 | 施工队伍调遣费
11 | 赶工增加费
12 | 隔离围挡增加费
13 | 防低温、雨雪增加费
14 | 受限空间作业增加费
15 | 特殊防护增加费
16 | 设备保护增加费
合 计

## 表—11 措施项目清单与计价表(二)【单位工程】
序号 | 项目编码 | 项目名称 | 项目特征 | 计量 单位 | 工程量 | 综合单价
[6 empty] | 综合单价 | 合价
本页小计
合 计

## 表—12—5 总承包服务费计价表【单位工程】
序号 | 项目名称 | 项目价值(元) | 服务内容 | 费率(%) | 金额(元)
合 计

## 表—13 规费、税金项目清单与计价表【单位工程】
序号 | 项目名称 | 计算基础 | 费率(%) | 金额
1 | 规费 | 养老保险费+失业保险费+医疗保险费+生育保险费+工伤保险费+住房公积金
1.1 | 养老保险费 | 定额人工费
1.2 | 失业保险费 | 定额人工费
1.3 | 医疗保险费 | 定额人工费
1.4 | 生育保险费 | 定额人工费
1.5 | 工伤保险费 | 定额人工费
1.6 | 住房公积金 | 定额人工费
2 | 增值税 | 工程量清单费用
合 计

## 工程总价表【单位工程】
序号 | 费用名称 | 计算公式 | 费率 | 金额（元）
一 | 工程量清单费用 | 分部分项工程费+措施项目费+其他项目费+规费+安全生产费
1 | 分部分项工程费 | 分部分项合计
2 | 措施项目费 | 措施项目合计
3 | 其他项目费 | 其他项目合计
4 | 规费 | 养老保险费+失业保险费+医疗保险费+生育保险费+工伤保险费+住房公积金
4.1 | 养老保险费 | 定额人工费
4.2 | 失业保险费 | 定额人工费
4.3 | 医疗保险费 | 定额人工费
4.4 | 生育保险费 | 定额人工费
4.5 | 工伤保险费 | 定额人工费
4.6 | 住房公积金 | 定额人工费
5 | 安全生产费 | 分部分项工程费+措施项目费+其他项目费+规费-分部分项主材费-技术措施项目主材费
二 | 增值税 | 工程量清单费用
三 | 工程造价 | 工程量清单费用+增值税