## 汇总表
2026-2027年度回收、净化车间设备检修、维护服务项目汇总表
序号 | 项目名称 | 分项报价（万元) | 税率 | 备注
一 | 2026-2027年度回收、净化车间维保项目 |  |  | 附表一
二 | 年度特殊项目 |  | /
3.1 | 煤气水分离双介质过滤器、最终油分离器更换滤料项目 |  |  | 附件二
3.2 | 回收车间手动阀自动化改造施工项目 |  |  | 附件三
3.3 | 煤气水装置125BF系列排污管线更换项目 |  |  | 附件四
3.4 | 回收车间压力容器检测、呼吸阀、呼出阀拆装项目 |  |  | 附件五
3.5 | 压力容器、压力管道焊口打磨项目 |  |  | 附件六
3.6 | 净化车间、回收车间常压储罐安全性评价检修项目 |  |  | 附件七
3.7 | 2026年停机检修（机修/甲烷化装置）人力服务项目 |  |  | 附件八
3.8 | 净化装置高温旁通阀、膨胀节更换和过热器、省煤器清理项目 |  |  | 附件九
三 | 安全绩效考核金 | 50 |  | 非竞争性报价项
四 | 合计（一+二+三） | 0 |  | 其中安全生产费为（）万元
备注：安全生产费不低于总价的2%

## 附表一
附表一：2026-2027年度回收、净化车间维保项目预算
序号 | 项目内容 | 人员配置情况 | 人数 | 人工综合单价（万元/年.人） | 合计 | 备注
一 | 净化车间 |  | 至少配置71人 |  |  | 持证及人员要求详见《技术规范书》
| 直接费 | / | / | / | / | /
1.1 | 项目部 | 项目经理 | 1 |  | 0 | 持证
|  | 项目副经理 | 1 |  | 0 | 持证
|  | 安全员 | 2 |  | 0 | 持证
|  | 机务专工 | 2 |  | 0 | 持证
1.2 | 综合班 | 班长 | 3 |  | 0
|  | 技术员 | 3 |  | 0
|  | 高压焊工 | 3 |  | 0 | 持证
|  | 普通焊工 | 3 |  | 0 | 持证
|  | 起重指挥 | 2 |  | 0 | 持证
|  | 作业人员 | 17 |  | 0 | 持证
|  | 作业人员 | 32 |  | 0
|  | 资料员 | 2 |  | 0
1.3 | 直接费小计（万元） |  |  |  | 0
二 | 间接费 | / | / | / | / | /
2.1 | 管理费 | / | / | / | 0
2.2 | 利润 | / | / | / | 0
2.3 | 税金 | / | / | / | 0
2.4 | 间接费小计（万元） | / | / | / | 0
三 | 工器具及辅助材料（万元） | / | / | /
四 | 合计 | 一（1.3）+二（2.4）+三 |  |  | 0
备注：甲方有权要求乙方足额发放人员工资，并对发放情况进行监督和抽查；未足额发放部分归甲方所有。

## 附表六
2026年压力容器、压力管道焊缝打磨项目报价表
序号 | 项目内容 | 单位 | 数量 | 全费用单价（元） | 合计（元） | 备注
1 | 负责化工装置压力容器、压力管道检验时无损检测前焊缝的打磨作业，打磨作业模拟工作量共计约2230㎡，每1m2打磨工作综合考虑人员入厂培训、票证开具、工具准备、交底、登高、打磨和清扫等工作。具体内容详见《技术规范书》 | 平方 | 2230

## 附表八
附表三：2026年停机检修（机修/甲烷化装置）人力服务项目报价表
序号 | 装置名称 | 专业 | 2026年停机检修项目 | 委托主要内容 | 单位 | 工程量 | 全费用单价（元） | 分项合计（元）
1 | 甲烷化装置 |  | 检修队伍入场作业前准备 | 检修队伍入厂教育培训及考试 | 工日 | 70 |  | 0
2 | 甲烷化装置 |  | 检修队伍入场作业前准备 | 检修队伍入厂证办理、检修项目安全及技术交底 | 工日 | 70 |  | 0
3 | 合成A系列 | 机务 | 合成A系列1#主反应器181R101催化剂更换项目，配合检修工作 | 1.拆卸连接火管人孔DN1050，1个； 2.拆卸人孔DN600,1个； 3.拆卸装料孔DN250,1个（吊装作业）; 4.拆卸卸料孔DN300,1个; 5.装料、卸料孔楼板切割400*400，1处,500*500，2处; 6.收集器Φ1700*650（拆分20块）拆除并运出（受限空间）; 7.清理密封面及螺栓; 8.新收集器Φ1700*650安装（受限空间）； 9.回装连接火管人孔DN1050,1个; 10.回装人孔DN600,1个; 11.回装装料孔DN250,1个（吊装作业）; 12.回装卸料孔DN300,1个; 13.气密消漏。 | 工日 | 36 |  | 0
4 | 合成A系列 | 机务 | 合成A系列2#主反应器181R102催化剂更换项目，配合检修工作 | 1.拆卸连接火管人孔DN1050，1个； 2.拆卸人孔DN600,1个； 3.拆卸装料孔DN250,1个（吊装作业）; 4.拆卸卸料孔DN300,1个; 5.装料、卸料孔楼板切割400*400，1处,500*500，2处; 6.收集器Φ2080*650（拆分20块）拆除并运出; 7.清理密封面及螺栓; 8.新收集器Φ1700*650安装； 9.回装连接火管人孔DN1050,1个; 10.回装人孔DN600,1个; 11.回装装料孔DN250,1个（吊装作业）; 12.回装卸料孔DN300,1个; 13.气密消漏。 | 工日 | 36 |  | 0
5 | 合成B系列 | 机务 | 合成B系列脱硫槽脱硫剂（增加脱CL剂）更换 | 1.拆卸人孔DN600，1个； 2.拆卸装料孔DN250，1个； 3.拆卸卸料孔DN300，1个； 4.装料孔主框架五层楼板切割600*600,1处； 5.清理密封面及螺栓； 6.回装人孔DN600，1个； 7.回装装料孔DN250，1个； 8.回装卸料孔DN300，1个, 9.气密消漏； 10.楼板恢复。 | 工日 | 28 |  | 0
6 | 合成A系列 | 机务 | 合成A系列1#废锅181E103内部检查 | 1.拆卸人孔DN600,2个； 2.内置旁路阀检查、调试； 3.内置旁路阀内部阀板焊接；（受限空间，带长管） 4.调清理密封面及螺栓； 5.回装人孔DN600,2个； 6.气密消漏。 | 工日 | 22 |  | 0
7 | 合成A系列 | 机务 | 合成A系列2#废锅181E105内部检修 | 1.拆卸人孔DN600,2个； 2.内置旁路阀检查、调试； 3.内置旁路阀拆除、安装（吊装）及焊接，连通管护板切割、挡板焊接（受限空间，带长管作业）； 4.清理人孔密封面及螺栓； 5.回装人孔DN600,2个； 6.气密消漏。 | 工日 | 32 |  | 0
8 | 合成A系列 | 机务 | 合成A系列原料气分离罐181V101堆焊层检查（先做检查，后修复） | 1.打开人孔DN600-600Lb，1个； 2.检查内部焊缝； 3.如焊缝存在腐蚀，则对焊缝切割、打磨、焊接； 4.本体堆焊层检查，做无损检测； 5.除沫器检查，丝网检查更换； 6.人孔门回装DN600-600Lb； 7.气密消漏。 | 工日 | 36 |  | 0
9 | 合成A系列 | 机务 | 合成A系列循环气分离罐181V103堆焊层检查（先做检查，后修复） | 1.打开人孔DN600-600Lb，1个； 2.检查内部焊缝； 3.如焊缝存在腐蚀，则对焊缝切割、打磨、焊接； 4.本体堆焊层检查，做无损检测； 5.除沫器检查，丝网检查更换； 6.人孔门回装DN600-600Lb； 7.气密消漏。 | 工日 | 36 |  | 0
10 | 合成A系列 | 机务 | 合成A系列补充甲烷化反应器分离罐181V104堆焊层检查（先做检查，后修复） | 1.打开人孔DN600-600Lb，1个； 2.检查内部焊缝； 3.如焊缝存在腐蚀，则对焊缝切割、打磨、焊接； 4.本体堆焊层检查，做无损检测； 5.除沫器检查，丝网检查更换； 6.人孔门回装DN600-600Lb； 7.气密消漏。 | 工日 | 36 |  | 0
11 | 合成A系列 | 机务 | 合成A系列产品气分离罐181V105堆焊层检查（先做检查，后修复） | 1.打开人孔DN600-600Lb，1个； 2.检查内部焊缝； 3.如焊缝存在腐蚀，则对焊缝切割、打磨、焊接； 4.本体堆焊层检查，做无损检测； 5.除沫器检查，丝网检查更换； 6.人孔门回装DN600-600Lb； 7.气密消漏。 | 工日 | 36 |  | 0
12 | 合成A系列 | 机务 | 合成A系列工艺凝液换热器181E115管程高压清洗 | 1.拆除连通管法兰螺栓，DN150-150LB； 2.拆除下侧封头600-PN1.6及出口法兰，DN150-150LB，将下侧封头吊至地面并移位； 3.拆除上侧封头600-PN1.6及入口法兰DN150-150LB，放置地面； 4.拆除壳程连接法兰DN150-150，2个； 5.清理螺栓及密封面，更换垫片； 6.回装法兰、封头； 7.换热器进行试漏。 | 工日 | 24 |  | 0
13 | 合成A系列 | 机务 | 合成A系列排污冷却器181E116抽芯，高压清洗 | 1.拆卸冷却器上水管线法兰DN150，2个，短节吊出； 2.冷却器回水法兰处安装DN200临时盲板1块； 3.冷却器西侧封头拆卸Φ500-PN10； 4.冷却器管束抽出，放置地面； 5.清理密封面及螺栓； 6.回装管束及封头、上水短节； 7.制作工装，完成壳程打压试漏； 8.冷却器回水临时盲板拆除，更换密封垫； 9.通水试漏。 | 工日 | 22 |  | 0
14 | 合成A系列 | 机务 | 合成A系列循环气压缩机油冷器高压清洗（上、下） | 1.拆卸油冷器两侧盖板DN200； 2.拆卸两侧隔板4块。 3.清理螺栓及密封面。 4.回装隔板及盖板，对换热器进行查漏。 | 工日 | 10 |  | 0
15 | 合成A系列 | 机务 | 甲烷化合成A系列开工蒸汽加热器181E117管束检查 | 1.拆除换热器蒸汽凝液出口调节阀LV1039（DN50-900LB），安装堵板； 2.拆除中压蒸汽入口流量调节阀FV1027（DN150-900LB）移至地面（吊装作业），安装堵板； 3.拆除中压蒸汽入口引压管隔离阀DN15-900LB，（高处作业）安装打压工具，连接打压泵； 4.拆卸换热器人孔DN600-600LB，1个； 5.拆除换热器分程隔板530*424，1个（受限空间）； 6.进入换热器内部进行常压查漏、标记（受限空间）； 7.对泄漏点进行打磨、焊接（受限空间）； 8.继续完成打压5.0MPa、查漏、补焊（受限空间）； 9.完成打压5.0MPa，保压30分钟,压力不下降； 10.拆除临时堵板2个（DN50-900LB、DN150-900LB各一），打压工装1个DN15-900LB; 11.清理法兰密封面及螺栓； 12回装换热器分程隔板530*424，1个（受限空间）； 13.回装阀门LV1039（DN50-900LB）、FV1027（DN150-900LB）（吊装作业）、引压管隔离阀DN15-900LB、人孔DN600-600LB； 14.气密消漏。 | 工日 | 36 |  | 0
16 | 合成A系列 | 机务 | 合成A系列锅炉给水泵181P101A再循环阀检查 | 1.拆除再循环阀进出口法兰DN150-600LB； 2.拆除平衡管法兰DN80-600LB； 3.循环阀吊至地面； 4.再循环阀解体，检查循环阀内部弹簧、密封面； 5.清理密封面及螺栓； 6.回装弹簧、O型圈更换； 7.回装循环阀; 8.通水试漏。 | 工日 | 10 |  | 0
17 | 合成A系列 | 机务 | 合成A系列锅炉给水泵181P101B再循环阀检查 | 1.拆除再循环阀进出口法兰DN150-600LB； 2.拆除平衡管法兰DN80-600LB； 3.循环阀吊至地面； 4.再循环阀解体，检查循环阀内部弹簧、密封面； 5.清理密封面及螺栓； 6.回装弹簧、O型圈更换； 7.回装循环阀; 8.通水试漏。 | 工日 | 10 |  | 0
18 | 合成A系列 | 机务 | 合成A系列高温V阀前后垫片更换 | 1.拆卸阀门法兰； 2.清理密封面及螺栓； 3.回装阀门两端垫片，紧固法兰，气密消漏； 4.更换20片。（DN500-600金属缠绕垫10片，DN600-600金属缠绕垫5片,DN500-300金属缠绕垫5片） | 工日 | 200 |  | 0
19 | 合成B系列 | 机务 | 合成B系列1#主反应器181R201催化剂更换项目，配合检修工作 | 1.拆卸连接火管人孔DN1050，1个； 2.拆卸人孔DN600,1个； 3.拆卸装料孔DN250,1个（吊装作业）; 4.拆卸卸料孔DN300,1个; 5.装料、卸料孔楼板切割400*400，1处,500*500，2处; 6.清理密封面及螺栓; 7.回装连接火管人孔DN1050,1个; 8.回装人孔DN600,1个; 9. 回装装料孔DN250,1个（吊装作业）; 10. 回装卸料孔DN300,1个 11. 气密消漏。 | 工日 | 32 |  | 0
20 | 合成B系列 | 机务 | 合成B系列2#主反应器181R202催化剂撇头项目，配合检修工作 | 1.拆卸连接火管人孔DN1050，1个； 2.拆卸人孔DN600,1个； 3.拆卸装料孔DN250,1个（吊装作业）; 4.拆卸卸料孔DN300,1个; 5.装料、卸料孔楼板切割400*400，1处,500*500，2处; 6.清理密封面及螺栓; 7.回装连接火管人孔DN1050,1个; 8.回装人孔DN600,1个; 9. 回装装料孔DN250,1个（吊装作业）; 10. 回装卸料孔DN300,1个 11. 气密消漏。 | 工日 | 32 |  | 0
21 | 合成B系列 | 机务 | 合成B系列1#废锅181E203内部检查 | 1.拆卸人孔DN600，2个； 2.内置旁路阀检查、调试； 3.内置旁路阀挡板焊接； 4.调清理密封面及螺栓； 5.回装人孔DN600，2个； 6.气密消漏。 | 工日 | 22 |  | 0
22 | 合成B系列 | 机务 | 合成B系列2#废锅181E205内部检修 | 1.拆卸人孔DN600，2个； 2.内置旁路阀检查、调试； 3.内置旁路阀挡板焊接； 4.调清理密封面及螺栓； 5.回装人孔DN600，2个； 6.气密消漏。 | 工日 | 22 |  | 0
23 | 合成B系列 | 机务 | 合成B系列循环气分离罐181V203堆焊层检查（先做检查，后修复） | 1.打开人孔DN600-600Lb，1个； 2.检查内部焊缝； 3.如焊缝存在腐蚀，则对焊缝切割、打磨、焊接； 4.本体堆焊层检查，做无损检测； 5.除沫器检查，丝网检查更换； 6.人孔门回装DN600-600Lb； 7.气密消漏。 | 工日 | 36 |  | 0
24 | 合成B系列 | 机务 | 合成B系列补充甲烷化反应器分离罐181V204堆焊层检查（先做检查，后修复） | 1.打开人孔DN600-600Lb，1个； 2.检查内部焊缝； 3.如焊缝存在腐蚀，则对焊缝切割、打磨、焊接； 4.本体堆焊层检查，做无损检测； 5.除沫器检查，丝网检查更换； 6.人孔门回装DN600-600Lb； 7.气密消漏。 | 工日 | 36 |  | 0
25 | 合成B系列 | 机务 | 合成B系列产品气分离罐181V205堆焊层检查（先做检查，后修复） | 1.打开人孔DN600-600Lb，1个； 2.检查内部焊缝； 3.如焊缝存在腐蚀，则对焊缝切割、打磨、焊接； 4.本体堆焊层检查，做无损检测； 5.除沫器检查，丝网检查更换； 6.人孔门回装DN600-600Lb； 7.气密消漏。 | 工日 | 36 |  | 0
26 | 合成B系列 | 机务 | 合成B系列工艺凝液换热器181E215管程高压清洗 | 1.拆除连通管法兰螺栓，DN150-150LB； 2.拆除下侧封头600-PN1.6及出口法兰，DN150-150LB，将下侧封头吊至地面并移位； 3.拆除上侧封头600-PN1.6及入口法兰DN150-150LB，放置地面； 4.拆除壳程连接法兰DN150-150，2个； 5.清理螺栓及密封面，更换垫片； 6.回装法兰、封头； 7.换热器进行试漏。 | 工日 | 24 |  | 0
27 | 合成B系列 | 机务 | 合成B系列排污冷却器181E216抽芯，高压清洗 | 1.拆卸冷却器上水管线法兰DN150，2个，短节吊出； 2.冷却器回水法兰处安装DN200临时盲板1块； 3.冷却器西侧封头拆卸Φ500-PN10； 4.冷却器管束抽出，放置地面； 5.清理密封面及螺栓； 6.回装管束及封头、上水短节； 7.制作工装，完成壳程打压试漏； 8.冷却器回水临时盲板拆除，更换密封垫； 9.通水试漏。 | 工日 | 22 |  | 0
28 | 合成B系列 | 机务 | 合成B系列循环气压缩机油冷器高压清洗（上、下） | 1.拆卸油冷器两侧盖板DN200。 2.拆卸两侧隔板2块。 3.清理螺栓及密封面。 4.回装隔板及盖板，对换热器进行查漏。 | 工日 | 10 |  | 0
29 | 合成B系列 | 机务 | 甲烷化合成B系列开工蒸汽加热器181E217管束检查 | 1.拆除换热器蒸汽凝液出口调节阀LV1039（DN50-900LB），安装堵板； 2.拆除中压蒸汽入口流量调节阀FV1027（DN150-900LB）移至地面（吊装作业），安装堵板； 3.拆除中压蒸汽入口引压管隔离阀DN15-900LB，（高处作业）安装打压工具，连接打压泵； 4.拆卸换热器人孔DN600-600LB，1个； 5.拆除换热器分程隔板530*424，1个（受限空间）； 6.进入换热器内部进行常压查漏、标记（受限空间）； 7.对泄漏点进行打磨、焊接（受限空间）； 8.继续完成打压5.0MPa、查漏、补焊（受限空间）； 9.完成打压5.0MPa，保压30分钟,压力不下降； 10.拆除临时堵板2个（DN50-900LB、DN150-900LB各一），打压工装1个DN15-900LB; 11.清理法兰密封面及螺栓； 12回装换热器分程隔板530*424，1个（受限空间）； 13.回装阀门LV1039（DN50-900LB）、FV1027（DN150-900LB）（吊装作业）、引压管隔离阀DN15-900LB、人孔DN600-600LB； 14.气密消漏。 | 工日 | 36 |  | 0
30 | 合成B系列 | 机务 | 合成B系列锅炉给水泵181P201A再循环阀检查 | 1.拆除再循环阀进出口法兰DN150-600LB； 2.拆除平衡管法兰DN80-600LB； 3.循环阀吊至地面； 4.再循环阀解体，检查循环阀内部弹簧、密封面； 5.清理密封面及螺栓； 6.回装弹簧、O型圈更换； 7.回装循环阀; 8.通水试漏。 | 工日 | 10 |  | 0
31 | 合成B系列 | 机务 | 合成B系列锅炉给水泵181P201B再循环阀检查 | 1.拆除再循环阀进出口法兰DN150-600LB； 2.拆除平衡管法兰DN80-600LB； 3.循环阀吊至地面； 4.再循环阀解体，检查循环阀内部弹簧、密封面； 5.清理密封面及螺栓； 6.回装弹簧、O型圈更换； 7.回装循环阀; 8.通水试漏。 | 工日 | 10 |  | 0
32 | 合成B系列 | 机务 | 合成B系列高温V阀前后垫片更换 | 1.拆卸阀门法兰； 2.清理密封面及螺栓； 3.回装阀门两端垫片，紧固法兰，气密消漏； 4.更换20片。（DN500-600金属缠绕垫10片，DN600-600金属缠绕垫5片,DN500-300金属缠绕垫5片） | 工日 | 200 |  | 0
33 | 干燥182A系列 | 机务 | 干燥182A系列精馏柱182T102填料更换(清洗) | 1.打开精馏柱连接管线DN65-150LB，3处； 2.拆除尾气放空口DN150-150LB，三甘醇富液入口DN100-150LB短节，尾气放空收集罐上部法兰DN50-150LB； 3.将尾气放空管线吊至地面，检查及清洗内部滤网，并回装； 4.拆除精馏柱上下连接法兰DN800-1.6,2处； 5.精馏柱吊至地面，分段拆卸DN800-1.6,2处（吊装作业）； 6.将矩形环取出，装袋，报废运输； 7.对顶部换热器进行管束高压清洗； 8.清理密封面及螺栓； 9.回装矩形环，组装精馏柱DN800-1.6,2处； 10.精馏柱回装DN800-1.6,2处（吊装作业）； 11.回装尾气放空收集罐DN65-150LB，3处、连接三甘醇富液进液管线DN150-150LB，2处，DN50-150LB，1处； 12.进液试漏 | 工日 | 94 |  | 0
34 | 干燥182A系列 | 机务 | 干燥182A系列贫液冷却器182E103B循环水上回水阀门内漏更换 | 1.拆除原有阀门，DN80-150LB截止阀； 2.阀门解体，清理法兰密封面； 3.安装阀门、垫片，更换阀门，开关调试； 4.通水试漏。 | 工日 | 20 |  | 0
35 | 干燥182B系列 | 机务 | 干燥182B系列精馏柱182T202填料更换 | 1.打开精馏柱连接管线DN65-150LB，3处； 2.拆除尾气放空口DN150-150LB，三甘醇富液入口DN100-150LB短节，尾气放空收集罐上部法兰DN50-150LB； 3.将尾气放空管线吊至地面，检查及清洗内部滤网，并回装； 4.拆除精馏柱上下连接法兰DN800-1.6,2处； 5.精馏柱吊至地面，分段拆卸DN800-1.6,2处（吊装作业）； 6.将矩形环取出，装袋，报废运输； 7.对顶部换热器进行管束高压清洗； 8.清理密封面及螺栓； 9.回装矩形环，组装精馏柱DN800-1.6,2处； 10.精馏柱回装DN800-1.6,2处（吊装作业）； 11.回装尾气放空收集罐DN65-150LB，3处、连接三甘醇富液进液管线DN150-150LB，2处，DN50-150LB，1处； 12.进液试漏 | 工日 | 94 |  | 0
36 | 干燥182B系列 | 机务 | 干燥182B系列贫液冷却器182E203B循环水上回水阀门内漏更换 | 1.拆除原有阀门，DN80-150LB截止阀； 2.阀门解体，清理法兰密封面； 3.安装阀门、垫片，更换阀门，开关调试； 4.通水试漏。 | 工日 | 20 |  | 0
37 | 压缩A系列 | 机务 | 天然气压缩机A系列抽气器检查蒸汽系统喷嘴及清理 | 1.拆卸抽气器阀门组DN20-PN100，5个； 2.拆卸喷嘴连接短管5个，清理喷嘴； 3.清理密封面，更换垫片； 4.回装短节及阀门DN20-PN100，5个。 | 工日 | 6 |  | 0
38 | 压缩A系列 | 机务 | 压缩A系列油冷却器183E101A/B高压清洗 | 1.拆除两侧封头DN450-PN16； 2.清理筒体密封面，制作新的耐油石棉板密封垫； 3.清理封头密封面及螺栓； 4.对壳程进行试漏； 5.回装封头DN450-PN16； 6.通水试漏。 | 工日 | 12 |  | 0
39 | 压缩A系列 | 机务 | 压缩A系列凝汽器高压清洗 | "1.拆卸南侧一边盖板∅2000 -PN1.0(半侧)；" "2.拆卸北侧一边盖板∅2000 -PN1.0(半侧)；" 3.拆卸北侧排污导淋DN50-150LB,1处； 4.清理凹槽及制作拉紧螺栓胶皮垫，检查管束焊口，如有腐蚀、泄露，则补焊； 5.利用脱盐水完成壳程静压试漏，在凝结水泵入口入增加临时盲板； 6.清理盖板密封面结构，安装密封胶条，需用2磅小锤敲击均匀，安装拉紧螺栓内胶垫； 7.回装两侧盖板∅2000-PN1.0(半侧)，紧固螺栓； 8.拆除另一侧盖板，重复以上步骤拆除另一侧； 9.通水试漏。 | 工日 | 24 |  | 0
40 | 压缩A系列 | 机务 | 压缩A系列高压蒸汽速关阀前放空双阀内漏 | 1.切割拆除原有阀门，DN50-2500LB闸阀； 2.管口坡口打磨，清理法兰密封面； 3.焊接阀门、垫片，更换阀门，开关调试； 4.通水试漏。 | 工日 | 26 |  | 0
41 | 压缩B系列 | 机务 | 天然气压缩机B系列抽气器检查蒸汽系统喷嘴及清理 | 1.拆卸抽气器阀门组DN20-PN100，5个； 2.拆卸喷嘴连接短管5个，清理喷嘴； 3.清理密封面，更换垫片； 4.回装短节及阀门DN20-PN100，5个。 | 工日 | 6 |  | 0
42 | 压缩B系列 | 机务 | 压缩B系列油冷却器183E201A/B高压清洗 | 1.拆除两侧封头DN450-PN16； 2.清理筒体密封面，制作新的耐油石棉板密封垫； 3.清理封头密封面及螺栓； 4.对壳程进行试漏； 5.回装封头DN450-PN16； 6.通水试漏。 | 工日 | 6 |  | 0
43 | 压缩B系列 | 机务 | 压缩B系列凝汽器高压清洗 | "1.拆卸南侧一边盖板∅2000 -PN1.0(半侧)；" "2.拆卸北侧一边盖板∅2000 -PN1.0(半侧)；" 3.拆卸北侧排污导淋DN50-150LB,1处； 4.清理凹槽及制作拉紧螺栓胶皮垫，检查管束焊口，如有腐蚀、泄露，则补焊； 5.利用脱盐水完成壳程静压试漏，在凝结水泵入口入增加临时盲板； 6.清理盖板密封面结构，安装密封胶条，需用2磅小锤敲击均匀，安装拉紧螺栓内胶垫； 7.回装两侧盖板∅2000-PN1.0(半侧)，紧固螺栓； 8.拆除另一侧盖板，重复以上步骤拆除另一侧； 9.通水试漏。 | 工日 | 24 |  | 0
44 | 压缩B系列 | 机务 | 压缩B系列高压蒸汽速关阀前放空双阀内漏 | 1.切割拆除原有阀门，DN50-2500LB闸阀； 2.管口坡口打磨，清理法兰密封面； 3.焊接阀门、垫片，更换阀门，开关调试； 4.通水试漏。 | 工日 | 26 |  | 0
45 | 合成A系列 | 机务 | 甲烷化合成A系列E108、E110、E112、E113爆破片更换 | 1.拆除爆破片前后法兰DN50,2个、DN80，2个、DN200，2个； 2.清理爆破片及法兰密封面； 3.更换爆破片回装； 4.通水试漏 | 工日 | 100 |  | 0
46 | 合成A系列 | 机务 | 甲烷化合成A系列V阀填料更换 | 1.拆除V阀填料压盖20个；（DN500-600阀门10台，DN600-600阀门5台,DN500-300阀门5台；阀门解体全部更换10台，部分更换10台） 2.拆卸原填料、清理填料函； 3.更换新填料； 4.填料压盖回装； 5.气密试漏 | 工日 | 200 |  | 0
47 | 合成A系列 | 机务 | 甲烷化合成A系列V19阀前止回阀后法兰更换 | 1.拆除止回阀DN600，1台； 2.切割后法兰1片； 3.焊缝打磨、焊接及热处理，更换新法兰； 4.止回阀回装； 5.气密试漏 | 工日 | 60 |  | 0
48 | 合成A系列 | 机务 | 甲烷化合成A系列DV104阀前垫环（盲板）取消 | 1.拆除DV104阀DN750，1台； 2.切割前法兰1片，视情况更换直管段； 3.焊缝打磨、焊接及热处理，更换新法兰； 4.DV104回装； 5.气密试漏 | 工日 | 160 |  | 0
49 | 合成A系列 | 机务 | 甲烷化合成A系列锅炉给水泵181P101A出口切断阀XV1004更换 | 1.拆除阀门仪表接线； 2.拆卸原阀门； 3.更换新阀门； 4.试漏； | 工日 | 40 |  | 0
50 | 合成A系列 | 机务 | 甲烷化合成A系列锅炉给水泵181P101B出口切断阀XV1005更换 | 1.拆除阀门仪表接线； 2.拆卸原阀门； 3.更换新阀门； 4.试漏； | 工日 | 40 |  | 0
51 | 合成B系列 | 机务 | 甲烷化合成A系列1#主反应器181R101底部收集器更换 | 1.原收集器拆除；2.新收集器安装； | 工日 | 30 |  | 0
52 | 合成A系列 | 机务 | 甲烷化合成A系列2#主反应器181R102底部收集器更换 | 1.原收集器拆除；2.新收集器安装； | 工日 | 30 |  | 0
53 | 合成A系列 | 机务 | 合成A系列锅炉给水泵A泵181P101A稀油站油冷却器高压水清洗 | 1.拆除油冷器两侧封头。 2.清理筒体密封面，制作新的耐油石棉板密封垫。 3.清理封头密封面及螺栓。对管程程进行高压清洗。 4.回装封头。 | 工日 | 4 |  | 0
54 | 合成A系列 | 机务 | 合成A系列锅炉给水泵B泵181P101B稀油站油冷却器高压水清洗 | 1.拆除油冷器两侧封头。 2.清理筒体密封面，制作新的耐油石棉板密封垫。 3.清理封头密封面及螺栓。对管程程进行高压清洗。 4.回装封头。 | 工日 | 4 |  | 0
55 | 合成A系列 | 机务 | 合成A系列中压蒸汽外送调节阀PV-1037内漏 | 1.阀门气动头拆除（吊装作业）； 2.拆除阀体连接法兰DN500-900LB，2个； 3.阀门维修并打压合格; 4.阀门及气动头回装DN500-900LB，2个（吊装作业； 5.通汽试漏。 | 工日 | 16 |  | 0
56 | 合成A系列 | 机务 | 合成A系列原料气入口放空阀PV-1002内漏 | 1.阀门气动头拆除（吊装作业）； 2.拆除阀体连接法兰DN350-600LB，2个； 3.阀门维修并打压合格; 4.阀门及气动头回装DN350-600LB，2个（吊装作业； 5.通气试漏。 | 工日 | 20 |  | 0
57 | 合成A系列 | 机务 | 合成A系列循环水界区上水阀内漏 | 1.拆除循环水上水界区手阀前后法兰DN350-150LB，2个； 2.阀门吊出（吊装作业）； 3.清理密封面及螺栓； 4.阀门回装； 5.通水试漏。 | 工日 | 8 |  | 0
58 | 合成A系列 | 机务 | 合成A系列汽包安全阀PSV-102B内漏 | 1.原安全阀拆卸，吊离；2.新安全阀吊入，整体更换DN80-900LB安全阀，型号5262.6485 | 工日 | 8 |  | 0
59 | 合成B系列 | 机务 | 甲烷化合成B系列E208、E210、E212、E213爆破片更换 | 1.拆除爆破片前后法兰DN50,2个、DN80，2个、DN200，2个； 2.清理爆破片及法兰密封面； 3.更换爆破片回装； 4.通水试漏 | 工日 | 100 |  | 0
60 | 合成B系列 | 机务 | 甲烷化合成B系列V阀填料更换 | 1.拆除V阀填料压盖20个；（DN500-600阀门10台，DN600-600阀门5台,DN500-300阀门5台；阀门解体全部更换10台，部分更换10台） 2.拆卸原填料、清理填料函； 3.更换新填料； 4.填料压盖回装； 5.气密试漏 | 工日 | 200 |  | 0
61 | 合成B系列 | 机务 | 甲烷化合成B系列V19阀前止回阀后法兰更换 | 1.拆除止回阀DN600，1台； 2.切割后法兰1片； 3.焊缝打磨、焊接及热处理，更换新法兰； 4.止回阀回装； 5.气密试漏 | 工日 | 60 |  | 0
62 | 合成B系列 | 机务 | 甲烷化合成B系列DV204阀前垫环（盲板）取消 | 1.拆除DV204阀DN750，1台； 2.切割前法兰1片，视情况更换直管段； 3.焊缝打磨、焊接及热处理，更换新法兰； 4.DV204回装； 5.气密试漏 | 工日 | 160 |  | 0
63 | 合成B系列 | 机务 | 甲烷化合成B系列锅炉给水泵181P201A出口切断阀XV2004更换 | 1.拆除阀门仪表接线； 2.拆卸原阀门； 3.更换新阀门； 4.试漏； | 工日 | 40 |  | 0
64 | 合成B系列 | 机务 | 甲烷化合成B系列锅炉给水泵181P201B出口切断阀XV2005更换 | 1.拆除阀门仪表接线； 2.拆卸原阀门； 3.更换新阀门； 4.试漏； | 工日 | 40 |  | 0
65 | 合成B系列 | 机务 | 甲烷化合成B系列1#主反应器181R201底部收集器更换 | 1.原收集器拆除；2.新收集器安装； | 工日 | 30 |  | 0
66 | 合成B系列 | 机务 | 甲烷化合成B系列2#主反应器181R202底部收集器更换 | 1.原收集器拆除；2.新收集器安装； | 工日 | 30 |  | 0
67 | 合成B系列 | 机务 | 甲烷化合成181B系列汽包安全阀181PSV-202A内漏 | 1.原安全阀拆卸，吊离；2.新安全阀吊入，整体更换DN80-900LB安全阀，型号5262.6485 | 工日 | 4 |  | 0
68 | 合成B系列 | 机务 | 合成B系列汽包安全阀181PSV-202B内漏 | 1.原安全阀拆卸，吊离；2.新安全阀吊入，整体更换DN80-900LB安全阀，型号5262.6485 | 工日 | 4 |  | 0
69 | 合成B系列 | 机务 | 合成B系列锅炉给水泵A泵181P201A稀油站油冷却器高压水清洗 | 1.拆除油冷器两侧封头。 2.清理筒体密封面，制作新的耐油石棉板密封垫。 3.清理封头密封面及螺栓。对管程程进行高压清洗。 4.回装封头。 | 工日 | 4 |  | 0
70 | 合成B系列 | 机务 | 合成B系列锅炉给水泵B泵181P201B稀油站油冷却器高压水清洗 | 1.拆除油冷器两侧封头。 2.清理筒体密封面，制作新的耐油石棉板密封垫。 3.清理封头密封面及螺栓。对管程程进行高压清洗。 4.回装封头。 | 工日 | 4 |  | 0
71 | 合成B系列 | 机务 | 合成B系列原料气入口放空阀PV-2002内漏 | 1.阀门气动头拆除（吊装作业）； 2.拆除阀体连接法兰DN350-600LB，2个； 3.阀门维修并打压合格; 4.阀门及气动头回装DN350-600LB，2个（吊装作业； 5.通气试漏。 | 工日 | 16 |  | 0
72 | 合成B系列 | 机务 | 甲烷化合成181B系列中压蒸汽放空压力调节阀181PV-2037B阀门漏 | 1.阀门气动头拆除（吊装作业）； 2.拆除阀体连接法兰DN500-900LB，2个； 3.阀门维修并打压合格; 4.阀门及气动头回装DN500-900LB，2个（吊装作业； 5.通汽试漏。 | 工日 | 20 |  | 0
73 | 干燥A系列 | 机务 | 脱水吸收塔顶部工艺气出口法兰垫片更换 | 1.拆卸法兰螺栓M33*215，18条螺栓 2.拆除旧DN450-300LB垫片，1片； 3.清理密封面； 4.垫片、螺栓回装； 5.气密试漏。 | 工日 | 8 |  | 0
74 | 干燥B系列 | 机务 | 脱水吸收塔顶部工艺气出口法兰垫片更换 | 1.拆卸法兰螺栓M33*215，18条螺栓 2.拆除旧DN450-300LB垫片，1片； 3.清理密封面； 4.垫片、螺栓回装； 5.气密试漏。 | 工日 | 8 |  | 0
75 | 压缩A系列 | 机务 | 甲烷化天然气压缩183A系列一级密封气管线螺纹连接改为焊接 | 1.拆除一级密封气第二道手阀； 2.焊接阀后法兰螺纹接头； 3.清理法兰密封面及螺栓； 4.回装一级密封气第二道手阀； 5.气密消漏。 | 工日 | 80 |  | 0
76 | 压缩A系列 | 机务 | 甲烷化压缩A系列E102、E103爆破片更换 | 1.拆除爆破片前后法兰DN50,2个、DN80，2个、DN200，2个； 2.清理爆破片及法兰密封面； 3.更换爆破片回装； 4.通水试漏 | 工日 | 40 |  | 0
77 | 压缩A系列 | 机务 | 甲烷化压缩A机组入口切断阀183HV1001拆检修复 | 1.拆除HV1001； 2.清理法兰密封面； 3.HV1001阀门线下维修，填料更换； 4.回装； 5.气密试漏 | 工日 | 30 |  | 0
78 | 压缩A系列 | 机务 | 甲烷化压缩A机组出口切断阀183HV1002拆检修复 | 1.拆除HV1002； 2.清理法兰密封面； 3.HV1002阀门线下维修，填料更换； 4.回装； 5.气密试漏 | 工日 | 30 |  | 0
79 | 压缩A系列 | 机务 | 甲烷化压缩A机组油箱清理 | 1.拆除油箱顶部人孔； 2.油箱原润滑油抽出； 3.油箱内部清理； 4.润滑油回装，油质分析； 5.滤油 | 工日 | 20 |  | 0
80 | 压缩B系列 | 机务 | 甲烷化天然气压缩183B系列一级密封气管线螺纹连接改为焊接 | 1.拆除一级密封气第二道手阀； 2.焊接阀后法兰螺纹接头； 3.清理法兰密封面及螺栓； 4.回装一级密封气第二道手阀； 5.气密消漏。 | 工日 | 80 |  | 0
81 | 压缩B系列 | 机务 | 甲烷化压缩B系列E202、E203爆破片更换 | 1.拆除爆破片前后法兰DN50,2个、DN80，2个、DN200，2个； 2.清理爆破片及法兰密封面； 3.更换爆破片回装； 4.通水试漏 | 工日 | 40 |  | 0
82 | 压缩B系列 | 机务 | 甲烷化压缩B机组入口切断阀183HV2001拆检修复 | 1.拆除HV1001； 2.清理法兰密封面； 3.HV1001阀门线下维修，填料更换； 4.回装； 5.气密试漏 | 工日 | 30 |  | 0
83 | 压缩B系列 | 机务 | 甲烷化压缩B机组出口切断阀183HV2002拆检修复 | 1.拆除HV1002； 2.清理法兰密封面； 3.HV1002阀门线下维修，填料更换； 4.回装； 5.气密试漏 | 工日 | 30 |  | 0
84 | 压缩B系列 | 机务 | 甲烷化压缩B机组油箱清理 | 1.拆除油箱顶部人孔； 2.油箱原润滑油抽出； 3.油箱内部清理； 4.润滑油回装，油质分析； 5.滤油 | 工日 | 20 |  | 0
85 | 甲烷化装置 | 机务 | 安全阀校验共计110台 | 1.拆除安全阀110台（详见清单）； 2.安全阀吊至地面，送至安全阀校验点； 3.配合安全阀校验工作； 4.安全阀110台（详见清单）回装； 5.气密消漏。 | 工日 | 120 |  | 0
86 | 甲烷化装置 | 机务 | 压力容器检测配合拆装 | （详见清单） | 工日 | 440 |  | 0
87 | 甲烷化装置 | 机务 | 检修队伍退场前多余检修物资整理及退库，检修场地清理等 | 检修队伍退场前多余检修物资整理及退库，检修场地清理等 | 工日 | 36 |  | 0
88 | 甲烷化装置 | 机务 | 目前至2026年8月份大检修，仍有6个月，按照甲烷化历年大检修项目数量及工程量 | 预估新增检修项目60项，工程量800工日 | 工日 | 800 |  | 0
89 | 甲烷化装置 |  | 时间紧、任务重，需平行施工 |  | 工日 | 488 |  | 0
合计 | [5 empty] | 5368 |  | 0

## 附表九
净化装置高温旁通阀、膨胀节更换和过热器、省煤器清理项目报价表
RTO高温旁通阀更换及膨胀节更换施工
一、 | 项目特征 | 单位 | 工程量 | 全费用单价（元） | 分项合计（元）
1 | 入厂培训、安全交底、现场施工准备 | 工日 | 60 |  | 0
2 | 系统隔离及安全措施； | 工日 | 20 |  | 0
3 | 18台DN1400旧高温旁通阀割除（18道口） | 工日 | 54 |  | 0
4 | 18台DN1400旧高温旁通阀吊装 | 工日 | 45 |  | 0
5 | 36道DN1400法兰螺栓拆除 | 工日 | 80 |  | 0
6 | 72道DN1400法兰面及螺栓清理 | 工日 | 40 |  | 0
7 | 36道DN1400法兰螺栓安装及紧固 | 工日 | 80 |  | 0
8 | 36道DN1300/6mm坡口打磨 | 工日 | 72 |  | 0
9 | 18台DN1400新高温旁通阀吊装 | 工日 | 45 |  | 0
10 | 18道DN1300/6mm管口对口 | 工日 | 108 |  | 0
11 | 18道DN1300/6mm口焊接， | 工日 | 90 |  | 0
12 | 18台DN1400旧高温清运及现场工完料净场清 | 工日 | 20 |  | 0
13 | 2台DN3500/6mm旧膨胀节割除（4道口） | 工日 | 24 |  | 0
14 | 2台DN3500旧膨胀节吊装 | 工日 | 12 |  | 0
15 | 4道DN3500/6mm坡口打磨 | 工日 | 30 |  | 0
16 | 2台DN3500新膨胀节吊装（含吊车） | 工日 | 12 |  | 0
17 | 4道DN3500/6mm管口对口 | 工日 | 32 |  | 0
18 | 4道DN3500/6mm口焊接 | 工日 | 45 |  | 0
19 | 2台 DN3500旧膨胀节清运及现场工完料净场清. | 工日 | 12 |  | 0
20 | 平行施工 | 工日 | 64 |  | 0
21 | 人工合计 | 工日 | 945 |  | 0
22 | 50T汽车吊 | 台班 | 15 |  | 0
23 | 80T汽车吊 | 台班 | 8 |  | 0
24 | 9.6米卡车 | 台班 | 3 |  | 0
25 | 小计 |  |  |  | 0
RTO过热器A/B、省煤器A/B清理施工
二、 | 项目特征 | 单位 | 工程量 | 全费用单价（元） | 分项合计（元）
1 | 入厂培训、安全交底、现场施工准备 | 工日 | 26 |  | 0
2 | 系统隔离及安全措施； | 工日 | 10 |  | 0
3 | RTO过热器A/B、省煤器A/B顶部，使用气割工具割除800㎜*800㎜人孔4处。 | 工日 | 12 |  | 0
4 | 1、RTO过热器清理A/B、省煤器A/B夹缝保温棉内部使用制作专用工具清理（受限作业） 2、安装气泵，对夹缝进行吹扫，将内部灰尘及散落保温棉吹出。 | 工日 | 440 |  | 0
5 | 恢复回装RTO过热器A/B、省煤器A/B顶部4处800㎜*800㎜人孔。1、800㎜*800人孔下料4件；2、800㎜*800㎜人孔坡口打磨4处；3、800㎜*800㎜人孔使用手工焊焊接恢复。 | 工日 | 72 |  | 0
6 | 工完场清，废料及垃圾运至甲方指定地点； | 工日 | 24 |  | 0
7 | 小计 |  |  |  | 0
三、 | 合计 | 一+二 |  |  | 0