## 表A.1 招标工程量清单封面【附件10.6净化车间、回收车
| 附件10.6净化车间、回收车间常压储罐安全性评价检修服务 |  | 工程
招标工程量清单
招 标 人：
(单位盖章)
造价咨询人：
(单位盖章)
| 时间： | 年 月 日

## 表B.1 招标工程量清单扉页【附件10.6净化车间、回收车
招 标 人： |  | 造价咨询人：
| (单位盖章) |  | (单位资质专用章)
法定代表人 或其授权人： |  | 法定代表人 或其授权人：
| (签字或盖章) |  | (签字或盖章)
编 制 人： |  | 复 核 人：
| (造价人员签字盖专用章) |  | (造价工程师签字盖专用章)
编 制 时 间： | 年 月 日 | 复 核 时 间： | 年 月 日

## 表D.1 建设项目招标控制价汇总表【附件10.6净化车间、
序号 | 单项（单位）工程名称 | 金额（元） | 其中：（元）
|  |  | 暂估价 | 安全文明施工费 | 规费
1 | 检修服务（工程车辆机械乙供）
合计

## 表—08 分部分项工程量清单与计价表【检修服务（工程车辆机
序号 | 项目编码 | 项目名称 | 项目特征 | 计量单位 | 工程数量 | 金额（元）
[6 empty] | 综合单价 | 综合合价 | 其中：暂估价
含酚油A罐462T103A
1 | 3011106001 | 设备焊缝表面打磨 | 储罐内壁全焊缝打磨，打磨宽度为0.3米，长度为1500米，面积为450平方米 | m² | 450
2 | AB001 | 焊缝修复 | 对检测发现有缺陷的焊缝进行修复，采用双面多层多道焊接 | m | 200
3 | AB002 | 罐壁挖补 | 对检测发现有缺陷的罐壁进行挖补 | m² | 100
4 | AB003 | 罐壁更换或贴焊 | 钢板整体更换或贴焊（单张6000×1800×10，单张约0.8478吨）2张，焊接前需倒角和卷板 | m² | 21.6
5 | 3060202001 | 设备与矩形管道防腐 | 储罐内壁焊缝喷砂和热喷涂铝施工，材料乙供 | m² | 180
6 | AB004 | 打压查漏 | 储罐水压、气压试验，加热盘管打压 | 座 | 1
7 | AB005 | 灌顶施工 | 2个DN500的呼吸人孔和2个DN500的透光孔更换，1个DN150-150LB的量油孔更换补强圈，合计约12㎡钢板。两台储罐顶部中心直径4米槽钢平台、直径4米罐顶钢板（约12.5㎡）及DN500呼吸人孔拆除和恢复 | 座 | 1
8 | AB006 | 浮盘更换 | 按照厂家指导对内浮盘拆旧换新 | 套 | 1
9 | AB007 | 垫片更换 | 更换储罐所有接口密封垫 | 套 | 1
小计
含酚油B罐462T103B
10 | 3011106002 | 设备焊缝表面打磨 | 储罐内壁全焊缝打磨，打磨宽度为0.3米，长度为1500米，面积为 | m² | 450
本页小计
序号 | 项目编码 | 项目名称 | 项目特征 | 计量单位 | 工程数量 | 金额（元）
[6 empty] | 综合单价 | 综合合价 | 其中：暂估价
450平方米
11 | AB008 | 焊缝修复 | 对检测发现有缺陷的焊缝进行修复，采用双面多层多道焊接 | m | 200
12 | AB009 | 罐壁挖补 | 对检测发现有缺陷的罐壁进行挖补 | m² | 100
13 | AB010 | 罐壁更换或贴焊 | 钢板整体更换或贴焊（单张6000×1800×10，单张约0.8478吨）2张，焊接前需倒角和卷板 | m² | 21.6
14 | 3060202002 | 设备与矩形管道防腐 | 储罐内壁焊缝喷砂和热喷涂铝施工，材料乙供 | m² | 180
15 | AB011 | 打压查漏 | 储罐水压、气压试验，加热盘管打压 | 座 | 1
16 | AB012 | 罐顶施工 | 2个DN500的呼吸人孔和2个DN500的透光孔更换，1个DN150-150LB的量油孔更换补强圈，合计约12㎡钢板。两台储罐顶部中心直径4米槽钢平台、直径4米罐顶钢板（约12.5㎡）及DN500呼吸人孔拆除和恢复 | 座 | 1
17 | AB013 | 浮盘更换 | 按照厂家指导对内浮盘拆旧换新 | 套 | 1
18 | AB014 | 垫片更换 | 更换储罐所有接口密封垫 | 套 | 1
小计
蒽油A罐462T105A
19 | 3011106003 | 设备焊缝表面打磨 | 储罐内壁全焊缝打磨，打磨宽度为0.3米，长度为2200米，面积为660平方米 | m² | 660
20 | AB015 | 焊缝修复 | 对检测发现有缺陷的焊缝进行修复，采用双面多层多道焊接 | m | 200
本页小计
序号 | 项目编码 | 项目名称 | 项目特征 | 计量单位 | 工程数量 | 金额（元）
[6 empty] | 综合单价 | 综合合价 | 其中：暂估价
21 | AB016 | 罐壁挖补 | 对检测发现有缺陷的罐壁进行挖补 | m² | 100
22 | AB017 | 罐壁更换或贴焊 | 钢板整体更换或贴焊（单张6000×1800×10，单张约0.8478吨）2张，焊接前需倒角和卷板 | m² | 21.6
23 | 3060202003 | 设备与矩形管道防腐 | 储罐内壁焊缝喷砂和热喷涂铝施工，材料乙供 | m² | 180
24 | AB018 | 打压查漏 | 储罐水压、气压试验，加热盘管打压 | 座 | 1
25 | AB019 | 罐顶施工 | 2个DN500的呼吸人孔和2个DN500的透光孔更换，1个DN150-150LB的量油孔更换补强圈，合计约12㎡钢板。两台储罐顶部中心直径4米槽钢平台、直径4米罐顶钢板（约12.5㎡）及DN500呼吸人孔拆除和恢复 | 座 | 1
26 | AB020 | 垫片更换 | 更换储罐所有接口密封垫 | 套 | 1
小计
蒽油B罐462T105B
27 | 3011106004 | 设备焊缝表面打磨 | 储罐内壁全焊缝打磨，打磨宽度为0.3米，长度为2200米，面积为660平方米 | m² | 660
28 | AB021 | 焊缝修复 | 对检测发现有缺陷的焊缝进行修复，采用双面多层多道焊接 | m | 200
29 | AB022 | 罐壁挖补 | 对检测发现有缺陷的罐壁进行挖补 | m² | 100
30 | AB023 | 罐壁更换或贴焊 | 钢板整体更换或贴焊（单张6000×1800×10，单张约0.8478吨）2张，焊接前需倒角和卷板 | m² | 21.6
本页小计
序号 | 项目编码 | 项目名称 | 项目特征 | 计量单位 | 工程数量 | 金额（元）
[6 empty] | 综合单价 | 综合合价 | 其中：暂估价
31 | 3060202004 | 设备与矩形管道防腐 | 储罐内壁焊缝喷砂和热喷涂铝施工，材料乙供 | m² | 180
32 | AB024 | 打压查漏 | 储罐水压、气压试验，加热盘管打压 | 座 | 1
33 | AB025 | 罐顶施工 | 2个DN500的呼吸人孔和2个DN500的透光孔更换，1个DN150-150LB的量油孔更换补强圈，合计约12㎡钢板。两台储罐顶部中心直径4米槽钢平台、直径4米罐顶钢板（约12.5㎡）及DN500呼吸人孔拆除和恢复 | 座 | 1
34 | AB026 | 垫片更换 | 更换储罐所有接口密封垫 | 套 | 1
小计
轻烃A罐450V004A
35 | 3011106005 | 设备焊缝表面打磨 | 储罐内壁全焊缝打磨，打磨宽度为0.3米，长度为1500米，面积为450平方米 | m² | 450
36 | AB027 | 焊缝修复 | 对检测发现有缺陷的焊缝进行修复，采用双面多层多道焊接 | m | 100
37 | AB028 | 罐壁挖补 | 对检测发现有缺陷的罐壁进行挖补 | m² | 100
38 | AB029 | 罐壁更换或贴焊 | 钢板整体更换或贴焊（单张6000×1800×10，单张约0.8478吨）1张，焊接前需倒角和卷板 | m² | 10.8
39 | 3060202005 | 设备与矩形管道防腐 | 储罐内壁焊缝喷砂和热喷涂铝施工，材料乙供 | m² | 240
40 | AB030 | 打压查漏 | 储罐水压、气压试验 | 座 | 1
41 | AB031 | 罐顶施工 | 2个DN500的呼吸人孔和2个DN500的透 | 座 | 1
本页小计
序号 | 项目编码 | 项目名称 | 项目特征 | 计量单位 | 工程数量 | 金额（元）
[6 empty] | 综合单价 | 综合合价 | 其中：暂估价
光孔更换，1个DN150-150LB的量油孔更换补强圈，合计约12㎡钢板。两台储罐顶部中心直径4米槽钢平台、直径4米罐顶钢板（约12.5㎡）及DN500呼吸人孔拆除和恢复
42 | AB032 | 浮盘更换 | 按照厂家指导对内浮盘拆旧换新 | 套 | 1
43 | AB033 | 垫片更换 | 更换储罐所有接口密封垫 | 套 | 1
44 | AB034 | 更换泡沫发生器 | DN125管道切割2处，焊接2处 | 项 | 1
小计
洗油A罐462T104A
45 | 3011106006 | 设备焊缝表面打磨 | 储罐内壁全焊缝打磨，打磨宽度为0.3米，长度为1500米，面积为450平方米 | m² | 450
46 | AB035 | 焊缝修复 | 对检测发现有缺陷的焊缝进行修复，采用双面多层多道焊接 | m | 200
47 | AB036 | 罐壁挖补 | 对检测发现有缺陷的罐壁进行挖补 | m² | 100
48 | AB037 | 罐壁更换或贴焊 | 钢板整体更换或贴焊（单张6000×1800×10，单张约0.8478吨）2张，焊接前需倒角和卷板 | m² | 21.6
49 | 3060202006 | 设备与矩形管道防腐 | 储罐内壁焊缝喷砂和热喷涂铝施工，材料乙供 | m² | 180
50 | AB038 | 打压查漏 | 储罐水压、气压试验，加热盘管打压 | 座 | 1
51 | AB039 | 罐顶施工 | 2个DN500的呼吸人孔和2个DN500的透光孔更换，1个DN150-150LB的量油孔更换补强圈， | 座 | 1
本页小计
序号 | 项目编码 | 项目名称 | 项目特征 | 计量单位 | 工程数量 | 金额（元）
[6 empty] | 综合单价 | 综合合价 | 其中：暂估价
合计约12㎡钢板。两台储罐顶部中心直径4米槽钢平台、直径4米罐顶钢板（约12.5㎡）及DN500呼吸人孔拆除和恢复
52 | AB040 | 垫片更换 | 更换储罐所有接口密封垫 | 套 | 1
小计
洗油B罐462T104B
53 | 3011106007 | 设备焊缝表面打磨 | 储罐内壁全焊缝打磨，打磨宽度为0.3米，长度为1500米，面积为450平方米 | m² | 450
54 | AB041 | 焊缝修复 | 对检测发现有缺陷的焊缝进行修复，采用双面多层多道焊接 | m | 200
55 | AB042 | 罐壁挖补 | 对检测发现有缺陷的罐壁进行挖补 | m² | 100
56 | AB043 | 罐壁更换或贴焊 | 钢板整体更换或贴焊（单张6000×1800×10，单张约0.8478吨）2张，焊接前需倒角和卷板 | m² | 21.6
57 | 3060202007 | 设备与矩形管道防腐 | 储罐内壁焊缝喷砂和热喷涂铝施工，材料乙供 | m² | 180
58 | AB044 | 打压查漏 | 储罐水压、气压试验，加热盘管打压 | 座 | 1
59 | AB045 | 灌顶施工 | 2个DN500的呼吸人孔和2个DN500的透光孔更换，1个DN150-150LB的量油孔更换补强圈，合计约12㎡钢板。两台储罐顶部中心直径4米槽钢平台、直径4米罐顶钢板（约12.5㎡）及DN500呼吸人孔拆除和恢复 | 座 | 1
本页小计
序号 | 项目编码 | 项目名称 | 项目特征 | 计量单位 | 工程数量 | 金额（元）
[6 empty] | 综合单价 | 综合合价 | 其中：暂估价
60 | AB046 | 垫片更换 | 更换储罐所有接口密封垫 | 套 | 1
小计
甲醇A/B
61 | AB047 | 浮盘更换 | 按照厂家指导对内浮盘拆旧换新 | 套 | 2
62 | AB048 | 罐底修复 | 其中甲醇A罐在拆除旧内浮盘后需对罐底板腐蚀坑点进行打磨，打磨清根（见金属光泽）后进行堆焊 | 点 | 234
小计
煤气水贮槽125V403
63 | AB049 | 罐顶施工 | 拆除罐顶15米槽钢平台，罐顶开孔4200*2500，吊入升降车 | 座 | 1
64 | 3011106008 | 设备焊缝表面打磨 | 储罐内壁全焊缝打磨，打磨宽度为0.3米，长度为1720米，面积为516平方米 | m² | 516
65 | AB050 | 焊缝修复 | 对检测发现有缺陷的焊缝进行修复，采用双面多层多道焊接 | m | 200
66 | AB051 | 罐壁挖补 | 对检测发现有缺陷的罐壁进行挖补 | m² | 100
67 | AB052 | 罐壁更换或贴焊 | 钢板整体更换或贴焊（单张6000×1800×10，单张约0.8478吨）10张，焊接前需倒角和卷板 | m² | 108
68 | 3060202008 | 设备与矩形管道防腐 | 储罐内壁焊缝喷砂和热喷涂铝施工，材料乙供 | m² | 400
69 | AB053 | 打压查漏 | 储罐水压、气压试验，加热盘管打压 | 座 | 1
70 | AB054 | 钢带加固 | 对罐顶所有焊缝用钢带进行贴补加固 | m | 1000
71 | AB055 | 罐顶修补 | 对罐顶减薄钢板进行贴补修复，（单 | m² | 108
本页小计
序号 | 项目编码 | 项目名称 | 项目特征 | 计量单位 | 工程数量 | 金额（元）
[6 empty] | 综合单价 | 综合合价 | 其中：暂估价
张6000×1800×8，单张约0.678吨）10张
72 | AB056 | 垫片更换 | 更换储罐所有接口密封垫 | 套 | 1
73 | AB057 | 罐顶施工 | 吊离升降车，恢复罐顶开孔4200*2500，恢复罐顶钢平台 | 座 | 1
小计
重芳烃中间分液罐125V210A、B（2台）
74 | 3011106009 | 设备焊缝表面打磨 | 储罐内壁全焊缝打磨，打磨宽度为0.3米，长度为470米，面积为141平方米。（单台） | m² | 282
75 | AB058 | 焊缝修复 | 对检测发现有缺陷的焊缝进行修复，采用双面多层多道焊接 | m | 200
76 | AB059 | 罐壁挖补 | 对检测发现有缺陷的罐壁进行挖补 | m² | 100
77 | AB060 | 罐壁更换或贴焊 | 钢板整体更换或贴焊（单张6000×1800×8，单张约0.678吨）4张，焊接前需倒角和卷板 | m² | 43.2
78 | 3060202009 | 设备与矩形管道防腐 | 储罐内壁焊缝喷砂和热喷涂铝施工，材料乙供 | m² | 100
79 | AB061 | 罐顶施工 | 1.对罐顶11米槽钢平台进行拆除，吊车吊至地面 2.对罐顶减薄钢板进行贴补修复，（单张6000×1800×8，单张约0.678吨）4张。 回装罐顶11米槽钢平台。 | 座 | 2
80 | AB062 | 垫片更换 | 更换储罐所有接口密封垫 | 套 | 2
81 | AB063 | 打压查漏 | 储罐水压、气压试验，加热盘管打压 | 座 | 2
本页小计
序号 | 项目编码 | 项目名称 | 项目特征 | 计量单位 | 工程数量 | 金额（元）
[6 empty] | 综合单价 | 综合合价 | 其中：暂估价
小计
重芳烃蒸馏罐125V211
82 | AB064 | 加热盘管拆除 | 拆除罐内加热管盘，共2层，12个 | 组 | 12
83 | 3011106010 | 设备焊缝表面打磨 | 储罐内壁全焊缝打磨，打磨宽度为0.3米，长度为190米，面积为57平方米 | m² | 57
84 | AB065 | 焊缝修复 | 对检测发现有缺陷的焊缝进行修复，采用双面多层多道焊接 | m | 100
85 | AB066 | 罐壁挖补 | 对检测发现有缺陷的罐壁进行挖补 | m² | 30
86 | AB067 | 罐壁更换或贴焊 | 钢板整体更换或贴焊（单张6000×1800×10，单张约0.8478吨）2张，焊接前需倒角和卷板 | m² | 21.6
87 | 3060202010 | 设备与矩形管道防腐 | 储罐内壁焊缝喷砂和热喷涂铝施工，材料乙供 | m² | 40
88 | AB068 | 罐顶修补 | 对罐顶减薄钢板进行贴补修复，（单张6000×1800×8，单张约0.678吨）2张 | m² | 21.6
89 | AB069 | 加热盘管恢复 | 恢复罐内加热管盘，共2层，12个 | 组 | 12
90 | AB070 | 垫片更换 | 更换储罐所有接口密封垫 | 套 | 1
91 | AB071 | 打压查漏 | 储罐水压、气压试验，加热盘管打压 | 座 | 1
92 | AB072 | 旋转升降机和垂直升降机转运使用费 | 本项目施工用旋转升降机和垂直升降机租赁转运拆装，根据业主要求使用 | 项 | 1
93 | AB073 | 受限空间作业增加费 |  | 项 | 1
小计
本页小计
合 计

## 分部分项工程量清单表【检修服务（工程车辆机械乙供）】
序号 | 项目编码 | 项目名称 | 项目特征 | 计量单位 | 工程数量 | 工程内容
含酚油A罐462T103A
1 | 3011106001 | 设备焊缝表面打磨 | 储罐内壁全焊缝打磨，打磨宽度为0.3米，长度为1500米，面积为450平方米 | m² | 450
2 | AB001 | 焊缝修复 | 对检测发现有缺陷的焊缝进行修复，采用双面多层多道焊接 | m | 200
3 | AB002 | 罐壁挖补 | 对检测发现有缺陷的罐壁进行挖补 | m² | 100
4 | AB003 | 罐壁更换或贴焊 | 钢板整体更换或贴焊（单张6000×1800×10，单张约0.8478吨）2张，焊接前需倒角和卷板 | m² | 21.6
5 | 3060202001 | 设备与矩形管道防腐 | 储罐内壁焊缝喷砂和热喷涂铝施工，材料乙供 | m² | 180
6 | AB004 | 打压查漏 | 储罐水压、气压试验，加热盘管打压 | 座 | 1
7 | AB005 | 灌顶施工 | 2个DN500的呼吸人孔和2个DN500的透光孔更换，1个DN150-150LB的量油孔更换补强圈，合计约12㎡钢板。两台储罐顶部中心直径4米槽钢平台、直径4米罐顶钢板（约12.5㎡）及DN500呼吸人孔拆除和恢复 | 座 | 1
8 | AB006 | 浮盘更换 | 按照厂家指导对内浮盘拆旧换新 | 套 | 1
9 | AB007 | 垫片更换 | 更换储罐所有接口密封垫 | 套 | 1
含酚油B罐462T103B
10 | 3011106002 | 设备焊缝表面打磨 | 储罐内壁全焊缝打磨，打磨宽度为0.3米，长度为1500米，面积为450平方米 | m² | 450
11 | AB008 | 焊缝修复 | 对检测发现有缺陷的焊缝进行修复，采用双面多层多道焊接 | m | 200
12 | AB009 | 罐壁挖补 | 对检测发现有缺陷的罐壁进行挖补 | m² | 100
13 | AB010 | 罐壁更换或贴焊 | 钢板整体更换或贴焊（单张6000×1800×10，单张约0.8478吨）2张，焊接前需倒角和卷板 | m² | 21.6
14 | 3060202002 | 设备与矩形管道防腐 | 储罐内壁焊缝喷砂和热喷涂铝施工，材料乙供 | m² | 180
15 | AB011 | 打压查漏 | 储罐水压、气压试验，加热盘管打压 | 座 | 1
序号 | 项目编码 | 项目名称 | 项目特征 | 计量单位 | 工程数量 | 工程内容
16 | AB012 | 罐顶施工 | 2个DN500的呼吸人孔和2个DN500的透光孔更换，1个DN150-150LB的量油孔更换补强圈，合计约12㎡钢板。两台储罐顶部中心直径4米槽钢平台、直径4米罐顶钢板（约12.5㎡）及DN500呼吸人孔拆除和恢复 | 座 | 1
17 | AB013 | 浮盘更换 | 按照厂家指导对内浮盘拆旧换新 | 套 | 1
18 | AB014 | 垫片更换 | 更换储罐所有接口密封垫 | 套 | 1
蒽油A罐462T105A
19 | 3011106003 | 设备焊缝表面打磨 | 储罐内壁全焊缝打磨，打磨宽度为0.3米，长度为2200米，面积为660平方米 | m² | 660
20 | AB015 | 焊缝修复 | 对检测发现有缺陷的焊缝进行修复，采用双面多层多道焊接 | m | 200
21 | AB016 | 罐壁挖补 | 对检测发现有缺陷的罐壁进行挖补 | m² | 100
22 | AB017 | 罐壁更换或贴焊 | 钢板整体更换或贴焊（单张6000×1800×10，单张约0.8478吨）2张，焊接前需倒角和卷板 | m² | 21.6
23 | 3060202003 | 设备与矩形管道防腐 | 储罐内壁焊缝喷砂和热喷涂铝施工，材料乙供 | m² | 180
24 | AB018 | 打压查漏 | 储罐水压、气压试验，加热盘管打压 | 座 | 1
25 | AB019 | 罐顶施工 | 2个DN500的呼吸人孔和2个DN500的透光孔更换，1个DN150-150LB的量油孔更换补强圈，合计约12㎡钢板。两台储罐顶部中心直径4米槽钢平台、直径4米罐顶钢板（约12.5㎡）及DN500呼吸人孔拆除和恢复 | 座 | 1
26 | AB020 | 垫片更换 | 更换储罐所有接口密封垫 | 套 | 1
蒽油B罐462T105B
27 | 3011106004 | 设备焊缝表面打磨 | 储罐内壁全焊缝打磨，打磨宽度为0.3米，长度为2200米，面积为660平方米 | m² | 660
28 | AB021 | 焊缝修复 | 对检测发现有缺陷的焊缝进行修复，采用双面多层多道焊接 | m | 200
29 | AB022 | 罐壁挖补 | 对检测发现有缺陷的罐 | m² | 100
序号 | 项目编码 | 项目名称 | 项目特征 | 计量单位 | 工程数量 | 工程内容
壁进行挖补
30 | AB023 | 罐壁更换或贴焊 | 钢板整体更换或贴焊（单张6000×1800×10，单张约0.8478吨）2张，焊接前需倒角和卷板 | m² | 21.6
31 | 3060202004 | 设备与矩形管道防腐 | 储罐内壁焊缝喷砂和热喷涂铝施工，材料乙供 | m² | 180
32 | AB024 | 打压查漏 | 储罐水压、气压试验，加热盘管打压 | 座 | 1
33 | AB025 | 罐顶施工 | 2个DN500的呼吸人孔和2个DN500的透光孔更换，1个DN150-150LB的量油孔更换补强圈，合计约12㎡钢板。两台储罐顶部中心直径4米槽钢平台、直径4米罐顶钢板（约12.5㎡）及DN500呼吸人孔拆除和恢复 | 座 | 1
34 | AB026 | 垫片更换 | 更换储罐所有接口密封垫 | 套 | 1
轻烃A罐450V004A
35 | 3011106005 | 设备焊缝表面打磨 | 储罐内壁全焊缝打磨，打磨宽度为0.3米，长度为1500米，面积为450平方米 | m² | 450
36 | AB027 | 焊缝修复 | 对检测发现有缺陷的焊缝进行修复，采用双面多层多道焊接 | m | 100
37 | AB028 | 罐壁挖补 | 对检测发现有缺陷的罐壁进行挖补 | m² | 100
38 | AB029 | 罐壁更换或贴焊 | 钢板整体更换或贴焊（单张6000×1800×10，单张约0.8478吨）1张，焊接前需倒角和卷板 | m² | 10.8
39 | 3060202005 | 设备与矩形管道防腐 | 储罐内壁焊缝喷砂和热喷涂铝施工，材料乙供 | m² | 240
40 | AB030 | 打压查漏 | 储罐水压、气压试验 | 座 | 1
41 | AB031 | 罐顶施工 | 2个DN500的呼吸人孔和2个DN500的透光孔更换，1个DN150-150LB的量油孔更换补强圈，合计约12㎡钢板。两台储罐顶部中心直径4米槽钢平台、直径4米罐顶钢板（约12.5㎡）及DN500呼吸人孔拆除和恢复 | 座 | 1
42 | AB032 | 浮盘更换 | 按照厂家指导对内浮盘拆旧换新 | 套 | 1
43 | AB033 | 垫片更换 | 更换储罐所有接口密封垫 | 套 | 1
序号 | 项目编码 | 项目名称 | 项目特征 | 计量单位 | 工程数量 | 工程内容
44 | AB034 | 更换泡沫发生器 | DN125管道切割2处，焊接2处 | 项 | 1
洗油A罐462T104A
45 | 3011106006 | 设备焊缝表面打磨 | 储罐内壁全焊缝打磨，打磨宽度为0.3米，长度为1500米，面积为450平方米 | m² | 450
46 | AB035 | 焊缝修复 | 对检测发现有缺陷的焊缝进行修复，采用双面多层多道焊接 | m | 200
47 | AB036 | 罐壁挖补 | 对检测发现有缺陷的罐壁进行挖补 | m² | 100
48 | AB037 | 罐壁更换或贴焊 | 钢板整体更换或贴焊（单张6000×1800×10，单张约0.8478吨）2张，焊接前需倒角和卷板 | m² | 21.6
49 | 3060202006 | 设备与矩形管道防腐 | 储罐内壁焊缝喷砂和热喷涂铝施工，材料乙供 | m² | 180
50 | AB038 | 打压查漏 | 储罐水压、气压试验，加热盘管打压 | 座 | 1
51 | AB039 | 罐顶施工 | 2个DN500的呼吸人孔和2个DN500的透光孔更换，1个DN150-150LB的量油孔更换补强圈，合计约12㎡钢板。两台储罐顶部中心直径4米槽钢平台、直径4米罐顶钢板（约12.5㎡）及DN500呼吸人孔拆除和恢复 | 座 | 1
52 | AB040 | 垫片更换 | 更换储罐所有接口密封垫 | 套 | 1
洗油B罐462T104B
53 | 3011106007 | 设备焊缝表面打磨 | 储罐内壁全焊缝打磨，打磨宽度为0.3米，长度为1500米，面积为450平方米 | m² | 450
54 | AB041 | 焊缝修复 | 对检测发现有缺陷的焊缝进行修复，采用双面多层多道焊接 | m | 200
55 | AB042 | 罐壁挖补 | 对检测发现有缺陷的罐壁进行挖补 | m² | 100
56 | AB043 | 罐壁更换或贴焊 | 钢板整体更换或贴焊（单张6000×1800×10，单张约0.8478吨）2张，焊接前需倒角和卷板 | m² | 21.6
57 | 3060202007 | 设备与矩形管道防腐 | 储罐内壁焊缝喷砂和热喷涂铝施工，材料乙供 | m² | 180
58 | AB044 | 打压查漏 | 储罐水压、气压试验，加热盘管打压 | 座 | 1
序号 | 项目编码 | 项目名称 | 项目特征 | 计量单位 | 工程数量 | 工程内容
59 | AB045 | 灌顶施工 | 2个DN500的呼吸人孔和2个DN500的透光孔更换，1个DN150-150LB的量油孔更换补强圈，合计约12㎡钢板。两台储罐顶部中心直径4米槽钢平台、直径4米罐顶钢板（约12.5㎡）及DN500呼吸人孔拆除和恢复 | 座 | 1
60 | AB046 | 垫片更换 | 更换储罐所有接口密封垫 | 套 | 1
甲醇A/B
61 | AB047 | 浮盘更换 | 按照厂家指导对内浮盘拆旧换新 | 套 | 2
62 | AB048 | 罐底修复 | 其中甲醇A罐在拆除旧内浮盘后需对罐底板腐蚀坑点进行打磨，打磨清根（见金属光泽）后进行堆焊 | 点 | 234
煤气水贮槽125V403
63 | AB049 | 罐顶施工 | 拆除罐顶15米槽钢平台，罐顶开孔4200*2500，吊入升降车 | 座 | 1
64 | 3011106008 | 设备焊缝表面打磨 | 储罐内壁全焊缝打磨，打磨宽度为0.3米，长度为1720米，面积为516平方米 | m² | 516
65 | AB050 | 焊缝修复 | 对检测发现有缺陷的焊缝进行修复，采用双面多层多道焊接 | m | 200
66 | AB051 | 罐壁挖补 | 对检测发现有缺陷的罐壁进行挖补 | m² | 100
67 | AB052 | 罐壁更换或贴焊 | 钢板整体更换或贴焊（单张6000×1800×10，单张约0.8478吨）10张，焊接前需倒角和卷板 | m² | 108
68 | 3060202008 | 设备与矩形管道防腐 | 储罐内壁焊缝喷砂和热喷涂铝施工，材料乙供 | m² | 400
69 | AB053 | 打压查漏 | 储罐水压、气压试验，加热盘管打压 | 座 | 1
70 | AB054 | 钢带加固 | 对罐顶所有焊缝用钢带进行贴补加固 | m | 1000
71 | AB055 | 罐顶修补 | 对罐顶减薄钢板进行贴补修复，（单张6000×1800×8，单张约0.678吨）10张 | m² | 108
72 | AB056 | 垫片更换 | 更换储罐所有接口密封垫 | 套 | 1
73 | AB057 | 罐顶施工 | 吊离升降车，恢复罐顶开孔4200*2500，恢复罐顶钢平台 | 座 | 1
序号 | 项目编码 | 项目名称 | 项目特征 | 计量单位 | 工程数量 | 工程内容
重芳烃中间分液罐125V210A、B（2台）
74 | 3011106009 | 设备焊缝表面打磨 | 储罐内壁全焊缝打磨，打磨宽度为0.3米，长度为470米，面积为141平方米。（单台） | m² | 282
75 | AB058 | 焊缝修复 | 对检测发现有缺陷的焊缝进行修复，采用双面多层多道焊接 | m | 200
76 | AB059 | 罐壁挖补 | 对检测发现有缺陷的罐壁进行挖补 | m² | 100
77 | AB060 | 罐壁更换或贴焊 | 钢板整体更换或贴焊（单张6000×1800×8，单张约0.678吨）4张，焊接前需倒角和卷板 | m² | 43.2
78 | 3060202009 | 设备与矩形管道防腐 | 储罐内壁焊缝喷砂和热喷涂铝施工，材料乙供 | m² | 100
79 | AB061 | 罐顶施工 | 1.对罐顶11米槽钢平台进行拆除，吊车吊至地面 2.对罐顶减薄钢板进行贴补修复，（单张6000×1800×8，单张约0.678吨）4张。 回装罐顶11米槽钢平台。 | 座 | 2
80 | AB062 | 垫片更换 | 更换储罐所有接口密封垫 | 套 | 2
81 | AB063 | 打压查漏 | 储罐水压、气压试验，加热盘管打压 | 座 | 2
重芳烃蒸馏罐125V211
82 | AB064 | 加热盘管拆除 | 拆除罐内加热管盘，共2层，12个 | 组 | 12
83 | 3011106010 | 设备焊缝表面打磨 | 储罐内壁全焊缝打磨，打磨宽度为0.3米，长度为190米，面积为57平方米 | m² | 57
84 | AB065 | 焊缝修复 | 对检测发现有缺陷的焊缝进行修复，采用双面多层多道焊接 | m | 100
85 | AB066 | 罐壁挖补 | 对检测发现有缺陷的罐壁进行挖补 | m² | 30
86 | AB067 | 罐壁更换或贴焊 | 钢板整体更换或贴焊（单张6000×1800×10，单张约0.8478吨）2张，焊接前需倒角和卷板 | m² | 21.6
87 | 3060202010 | 设备与矩形管道防腐 | 储罐内壁焊缝喷砂和热喷涂铝施工，材料乙供 | m² | 40
88 | AB068 | 罐顶修补 | 对罐顶减薄钢板进行贴补修复，（单张6000×1800×8，单张约0.678 | m² | 21.6
序号 | 项目编码 | 项目名称 | 项目特征 | 计量单位 | 工程数量 | 工程内容
吨）2张
89 | AB069 | 加热盘管恢复 | 恢复罐内加热管盘，共2层，12个 | 组 | 12
90 | AB070 | 垫片更换 | 更换储罐所有接口密封垫 | 套 | 1
91 | AB071 | 打压查漏 | 储罐水压、气压试验，加热盘管打压 | 座 | 1
92 | AB072 | 旋转升降机和垂直升降机转运使用费 | 本项目施工用旋转升降机和垂直升降机租赁转运拆装，根据业主要求使用 | 项 | 1
93 | AB073 | 受限空间作业增加费 |  | 项 | 1

## 表—10 措施项目清单与计价表(一)【检修服务（工程车辆机
序号 | 项目名称 | 计算基础 | 费率(%) | 综合合价
1 | 文明施工、环境保护费
2 | 临时设施费
3 | 二次搬运费
4 | 生产工具用具使用费
5 | 夜间施工增加费
6 | 检验试验费
7 | 特殊地区施工增加费
8 | 大型机械进出场及安拆费
9 | 大型机械使用费
10 | 施工队伍调遣费
11 | 赶工增加费
12 | 隔离围挡增加费
13 | 防低温、雨雪增加费
14 | 受限空间作业增加费
15 | 特殊防护增加费
16 | 设备保护增加费
合 计

## 表—11 措施项目清单与计价表(二)【检修服务（工程车辆机
序号 | 项目编码 | 项目名称 | 项目特征 | 计量 单位 | 工程量 | 综合单价
[6 empty] | 综合单价 | 合价
本页小计
合 计

## 表—12—5 总承包服务费计价表【检修服务（工程车辆机械乙
序号 | 项目名称 | 项目价值(元) | 服务内容 | 费率(%) | 金额(元)
合 计

## 表—13 规费、税金项目清单与计价表【检修服务（工程车辆机
序号 | 项目名称 | 计算基础 | 费率(%) | 金额
1 | 规费 | 养老保险费+失业保险费+医疗保险费+生育保险费+工伤保险费+住房公积金
1.1 | 养老保险费 | 定额人工费
1.2 | 失业保险费 | 定额人工费
1.3 | 医疗保险费 | 定额人工费
1.4 | 生育保险费 | 定额人工费
1.5 | 工伤保险费 | 定额人工费
1.6 | 住房公积金 | 定额人工费
2 | 增值税 | 工程量清单费用
合 计

## 工程总价表【检修服务（工程车辆机械乙供）】
序号 | 费用名称 | 计算公式 | 费率 | 金额（元）
一 | 工程量清单费用 | 分部分项工程费+措施项目费+其他项目费+规费+安全生产费
1 | 分部分项工程费 | 分部分项合计
2 | 措施项目费 | 措施项目合计
3 | 其他项目费 | 其他项目合计
4 | 规费 | 养老保险费+失业保险费+医疗保险费+生育保险费+工伤保险费+住房公积金
4.1 | 养老保险费 | 定额人工费
4.2 | 失业保险费 | 定额人工费
4.3 | 医疗保险费 | 定额人工费
4.4 | 生育保险费 | 定额人工费
4.5 | 工伤保险费 | 定额人工费
4.6 | 住房公积金 | 定额人工费
5 | 安全生产费 | 分部分项工程费+措施项目费+其他项目费+规费-分部分项主材费-技术措施项目主材费
二 | 增值税 | 工程量清单费用
三 | 工程造价 | 工程量清单费用+增值税