## 表A.1 招标工程量清单封面【附件10.2 回收车间手动阀
| 附件10.2 回收车间手动阀自动化改造施工 |  | 工程
招标工程量清单
招 标 人：
(单位盖章)
造价咨询人：
(单位盖章)
| 时间： | 年 月 日

## 表B.1 招标工程量清单扉页【附件10.2 回收车间手动阀
招 标 人： |  | 造价咨询人：
| (单位盖章) |  | (单位资质专用章)
法定代表人 或其授权人： |  | 法定代表人 或其授权人：
| (签字或盖章) |  | (签字或盖章)
编 制 人： |  | 复 核 人：
| (造价人员签字盖专用章) |  | (造价工程师签字盖专用章)
编 制 时 间： | 年 月 日 | 复 核 时 间： | 年 月 日

## 表D.1 建设项目招标控制价汇总表【附件10.2 回收车间
序号 | 单项（单位）工程名称 | 金额（元） | 其中：（元）
|  |  | 暂估价 | 安全文明施工费 | 规费
1 | 单位工程
合计

## 表—08 分部分项工程量清单与计价表【单位工程】
序号 | 项目编码 | 项目名称 | 项目特征 | 计量单位 | 工程数量 | 金额（元）
[6 empty] | 综合单价 | 综合合价 | 其中：暂估价
旧阀门拆除
1 | 3030604001 | 阀门保护性拆除 | 1.名称：闸阀拆除、转运 2.规格型号：Z41H-150LB\DN40\WCB | 个 | 24
2 | 3030604002 | 阀门保护性拆除 | 1.名称：闸阀拆除、转运 2.规格型号：Z41H-150LB\DN50\WCB | 个 | 6
3 | 3030604003 | 阀门保护性拆除 | 1.名称：闸阀拆除、转运 2.规格型号：Z41H-150LB\DN80\WCB | 个 | 30
4 | 3030604004 | 阀门保护性拆除 | 1.名称：闸阀拆除、转运 2.规格型号：Z41H-150LB\DN150\WCB | 个 | 3
5 | 3030604005 | 阀门保护性拆除 | 1.名称：闸阀拆除、转运 2.规格型号：Z41H-150LB\DN300\WCB | 个 | 12
6 | 3030604006 | 阀门保护性拆除 | 1.名称：闸阀阀头拆除、转运 2.规格型号：Z41H-150LB\DN100\WCB | 个 | 6
7 | 3030604007 | 阀门保护性拆除 | 1.名称：闸阀阀头拆除、转运 2.规格型号：Z41H-150LB\DN250\WCB | 个 | 12
小计
电动阀、电动头、电动执行机构等安装
8 | 3030804001 | 阀门安装 | 1.名称：电动球阀转运、安装 2.规格型号：电动球阀\Q941Y-150LB\DN40\WCB\国产头 3.物资：甲供 | 个 | 24
本页小计
序号 | 项目编码 | 项目名称 | 项目特征 | 计量单位 | 工程数量 | 金额（元）
[6 empty] | 综合单价 | 综合合价 | 其中：暂估价
9 | 3030804002 | 阀门安装 | 1.名称：电动球阀转运、安装 2.规格型号：电动球阀\Q941Y-150LB\DN50\WCB\国产头 3.物资：甲供 | 个 | 6
10 | 3030804003 | 阀门安装 | 1.名称：电动球阀转运、安装 2.规格型号：电动球阀\Q941Y-150LB\DN80\WCB\国产头 3.物资：甲供 | 个 | 6
11 | 3030804004 | 阀门安装 | 1.名称：电动球阀转运、安装 2.规格型号：电动球阀\Q941Y-150LB\DN80\WCB\国产头 3.物资：甲供 | 个 | 24
12 | 3030804005 | 阀门安装 | 1.名称：电动球阀转运、安装 2.规格型号：电动闸阀\Z941Y-150LB\DN150\WCB\国产头 3.物资：甲供 | 个 | 3
13 | 3030804006 | 阀门安装 | 1.名称：电动球阀转运、安装 2.规格型号：电动闸阀\Z941Y-150LB\DN300\WCB\国产头 3.物资：甲供 | 个 | 12
14 | 3050301001 | 执行机构安装 | 1.名称：电动执行机构转运、安装 2.规格型号：电动执行机构\RAⅢ15AF10B4-24-1-E-100-02-1\300Nm 3.物资：甲供 | 台 | 6
15 | 3050301002 | 执行机构安装 | 1.名称：电动执行机构转运、安装 2.规格型号：电动执行机构\RQⅢ060F16B-24-1-E-100-03-1\610Nm | 台 | 12
本页小计
序号 | 项目编码 | 项目名称 | 项目特征 | 计量单位 | 工程数量 | 金额（元）
[6 empty] | 综合单价 | 综合合价 | 其中：暂估价
3.物资：甲供
16 | 3030401001 | 法兰换垫 | 1.名称：金属缠绕垫片更换 2.规格型号：金属缠绕垫\D40-150 1222\内环和定位环型\RF 3.物资：甲供 | 个 | 50
17 | 3030401002 | 法兰换垫 | 1.名称：金属缠绕垫片更换 2.规格型号：金属缠绕垫\D50-150 1222\内环和定位环型\RF 3.物资：甲供 | 个 | 15
18 | 3030401003 | 法兰换垫 | 1.名称：金属缠绕垫片更换 2.规格型号：金属缠绕垫\D80-150 1222\内环和定位环型\RF 3.物资：甲供 | 个 | 60
19 | 3030401004 | 法兰换垫 | 1.名称：金属缠绕垫片更换 2.规格型号：金属缠绕垫\D100-150 1222\内环和定位环型\RF 3.物资：甲供 | 个 | 10
20 | 3030401005 | 法兰换垫 | 1.名称：金属缠绕垫片更换 2.规格型号：金属缠绕垫\D150-150 1222\内环和定位环型\RF 3.物资：甲供 | 个 | 6
21 | 3030401006 | 法兰换垫 | 1.名称：金属缠绕垫片更换 2.规格型号：金属缠绕垫\D250-150 1222\内环和定位环型\RF 3.物资：甲供 | 个 | 24
22 | 3030401007 | 法兰换垫 | 1.名称：金属缠绕垫片更换 2.规格型号：金属缠绕垫\D300-150 | 个 | 24
本页小计
序号 | 项目编码 | 项目名称 | 项目特征 | 计量单位 | 工程数量 | 金额（元）
[6 empty] | 综合单价 | 综合合价 | 其中：暂估价
1222\内环和定位环型\RF 3.物资：甲供
小计
本页小计
合 计

## 表—10 措施项目清单与计价表(一)【单位工程】
序号 | 项目名称 | 计算基础 | 费率(%) | 综合合价
1 | 文明施工、环境保护费
2 | 临时设施费
3 | 二次搬运费
4 | 生产工具用具使用费
5 | 夜间施工增加费
6 | 检验试验费
7 | 特殊地区施工增加费
8 | 大型机械进出场及安拆费
9 | 大型机械使用费
10 | 施工队伍调遣费
11 | 赶工增加费
12 | 隔离围挡增加费
13 | 防低温、雨雪增加费
14 | 受限空间作业增加费
15 | 特殊防护增加费
16 | 设备保护增加费
合 计

## 表—11 措施项目清单与计价表(二)【单位工程】
序号 | 项目编码 | 项目名称 | 项目特征 | 计量 单位 | 工程量 | 综合单价
[6 empty] | 综合单价 | 合价
本页小计
合 计

## 表—12—5 总承包服务费计价表【单位工程】
序号 | 项目名称 | 项目价值(元) | 服务内容 | 费率(%) | 金额(元)
合 计

## 表—13 规费、税金项目清单与计价表【单位工程】
序号 | 项目名称 | 计算基础 | 费率(%) | 金额
1 | 规费 | 养老保险费+失业保险费+医疗保险费+生育保险费+工伤保险费+住房公积金
1.1 | 养老保险费 | 定额人工费
1.2 | 失业保险费 | 定额人工费
1.3 | 医疗保险费 | 定额人工费
1.4 | 生育保险费 | 定额人工费
1.5 | 工伤保险费 | 定额人工费
1.6 | 住房公积金 | 定额人工费
2 | 增值税 | 工程量清单费用
合 计

## 工程总价表【单位工程】
序号 | 费用名称 | 计算公式 | 费率 | 金额（元）
一 | 工程量清单费用 | 分部分项工程费+措施项目费+其他项目费+规费+安全生产费
1 | 分部分项工程费 | 分部分项合计
2 | 措施项目费 | 措施项目合计
3 | 其他项目费 | 其他项目合计
4 | 规费 | 养老保险费+失业保险费+医疗保险费+生育保险费+工伤保险费+住房公积金
4.1 | 养老保险费 | 定额人工费
4.2 | 失业保险费 | 定额人工费
4.3 | 医疗保险费 | 定额人工费
4.4 | 生育保险费 | 定额人工费
4.5 | 工伤保险费 | 定额人工费
4.6 | 住房公积金 | 定额人工费
5 | 安全生产费 | 分部分项工程费+措施项目费+其他项目费+规费-分部分项主材费-技术措施项目主材费
二 | 增值税 | 工程量清单费用
三 | 工程造价 | 工程量清单费用+增值税