## 表A.1 招标工程量清单封面【附件10.1-煤气水分离双介
| 附件10.1-煤气水分离双介质过滤器、最终油分离器更换滤料服务 |  | 工程
招标工程量清单
招 标 人：
(单位盖章)
造价咨询人：
(单位盖章)
| 时间： | 年 月 日

## 表B.1 招标工程量清单扉页【附件10.1-煤气水分离双介
招 标 人： |  | 造价咨询人：
| (单位盖章) |  | (单位资质专用章)
法定代表人 或其授权人： |  | 法定代表人 或其授权人：
| (签字或盖章) |  | (签字或盖章)
编 制 人： |  | 复 核 人：
| (造价人员签字盖专用章) |  | (造价工程师签字盖专用章)
编 制 时 间： | 年 月 日 | 复 核 时 间： | 年 月 日

## 表D.1 建设项目招标控制价汇总表【附件10.1-煤气水分
序号 | 单项（单位）工程名称 | 金额（元） | 其中：（元）
|  |  | 暂估价 | 安全文明施工费 | 规费
1 | 单位工程
合计

## 表—08 分部分项工程量清单与计价表【单位工程】
序号 | 项目编码 | 项目名称 | 项目特征 | 计量单位 | 工程数量 | 金额（元）
[6 empty] | 综合单价 | 综合合价 | 其中：暂估价
双介质过滤器
1 | 3011101001 | 设备附件拆装 | 1.名称：人孔拆装 2.要求：顶部，底部，DN500 3.物资：螺栓垫片甲供 | 个 | 24
2 | 3011101002 | 设备附件拆装 | 1.名称：隔离盲板抽堵 2.规格型号：DN25 3.物资：螺栓垫片甲供 | 个 | 24
3 | 3011101003 | 设备附件拆装 | 1.名称：隔离盲板抽堵 2.规格型号：DN40 3.物资：螺栓垫片甲供 | 个 | 72
4 | 3011101004 | 设备附件拆装 | 1.名称：隔离盲板抽堵 2.规格型号：DN50 3.物资：螺栓垫片甲供 | 个 | 24
5 | 3011101005 | 设备附件拆装 | 1.名称：隔离盲板抽堵 2.规格型号：DN80 3.物资：螺栓垫片甲供 | 个 | 24
6 | 3011101006 | 设备附件拆装 | 1.名称：隔离盲板抽堵 2.规格型号：DN100 3.物资：螺栓垫片甲供 | 个 | 72
7 | 3011101007 | 设备附件拆装 | 1.名称：隔离盲板抽堵 2.规格型号：DN150 3.物资：螺栓垫片甲供 | 个 | 12
8 | 3011101008 | 设备附件拆装 | 1.名称：隔离盲板抽堵 2.规格型号：DN250 3.物资：螺栓垫片甲供 | 个 | 12
9 | 3011101009 | 设备附件拆装 | 1.名称：隔离盲板抽堵 2.规格型号： | 个 | 24
本页小计
序号 | 项目编码 | 项目名称 | 项目特征 | 计量单位 | 工程数量 | 金额（元）
[6 empty] | 综合单价 | 综合合价 | 其中：暂估价
DN350 3.物资：螺栓垫片甲供
10 | 3010218001 | 填料、催化剂装卸 | 1.名称：填料掏出 2.材质：焦炭 3.工作内容：施工准备、联系、卸料、装桶、检查、称量、垂直运输、清理器壁、配合检查验收、清理现场 4.机械：吊机甲供 | t | 185
11 | 3010218002 | 填料、催化剂装卸 | 1.名称：填料掏出 2.材质：石英砂 3.工作内容：施工准备、联系、卸料、装桶、检查、称量、垂直运输、清理器壁、配合检查验收、清理现场 4.机械：吊机甲供 | t | 100
12 | 3010218003 | 填料、催化剂装卸 | 1.名称：填料掏出 2.材质：支撑石子 3.工作内容：施工准备、联系、卸料、装桶、检查、称量、垂直运输、清理器壁、配合检查验收、清理现场 4.机械：吊机甲供 | t | 43
13 | 3010218004 | 填料、催化剂装卸 | 1.名称：填料安装 2.材质：焦炭 3.工作内容：施工准备、联系、填料清点、开桶检查、称量、垂直运输、装填、配合检查验收、清理现场 4.物资：填料甲供 5.机械：吊机甲供 | t | 185
14 | 3010218005 | 填料、催化剂装卸 | 1.名称：填料安装 2.材质：石英砂 3.工作内容：施工准备、联系、填料清点、开桶检查、称量、垂直运输、装填、配合检查验 | t | 100
本页小计
序号 | 项目编码 | 项目名称 | 项目特征 | 计量单位 | 工程数量 | 金额（元）
[6 empty] | 综合单价 | 综合合价 | 其中：暂估价
收、清理现场 4.物资：填料甲供 5.机械：吊机甲供
15 | 3010218006 | 填料、催化剂装卸 | 1.名称：填料安装 2.材质：支撑石子 3.工作内容：施工准备、联系、填料清点、开桶检查、称量、垂直运输、装填、配合检查验收、清理现场 4.物资：填料甲供 5.机械：吊机甲供 | t | 43
16 | AB001 | 旧填料转运 | 1.名称：废旧焦炭、石英沙、支撑石子转运 2.规格：综合 3.运至招标方指定地点 4.机械：运输车辆乙供 | t | 328
17 | AB002 | 滤帽清洗 | 1.名称：滤帽清洗 2.规格型号：2.5*15mm | 个 | 4860
小计
最终油分离器
18 | 3011101010 | 设备附件拆装 | 1.名称：顶部方形大盖法兰拆装 2.要求：2250*1200mm 3.物资：螺栓垫片甲供 | 个 | 24
19 | 3011101011 | 设备附件拆装 | 1.名称：顶部方形大盖法兰拆装 2.要求：2492*1402mm 3.物资：螺栓垫片甲供 | 个 | 24
20 | 3011101012 | 设备附件拆装 | 1.名称：隔离盲板抽堵 2.规格型号：DN50 3.物资：螺栓垫片甲供 | 个 | 36
21 | 3011101013 | 设备附件拆装 | 1.名称：隔离盲板抽堵 2.规格型号：DN80 | 个 | 24
本页小计
序号 | 项目编码 | 项目名称 | 项目特征 | 计量单位 | 工程数量 | 金额（元）
[6 empty] | 综合单价 | 综合合价 | 其中：暂估价
3.物资：螺栓垫片甲供
22 | 3011101014 | 设备附件拆装 | 1.名称：隔离盲板抽堵 2.规格型号：DN100 3.物资：螺栓垫片甲供 | 个 | 24
23 | 3011101015 | 设备附件拆装 | 1.名称：隔离盲板抽堵 2.规格型号：DN150 3.物资：螺栓垫片甲供 | 个 | 36
24 | 3011101016 | 设备附件拆装 | 1.名称：隔离盲板抽堵 2.规格型号：DN400 3.物资：螺栓垫片甲供 | 个 | 24
25 | 3010218007 | 填料、催化剂装卸 | 1.名称：填料掏出 2.材质：焦炭 3.工作内容：施工准备、联系、卸料、装桶、检查、称量、垂直运输、清理器壁、配合检查验收、清理现场 4.机械：吊机甲供 | t | 44
26 | 3010218008 | 填料、催化剂装卸 | 1.名称：填料安装 2.材质：焦炭 3.工作内容：施工准备、联系、填料清点、开桶检查、称量、垂直运输、装填、配合检查验收、清理现场 4.机械：吊机甲供 | t | 44
27 | AB003 | 旧填料转运 | 1.名称：废旧焦炭、石英沙、支撑石子转运 2.规格：综合 3.运至招标方指定地点 4.机械：运输车辆乙供 | t | 44
小计
本页小计
合 计

## 表—10 措施项目清单与计价表(一)【单位工程】
序号 | 项目名称 | 计算基础 | 费率(%) | 综合合价
1 | 文明施工、环境保护费
2 | 临时设施费
3 | 二次搬运费
4 | 生产工具用具使用费
5 | 夜间施工增加费
6 | 检验试验费
7 | 特殊地区施工增加费
8 | 大型机械进出场及安拆费
9 | 大型机械使用费
10 | 施工队伍调遣费
11 | 赶工增加费
12 | 隔离围挡增加费
13 | 防低温、雨雪增加费
14 | 受限空间作业增加费
15 | 特殊防护增加费
16 | 设备保护增加费
合 计

## 表—11 措施项目清单与计价表(二)【单位工程】
序号 | 项目编码 | 项目名称 | 项目特征 | 计量 单位 | 工程量 | 综合单价
[6 empty] | 综合单价 | 合价
本页小计
合 计

## 表—12—5 总承包服务费计价表【单位工程】
序号 | 项目名称 | 项目价值(元) | 服务内容 | 费率(%) | 金额(元)
合 计

## 表—13 规费、税金项目清单与计价表【单位工程】
序号 | 项目名称 | 计算基础 | 费率(%) | 金额
1 | 规费 | 养老保险费+失业保险费+医疗保险费+生育保险费+工伤保险费+住房公积金
1.1 | 养老保险费 | 定额人工费
1.2 | 失业保险费 | 定额人工费
1.3 | 医疗保险费 | 定额人工费
1.4 | 生育保险费 | 定额人工费
1.5 | 工伤保险费 | 定额人工费
1.6 | 住房公积金 | 定额人工费
2 | 增值税 | 工程量清单费用
合 计

## 工程总价表【单位工程】
序号 | 费用名称 | 计算公式 | 费率 | 金额（元）
一 | 工程量清单费用 | 分部分项工程费+措施项目费+其他项目费+规费+安全生产费
1 | 分部分项工程费 | 分部分项合计
2 | 措施项目费 | 措施项目合计
3 | 其他项目费 | 其他项目合计
4 | 规费 | 养老保险费+失业保险费+医疗保险费+生育保险费+工伤保险费+住房公积金
4.1 | 养老保险费 | 定额人工费
4.2 | 失业保险费 | 定额人工费
4.3 | 医疗保险费 | 定额人工费
4.4 | 生育保险费 | 定额人工费
4.5 | 工伤保险费 | 定额人工费
4.6 | 住房公积金 | 定额人工费
5 | 安全生产费 | 分部分项工程费+措施项目费+其他项目费+规费-分部分项主材费-技术措施项目主材费
二 | 增值税 | 工程量清单费用
三 | 工程造价 | 工程量清单费用+增值税