## 表A.1 招标工程量清单封面【10.3煤气水装置125BF
| 10.3煤气水装置125BF系列排污管线更换服务 |  | 工程
招标工程量清单
招 标 人：
(单位盖章)
造价咨询人：
(单位盖章)
| 时间： | 年 月 日

## 表B.1 招标工程量清单扉页【10.3煤气水装置125BF
招 标 人： |  | 造价咨询人：
| (单位盖章) |  | (单位资质专用章)
法定代表人 或其授权人： |  | 法定代表人 或其授权人：
| (签字或盖章) |  | (签字或盖章)
编 制 人： |  | 复 核 人：
| (造价人员签字盖专用章) |  | (造价工程师签字盖专用章)
编 制 时 间： | 年 月 日 | 复 核 时 间： | 年 月 日

## 表—08 分部分项工程量清单与计价表【单位工程】
序号 | 项目编码 | 项目名称 | 项目特征 | 计量单位 | 工程数量 | 金额（元）
[6 empty] | 综合单价 | 综合合价 | 其中：暂估价
煤气水125BF系列排污管线拆除(工程车辆甲供）
1 | 3030601001 | 管道保护性拆除 | 1.名称：无缝钢管拆除 2.规格型号：Φ610*10mm 20# | m | 6
2 | 3030601002 | 管道保护性拆除 | 1.名称：无缝钢管拆除 2.规格型号：Φ114.3*6.3mm 20# | m | 3
3 | 3030601003 | 管道保护性拆除 | 1.名称：无缝钢管拆除 2.规格型号：Φ219.1*7.1mm 20# | m | 3
4 | 3030603001 | 管件保护性拆除 | 1.名称：三通拆除 2.规格型号：DN600\DN100 20# | 件 | 1
5 | 3030601004 | 管道保护性拆除 | 1.名称：无缝钢管拆除 2.规格型号：φ21.3*3.6mm 304 | m | 20
小计
煤气水125BF系列排污管线安装(工程车辆甲供）
6 | 3030804001 | 阀门安装 | 1.名称：闸板阀安装 2.规格型号： DN600-150LB 3.物资：甲供 | 个 | 2
7 | 3030801001 | 管道安装 | 1.名称：无缝管安装 2.规格型号：Φ610*10mm 20# 3.焊接：详见技术规范书要求 4.压力试验及冲洗：详见技术规范书要求 5.物资：甲供 | m | 6
8 | 3030801002 | 管道安装 | 1.名称：无缝管安装 2.规格型号：Φ219.1*7.1mm 20# 3.焊接：详见技术规范书要求 | m | 3
本页小计
序号 | 项目编码 | 项目名称 | 项目特征 | 计量单位 | 工程数量 | 金额（元）
[6 empty] | 综合单价 | 综合合价 | 其中：暂估价
4.压力试验及冲洗：详见技术规范书要求 5.物资：甲供
9 | 3030801003 | 管道安装 | 1.名称：无缝管安装 2.规格型号：Φ114.3*6.3mm 20# 3.焊接：详见技术规范书要求 4.压力试验及冲洗：详见技术规范书要求 5.物资：甲供 | m | 3
10 | 3030801004 | 管道安装 | 1.名称：无缝管安装 2.规格型号：φ21.3*3.6mm 304 3.焊接：详见技术规范书要求 4.压力试验及冲洗：详见技术规范书要求 5.物资：甲供 | m | 20
11 | 3030806001 | 法兰安装 | 1.名称：对焊法兰 2.规格型号：DN600-150LB 3.物资：甲供 | 副 | 2
12 | 3030202001 | 盲板拆装 | 1.名称：盲板预制、拆、装 2.规格型号：DN15-150LB 3.物资：甲供 | 个 | 8
13 | 3030202002 | 盲板拆装 | 1.名称：盲板预制、拆、装 2.规格型号：DN25-150LB 3.物资：甲供 | 个 | 34
14 | 3030202003 | 盲板拆装 | 1.名称：盲板预制、拆、装 2.规格型号：DN40-150LB 3.物资：甲供 | 个 | 164
15 | 3030202004 | 盲板拆装 | 1.名称：盲板预制、拆、装 2.规格型号：DN50-150LB | 个 | 140
本页小计
序号 | 项目编码 | 项目名称 | 项目特征 | 计量单位 | 工程数量 | 金额（元）
[6 empty] | 综合单价 | 综合合价 | 其中：暂估价
3.物资：甲供
16 | 3030202005 | 盲板拆装 | 1.名称：盲板预制、拆、装 2.规格型号：DN80-150LB 3.物资：甲供 | 个 | 50
17 | 3030202006 | 盲板拆装 | 1.名称：盲板预制、拆、装 2.规格型号：DN100-150LB 3.物资：甲供 | 个 | 56
18 | 3030202007 | 盲板拆装 | 1.名称：盲板预制、拆、装 2.规格型号：DN150-150LB 3.物资：甲供 | 个 | 18
19 | 3030202008 | 盲板拆装 | 1.名称：盲板预制、拆、装 2.规格型号：DN250-150LB 3.物资：甲供 | 个 | 22
20 | 3030202009 | 盲板拆装 | 1.名称：盲板预制、拆、装 2.规格型号：DN500-150LB 3.物资：甲供 | 个 | 2
21 | 3030202010 | 盲板拆装 | 1.名称：盲板预制、拆、装 2.规格型号：DN600-150LB 3.物资：甲供 | 个 | 2
小计
本页小计
合 计

## 表—10 措施项目清单与计价表(一)【单位工程】
序号 | 项目名称 | 计算基础 | 费率(%) | 综合合价
1 | 文明施工、环境保护费
2 | 临时设施费
3 | 二次搬运费
4 | 生产工具用具使用费
5 | 夜间施工增加费
6 | 检验试验费
7 | 特殊地区施工增加费
8 | 大型机械进出场及安拆费
9 | 大型机械使用费
10 | 施工队伍调遣费
11 | 赶工增加费
12 | 隔离围挡增加费
13 | 防低温、雨雪增加费
14 | 受限空间作业增加费
15 | 特殊防护增加费
16 | 设备保护增加费
合 计

## 表—11 措施项目清单与计价表(二)【单位工程】
序号 | 项目编码 | 项目名称 | 项目特征 | 计量 单位 | 工程量 | 综合单价
[6 empty] | 综合单价 | 合价
本页小计
合 计

## 表—12 其他项目清单与计价汇总表【单位工程】
序号 | 项目名称 | 计量单位 | 金额（元） | 备注
1 | 暂列金额 | 项 |  | 明细详见表-12-1
2 | 暂估价
2.1 | 材料暂估价 |  | - | 明细详见表-12-2
2.2 | 专业工程暂估价 | 项 |  | 明细详见表-12-3
3 | 计日工 |  |  | 明细详见表-12-4
4 | 总承包服务费 |  |  | 明细详见表-12-5
合 计 |  |  |  | —

## 表—12—5 总承包服务费计价表【单位工程】
序号 | 项目名称 | 项目价值(元) | 服务内容 | 费率(%) | 金额(元)
合 计

## 表—13 规费、税金项目清单与计价表【单位工程】
序号 | 项目名称 | 计算基础 | 费率(%) | 金额
1 | 规费 | 养老保险费+失业保险费+医疗保险费+生育保险费+工伤保险费+住房公积金
1.1 | 养老保险费 | 定额人工费
1.2 | 失业保险费 | 定额人工费
1.3 | 医疗保险费 | 定额人工费
1.4 | 生育保险费 | 定额人工费
1.5 | 工伤保险费 | 定额人工费
1.6 | 住房公积金 | 定额人工费
2 | 增值税 | 工程量清单费用
合 计

## 工程总价表【单位工程】
序号 | 费用名称 | 计算公式 | 费率 | 金额（元）
一 | 工程量清单费用 | 分部分项工程费+措施项目费+其他项目费+规费+安全生产费
1 | 分部分项工程费 | 分部分项合计
2 | 措施项目费 | 措施项目合计
3 | 其他项目费 | 其他项目合计
4 | 规费 | 养老保险费+失业保险费+医疗保险费+生育保险费+工伤保险费+住房公积金
4.1 | 养老保险费 | 定额人工费
4.2 | 失业保险费 | 定额人工费
4.3 | 医疗保险费 | 定额人工费
4.4 | 生育保险费 | 定额人工费
4.5 | 工伤保险费 | 定额人工费
4.6 | 住房公积金 | 定额人工费
5 | 安全生产费 | 分部分项工程费+措施项目费+其他项目费+规费-分部分项主材费-技术措施项目主材费
二 | 增值税 | 工程量清单费用
三 | 工程造价 | 工程量清单费用+增值税