## 扉-1 招标工程量清单扉页
|  | 水处理车间危废填埋场生化污泥回挖 |  | 工程
招标工程量清单
招 标 人： |  |  | 造价咨询人：
| (单位盖章) |  |  |  | (单位资质专用章)
法定代表人 或其授权人： |  |  | 法定代表人 或其授权人：
| (签字或盖章) |  |  |  | (签字或盖章)
编 制 人： |  |  | 复 核 人：
| (造价人员签字盖专用章) |  |  |  | (造价工程师签字盖专用章)
编 制 时 间： | 年 月 日 |  | 复 核 时 间： |  | 年 月 日
扉—1

## 表-01 总说明
总 说 明
工程名称：水处理车间危废填埋场生化污泥回挖 | 第 1 页 共 1 页
表-01

## 表-02 建设项目投标报价汇总表
建设项目投标报价汇总表
工程名称：水处理车间危废填埋场生化污泥回挖
序号 | 单项工程名称 | 金额（元） | 其中：安全生产费（元）
1 | 水处理车间危废填埋场生化污泥回挖
合计
注：本表适用于建设项目招标控制价或投标报价的汇总。

## 表-03 单项工程投标报价汇总表【水处理车间危废填埋场生化
单项工程投标报价汇总表
工程名称：水处理车间危废填埋场生化污泥回挖
序号 | 单位工程名称 | 金额（元） | 其中：安全生产费（元）
1 | 水处理车间危废填埋场生化污泥回挖-建筑
合计
注：本表适用于单项工程招标控制价或投标报价的汇总。暂估价包括分部分项工程中的暂估价和专业工程工程暂估价。

## 表-04 单位工程投标报价汇总表【水处理车间危废填埋场生化
单位工程投标报价汇总表
工程名称：水处理车间危废填埋场生化污泥回挖-建筑 |  | 标段：水处理车间危废填埋场生化污泥回挖 |  | 第 1 页 共 1 页
序号 | 汇总内容 |  | 金额(元) |  | 其中：暂估价(元)
一 | 分部分项工程费
二 | 措施项目费
2.1 | 单价措施项目费
2.2 | 总价措施项目费
2.21 | 其中：安全文明施工费
三 | 其他项目费
3.1 | 暂列金额
3.2 | 暂估价
3.3 | 计日工
3.4 | 总承包服务费
四 | 规费
五 | 税前工程造价
六 | 税金
投标报价合计=一+二+三+四+六
注：本表适用于单位工程招标控制价或投标报价的汇总，如无单位工程划分，单项工程也使用本表汇总
表—04

## 表-08 分部分项工程和单价措施项目清单与计价表【水处理车
分部分项工程和单价措施项目清单与计价表
工程名称：水处理车间危废填埋场生化污泥回挖-建筑 |  |  |  | 标段：水处理车间危废填埋场生化污泥回挖 |  |  |  | 第 1 页 共 2 页
序号 | 项目编码 | 项目名称 | 项目特征描述 |  | 计量单位 | 工程量 | 金额（元）
[7 empty] | 综合单价 |  | 合价 | 其中
暂估价
分部分项
1 | 010101004001 | 挖基坑土方 | 1.此次施工回挖采用逐层循环回挖的方式，采用长臂220型挖机装运到自卸式翻斗车；2.具体做法详水处理车间危废填埋场生化污泥回挖技术规范书。 |  | m3 | 11375
2 | 010101004002 | 挖基坑土方 | 1.单元格底部剩余0.5米的采用人工清理，人工装运至吨包袋中；吨包袋材质为PP，规格1.1m*1.2m*1m，承重1吨，使用随车吊装至自卸式翻斗车，需考虑生化污泥池内存在湿泥及受限空间作业条件因素；2.具体做法详水处理车间危废填埋场生化污泥回挖技术规范书。 |  | m3 | 1625
3 | 010103002001 | 生化污泥外运 | 1.生化污泥从危废填埋场运至备煤场公里数为5-6公里运费（具体公里数以实测为准）；2.填埋格内脱水率60%以下的污泥，回挖、运输至煤场指定区域A区（掺烧）；脱水率60%以上的污泥，回挖、运输至煤场指定区域B区（经晾晒及自然蒸发后，其脱水率小于60%，再进行掺烧）。 |  | m3 | 13000
4 | 060105006001 | 土工布铺设 | 1.填埋单元格内更换长纤无纺布满铺，规格400g/m2；2.具体做法详技术规范。 |  | m2 | 9750
5 | 040701004001 | 高密度聚乙烯(HDPD)膜 | 1.填埋单元格内破损HDPE防渗膜更换，采用双缝焊两道，焊接完成后进行气密性试验检测焊缝渗漏，合格后进行下道工序施工，焊接和旧膜搭接均按以上要求执行，材质同原；2.具体做法详技术规范。 |  | m2 | 2000
本页小计
注：为计取规费等的使用，可在表中增设其中：“定额人工费”。
表—08
分部分项工程和单价措施项目清单与计价表
工程名称：水处理车间危废填埋场生化污泥回挖-建筑 |  |  |  | 标段：水处理车间危废填埋场生化污泥回挖 |  |  |  | 第 2 页 共 2 页
序号 | 项目编码 | 项目名称 | 项目特征描述 |  | 计量单位 | 工程量 | 金额（元）
[7 empty] | 综合单价 |  | 合价 | 其中
暂估价
分部小计
措施项目
1 | 011705001001 | 大型机械设备进出场及安拆 | 1.大型机械设备进出场及安拆。 |  | 项 | 1
分部小计
本页小计
合计
注：为计取规费等的使用，可在表中增设其中：“定额人工费”。
表—08

## 表-11 总价措施项目清单与计价表【水处理车间危废填埋场生
总价措施项目清单与计价表
工程名称：水处理车间危废填埋场生化污泥回挖-建筑 |  |  | 标段：水处理车间危废填埋场生化污泥回挖 |  |  |  |  | 第 1 页 共 2 页
序号 | 项目编码 | 项目名称 |  | 计算基础 | 费率(%) | 金额(元) | 调整费率(%) |  | 调整后金额(元) | 备注
1 | 011707001001 | 安全文明施工
2 | 011707001002 | 其中：环境保护费、文明施工费、安全施工费 |  | 分部分项人工费+分部分项机械费+单价措施项目人工费+单价措施项目机械费
3 | 011707001003 | 其中：临时设施费 |  | 分部分项人工费+分部分项机械费+单价措施项目人工费+单价措施项目机械费
4 | 011707001004 | 其中：智慧工地基础配置费
5 | 011707002001 | 夜间施工增加费 | [7 empty] | 按实际发生计取，不发生不计取。
6 | 011707004001 | 二次搬运费 |  | 分部分项人工费+分部分项机械费+单价措施项目人工费+单价措施项目机械费
7 | 011707005001 | 冬雨季施工增加费 | [7 empty] | 不发生不计取，在编制施工招标文件时依据工程实际情况，结合市场编制费用清单。
8 | 011707007001 | 已完工程及设备保护费 |  | 分部分项人工费+分部分项机械费+单价措施项目人工费+单价措施项目机械费
9 | X011707008001 | 工程定位复测、点交清理费 |  | 分部分项人工费+分部分项机械费+单价措施项目人工费+单价措施项目机械费
10 | X011707010001 | 检验试验费
11 | X011707010002 | 其中：自检试验费
12 | X011707010003 | 其中：检验试验配合费 |  | 分部分项人工费+分部分项机械费+单价措施项目人工费+单价措施项目机械费
13 | X011707011001 | 特殊地区增加费 | [7 empty] | 结合工程实际情
编制人（造价人员）： | [7 empty] | 复核人（造价工程师）：
注：1.“计算基础”中安全文明施工费可为“定额基价”、“定额人工费”或“定额人工费+定额机械费”，其他项目可为“定额人工费”或“定额人工费+定额机械费”。 2.按施工方案计算的措施费，若无“计算基础”和“费率”的数值，也可只填“金额”数值，但应在备注栏说明施工方案出处或计算方法。
表-11
总价措施项目清单与计价表
工程名称：水处理车间危废填埋场生化污泥回挖-建筑 |  |  | 标段：水处理车间危废填埋场生化污泥回挖 |  |  |  |  | 第 2 页 共 2 页
序号 | 项目编码 | 项目名称 |  | 计算基础 | 费率(%) | 金额(元) | 调整费率(%) |  | 调整后金额(元) | 备注
况，按相关规定计取(高海拔地区施工增加费计算过程详见【取费设置】-【高海拔地区施工增加费】功能界面)
14 | 01B991 | 竣工档案编制费 |  | 分部分项人工费+分部分项机械费+单价措施项目人工费+单价措施项目机械费
合 计
编制人（造价人员）： | [7 empty] | 复核人（造价工程师）：
注：1.“计算基础”中安全文明施工费可为“定额基价”、“定额人工费”或“定额人工费+定额机械费”，其他项目可为“定额人工费”或“定额人工费+定额机械费”。 2.按施工方案计算的措施费，若无“计算基础”和“费率”的数值，也可只填“金额”数值，但应在备注栏说明施工方案出处或计算方法。
表-11

## 表-13 规费、税金项目清单与计价表【水处理车间危废填埋场
规费、税金项目计价表
工程名称：水处理车间危废填埋场生化污泥回挖-建筑 |  | 标段：水处理车间危废填埋场生化污泥回挖 |  |  | 第 1 页 共 1 页
序号 | 项目名称 |  | 计算基础 | 计算基数 |  | 计算费率(%) | 金额（元）
1 | 规费 |  | 社会保险费+住房公积金
1.1 | 社会保险费 |  | 养老保险费+失业保险费+医疗保险费+工伤保险费
1.11 | 养老保险费 |  | 分部分项人工费+分部分项机械费+单价措施项目人工费+单价措施项目机械费
1.12 | 失业保险费 |  | 分部分项人工费+分部分项机械费+单价措施项目人工费+单价措施项目机械费
1.13 | 医疗保险费 |  | 分部分项人工费+分部分项机械费+单价措施项目人工费+单价措施项目机械费
1.14 | 工伤保险费 |  | 分部分项人工费+分部分项机械费+单价措施项目人工费+单价措施项目机械费
1.2 | 住房公积金 |  | 分部分项人工费+分部分项机械费+单价措施项目人工费+单价措施项目机械费
2 | 税金 |  | 税前工程造价
合计
编制人（造价人员）： |  |  |  |  | 复核人（造价工程师）：
表-13

## 表-21 承包人提供主要材料和工程设备一览表【水处理车间危
承包人提供主要材料和工程设备一览表 (适用造价信息差额调整法)
工程名称：水处理车间危废填埋场生化污泥回挖-建筑 |  |  |  | 标段：水处理车间危废填埋场生化污泥回挖 |  |  |  | 第 1 页 共 1 页
序号 | 名称、规格、型号 | 单位 | 数量 |  | 风险系数% | 基准单价（元） | 投标单价（元） |  | 发承包人确认单价(元) | 备注
注：1.此表由招标人填写除“投标单价”栏的内容，投标人在投标时自主确定投标单价。 2.基准单价应优先采用工程造价管理机构发布的单价，未发布的，通过市场调查确定其基准单价。 | [7 empty] | 表-21