## 汇总报价单
浙能武威能源有限公司职工厨房设备报价单
序号 | 项目 | 总价 | 备注
1 | 厨房设备
2 | 结算系统
3 | 排烟系统
4 | 厨房小件
5 | 合计

## 厨房设备
浙能武威能源有限公司食堂厨房设备清单
序号 | 产品名称 | 规格 | 说明 | 数量 | 单位 | 参考图片
杂项
AA01 | 风幕机 | 1500*220*195mm | -额定电压220V； -风口风量m3/h900-2700； -功率180W。 | 2 | 台 | =DISPIMG("ID_4EB83069543140C4AFEB0C08DDFDD8B4",1)
AA02 | 风幕机 | 1200*220*195mm | -额定电压220V； -风口风量m3/h800-2600； -功率165W。 | 10 | 台 | =DISPIMG("ID_A8F6D895192A4DD1943301C684EE85C7",1)
AA03 | 风幕机 | 900*220*195mm | -额定电压220V； -风口风量m3/h720-2500； -功率135W。 | 1 | 台 | =DISPIMG("ID_908F61F3DC494F4A984DD64D8F41B43D",1)
AA04 | 粘捕式灭蝇灯 | 360*155*200mm | -双管220-256V50/60Hz； -材质：阻燃ABS。 | 11 | 台
AA05 | 厨房中央净水系统 | 938*Φ211 | -净水流量：16.7 L/min； -额定总净水量:15m3； -工作压力：0.08 - 0.35 MPa； -适用水温：5-45°C。 | 1 | 套 | =DISPIMG("ID_9B00D2C5EB5847F49AF9D82CD6A1DB4E",1)
AA06 | 电热烤馕炉 | 1200*1200*1050mm | 功率：380V,15KW | 1 | 台
收货区
AB01 | 工作台柜带水池 | 1500*750*800/950mm | —提供食品接触产品安全认证的产品认证证书； —板材采用304食品级不锈钢制造； —配2″去水； —配304不锈钢一体冲压拦渣篮及隔水盖； —路轨导向趟门； —配φ50不锈钢重力脚，不锈钢加强型三角板加固。 | 1 | 台 | =DISPIMG("ID_A3B5BE4D545C48B5B11171E56646307F",1)
AB01a | 星盆龙头 |  | -座台式双孔双温、主体低铅铜铸造表面抛光镀铬处理； -配1/4转优质陶瓷阀芯一字型手柄； -十寸(254mm) 平颈水嘴，铜管厚度约1.5mm, 360度可旋转； -总高度约230mm,出水口距台面约149mm。 | 1 | 个 | =DISPIMG("ID_EC4881E948F748E8A496EDFC424F1395",1)
AB02 | 电子秤 | 450*600mm | -配备高精度的称重系统，钢架结构，不锈钢秤盘； -准确度等级：最小精确值：50g，最大称重：300kg，显示：0.8”； -工作温度：-10℃~+40℃。 | 1 | 台 | =DISPIMG("ID_A77CBC4D83624847983EA86192BF3898",1)
AB03 | 平板车 | 900*510*880mm | —提供食品接触产品安全认证的产品认证证书； —板材采用304食品级不锈钢制造； —台面板厚度约为1.0mm； —把手弯管及立柱为整管折弯； —配4个4"车轮，其中两个带刹车掣。 | 2 | 台 | =DISPIMG("ID_1D81332D17ED45899DD2DC90F42450F1",1)
AB04 | 挂墙洗地龙头 |  | -碳钢壳体； -喉管长度≥10米； -配全铜枪式喷头，可360°旋转，喷枪水花可调。 | 1 | 台 | =DISPIMG("ID_083420EFE1E249F9B6E1985969DAD5EA",1)
主食库
AC01 | 大米搁架(方管型) | 1150*500*300mm | —板材采用304食品级不锈钢制造； —层外框、层内档采用不锈钢方管； —加固三角板采用304不锈钢板； —配包钢可调式子弹脚。 | 5 | 台 | =DISPIMG("ID_CA2430118EF84D07B9A3C1BC4F60849C",1)
副食库
AD01 | 四层板货架 | 1125*500*1800mm | —板材采用304食品级不锈钢制造； —层板厚约1.0mm不锈钢板； —φ38mm厚度1.0mm不锈钢圆通； —配全钢可调式子弹脚。 | 5 | 台 | =DISPIMG("ID_FFBD728619C14CA8A33B616AEBC3C222",1)
洁具区
AE01 | 拖把池连架 | 1000*600*1800mm | —板材采用304食品级不锈钢制造； —配2″去水； —配全钢可调式子弹脚。 | 1 | 台 | =DISPIMG("ID_82D603B9B54841E79CE842DD0378DB2E",1)
男女更衣室
AF01 | 六门更衣柜 | 1200*400*1800mm | -选用304不锈钢板制作，厚度≥1.0mm，加强筋厚度≥10mm,配六扇门(带锁)； -内置活动挂衣杆，配不锈钢可调节脚。 | 2 | 台 | =DISPIMG("ID_6248C651BEED412781B6EC26997B88AC",1)
AF02 | 鞋柜 | 400*400*1800mm | -选用304不锈钢板制作，厚度≥1.0mm，加强筋厚度≥10mm,配六扇门(带锁)； -内置活动挂衣杆，配不锈钢可调节脚。 | 2 | 台
AF03 | 落地柜式洗手单星盆 | 432*420*800mm | —提供食品接触产品安全认证的产品认证证书； —板材采用304食品级不锈钢制造； —台面背板厚约1.mm,拉伸水斗板厚约1.0mm，左右侧板约0.8mm； —柜式结构无卫生死角，配快拆式维修门； —配￠45落水器。 | 2 | 台 | =DISPIMG("ID_B98F7EB9BBFF40B0A3EC0EFEBA0B8943",1)
AF03a | 感应龙头 |  | -台式双温感应龙头； -冷热三通接口、DC/AC双电源模块、感应范围可调。 | 2 | 台 | =DISPIMG("ID_399A4F788C6E4CAAB8FAECD932C1EF34",1)
AF03b | 全自动干手器 | 295*171*325mm | -外壳采用304不锈钢一体外壳 ； -风速：＞95m/s ； -干手时间：5-8秒； -数码电路控制，红外线感应。 | 2 | 台 | =DISPIMG("ID_531F40F9192E441084F81DF993351A6B",1)
AF03c | 感应皂液器 | 260*125*105mm | -单机； -容量：1000ML； -供电方式：直流/交流双用。 | 2 | 台 | =DISPIMG("ID_5064E64FAF034B98A5301954D7461769",1)
冷库
AG01 | 冷藏库 | 3375*3200*2600mm | —配优质压缩机，双面不锈钢板； —库板厚度为约100mm聚胺基甲酸乙脂发泡料； —地铺防滑不锈钢板； —配备微电脑电控箱； —冷库门配以自动回归门； —内部安全式拉手门锁及防潮胶边； —行针式温度表及冷库防雾灯等； —防火等级：B1级； —小推车可直接推入； —断电情况下可机械方式出入。 | 1 | 台 | =DISPIMG("ID_134D73AD3B6742A5A8E307692E75445F",1)
AG02 | 冷冻库 | 3375*3900*2600mm | —配优质压缩机，双面不锈钢板； —库板厚度约为100mm聚胺基甲酸乙脂发泡料； —地铺防滑不锈钢板； —压花铝外壳冷风机选配优质风机，优质膨胀阀、微电脑电控箱； —冷库门配以自动回归门； —内部安全式拉手门锁及防潮胶边； —行针式温度表及冷库防雾灯等； —防火等级：B1级； —小推车可直接推入； —断电情况下可机械方式出入。 | 1 | 台 | =DISPIMG("ID_D99262DF0BB94960B96D8DAA584565A0",1)
AG03 | 四层档货架(方管型) | 1150*500*1800mm | —板材采用304食品级不锈钢制造； —层框为不锈钢管； —搁档为不锈钢方管； —配全钢可调式子弹脚。 | 10 | 台 | =DISPIMG("ID_9FBE35AAB9694E6C95B9680B10900539",1)
粗加工区
AH01 | 单星大盆台 | 1200*750*800/950mm | —提供食品接触产品安全认证的产品认证证书； —板材采用304食品级不锈钢制造； —拉伸台面板厚约1.2mm，焊接水斗板厚约1.2mm； —配2″去水； —面板一体冲压成型； —水斗规格：1000*500*280mm； —配全钢可调式子弹脚。 | 4 | 台 | =DISPIMG("ID_B7EB378B20C54692AF5E7B9189B7DCF8",1)
AH01a | 星盆龙头 |  | -座台式双孔双温、主体低铅铜铸造表面抛光镀铬处理； -配1/4转优质陶瓷阀芯一字型手柄； -十寸(254mm) 平颈水嘴，铜管厚度约1.5mm, 360度可旋转； -总高度约230mm,出水口距台面约149mm。 | 4 | 个 | =DISPIMG("ID_5A5D58D235394F6CAE04652E0A58E6CD",1)
AH02 | 工作台下层板 | 750*750*800/950mm | —提供食品接触产品安全认证的产品认证证书； —板材采用304食品级不锈钢制造； —面板厚度约为1.2mm，下层板厚约1.0mm； —产品具有防腐蚀等级认证证书（防腐蚀等级：户内 1 级（代码：F2，类型：户内防强腐蚀型）； —面板下衬δ15木工板减噪，木板下复铝板； —配全钢可调式子弹脚。 | 2 | 台 | =DISPIMG("ID_CEDE19B692614357A40A864629F5A287",1)
AH03 | 单星剖鱼盆 | 1500*750*800/950mm | —提供食品接触产品安全认证的产品认证证书； —板材采用304食品级不锈钢制造； —台面板厚度约1.2mm； —水斗规格：500*500*280，厚度约1.0mm； —配2寸去水； —配不锈钢全钢可调式子弹脚。 | 1 | 台 | =DISPIMG("ID_E69D190B3C734A5BA1229D6D045CEB96",1)
AH03a | 星盆龙头 |  | -座台式双孔双温、主体低铅铜铸造表面抛光镀铬处理； -配1/4转优质陶瓷阀芯一字型手柄； -十寸(254mm) 平颈水嘴，铜管厚度约1.5mm, 360度可旋转； -总高度约230mm,出水口距台面约149mm。 | 1 | 个 | =DISPIMG("ID_7A412015209C4225BD4EE5121771021C",1)
AH04 | 电脑开水器（含底座） | 520*543*1515mm | -接水高度：420（可放下大号暖瓶）； -额定电压;380V额定功率：9KW； -储水量：≥50L； -加热方式：步进式加热； -出水类型：双热； -出水方式：机械龙头； -出水量：约120L/H -外壳材质采用不锈钢，内胆材质采用优质不锈钢，加热管采用优质不锈钢材质； -可实时显示水温、自动防干烧、自动漏电保护、自动缺水保护、自动超温保护、表面温度接近常温、故障自检； -配备四级进水过滤器。 -在当地大气压（850hPa）下能保证烧至100摄氏度。 | 1 | 台 | =DISPIMG("ID_699CC8034542455D99F1DB9C25F6B641",1)
AH05 | 挂墙洗地龙头 |  | -碳钢壳体； -喉管长度≥10米； -配全铜枪式喷头，可360°旋转，喷枪水花可调。 | 1 | 台 | =DISPIMG("ID_2CB522E1C4114AB9A6EC23CDB80B778C",1)
AH06 | 工作台下层板 | 1500*750*800mm | —提供食品接触产品安全认证的产品认证证书； —板材采用304食品级不锈钢制造； —面板厚度约为1.2mm，下层板厚约1.0mm； —产品具有防腐蚀等级认证证书（防腐蚀等级：户内 1 级（代码：F2，类型：户内防强腐蚀型）； —面板下衬δ15木工板减噪，木板下复铝板； —配全钢可调式子弹脚。 | 4 | 台 | =DISPIMG("ID_41D60ED7E15B4016A804E30574E36C99",1)
AH07 | 双星盆台 | 1800*750*800/950mm | —板材采用304食品级不锈钢制造； —拉伸台面板厚1.2mm,焊接水斗板厚约1.2mm —配2″去水； —水斗规格：730*500*280mm； —配全钢可调式子弹脚。 | 1 | 台 | =DISPIMG("ID_11997BC50E694A7B9F0D13F1F54BC8DB",1)
AH07a | 星盆龙头 |  | -座台式双孔双温、主体低铅铜铸造表面抛光镀铬处理； -配1/4转优质陶瓷阀芯一字型手柄； -十寸(254mm) 平颈水嘴，铜管厚度约1.5mm, 360度可旋转； -总高度约230mm,出水口距台面约149mm。 | 2 | 个 | =DISPIMG("ID_754D163572154C538723250BD9654ABB",1)
AH08 | 工作台下层板 | 1150*750*950mm | —提供食品接触产品安全认证的产品认证证书； —板材采用304食品级不锈钢制造； —面板厚度约为1.2mm，下层板厚约1.0mm； —产品具有防腐蚀等级认证证书（防腐蚀等级：户内 1 级（代码：F2，类型：户内防强腐蚀型）； —面板下衬δ15木工板减噪，木板下复铝板； —配全钢可调式子弹脚。 | 1 | 台 | =DISPIMG("ID_F96164B3E70E428FB8D366EFC12EC2C5",1)
AH09 | 挂墙架 | 1200*300mm | —板材采用304食品级不锈钢制造； —面板，板厚≥1.0mm； —三角侧板，板厚约1.2mm； —三角板双覆结构。 | 6 | 台 | =DISPIMG("ID_C07FBF2F7760472A935C1AE3BA0D3EF5",1)
AH10 | 挂墙架 | 750*300mm | —板材采用304食品级不锈钢制造； —面板，板厚≥1.0mm； —三角侧板，板厚约1.2mm； —三角板双覆结构。 | 4 | 台 | =DISPIMG("ID_9337F3C12118470A9CA83B6162655E70",1)
AH11 | 挂墙架 | 1500*300mm | —板材采用304食品级不锈钢制造； —面板，板厚≥1.0mm； —三角侧板，板厚约1.2mm； —三角板双覆结构。 | 2 | 台 | =DISPIMG("ID_F632D82B1EEA44CE8E9E22F2991C9929",1)
AH12 | 挂墙架 | 1800*300mm | —板材采用304食品级不锈钢制造； —面板，板厚≥1.0mm； —三角侧板，板厚约1.2mm； —三角板双覆结构。 | 2 | 台 | =DISPIMG("ID_EC0FA4EDCEB0441C8ECFB59CD9072842",1)
AH13 | 挂墙架 | 1150*300mm | —板材采用304食品级不锈钢制造； —面板，板厚≥1.0mm； —三角侧板，板厚约1.2mm； —三角板双覆结构。 | 2 | 台 | =DISPIMG("ID_C754CB0E934A4050891988D0B78B76D6",1)
烹饪区
AI01 | 四层档货架(方管型) | 1150*500*1800mm | —板材采用304食品级不锈钢制造； —层框为不锈钢管； —搁档为不锈钢方管； —配全钢可调式子弹脚。 | 1 | 台 | =DISPIMG("ID_A21A7C1AB1AE48568D7C48CEAA9F23BC",1)
AI02 | 绞肉机 | 880*490*880mm | -能将冰冻肉类绞成泥状； -易于拆卸清洁； -不锈钢规格； -功率:3.0kW -机器重量:约50kg -随机配件:配6mm孔板一个，绞刀二个，可选孔板规格:2 3 4 5 6 8 10 12 14 16 18。 | 1 | 台 | =DISPIMG("ID_4F30FE6DC2F341B4857542831AD47976",1)
AI03 | 桌上型刨片机 | 755*565*755mm | -外壳采用铝镁合金，无毒，耐腐蚀，符合国家卫生标准； -载物台采用立体交叉结构，设有自动磨刀装置； -能随意调整0-20mm以内各种厚度。 | 1 | 台 | =DISPIMG("ID_AD6E4D9F350440ADA369CB1BD6BEB961",1)
AI04 | 工作台带水池 | 1800*750*800/950mm | —板材采用304食品级不锈钢制造； —焊接台面板厚约1.2mm,拉伸水斗板厚约1.0mm； —配2″去水； —配全钢可调式子弹脚。 | 1 | 台 | =DISPIMG("ID_2D4E95F75455483DA2629A8D73C4B65F",1)
AI04a | 星盆龙头 |  | -座台式双孔双温、主体低铅铜铸造表面抛光镀铬处理； -配1/4转优质陶瓷阀芯一字型手柄； -十寸(254mm) 平颈水嘴，铜管厚度约1.5mm, 360度可旋转； -总高度约230mm,出水口距台面约149mm。 | 1 | 个 | =DISPIMG("ID_7D3370116B104132ACD272CC613103D1",1)
AI05 | 多功砧板毛巾刀具存储柜 | 1200*600*1950mm | -可容纳：厚度≤10厘米砧板9块，刀具27把，毛巾若干； -毛巾柜可采用紫外线+臭氧双重消毒，红外线烘干； -刀具和砧板采用紫外线+臭氧消毒，带循环风； -刀具柜带安全锁，刀具把手也可消毒。 | 1 | 台 | =DISPIMG("ID_04C6C990FF4E4707A5020085E25B19C1",1)
AI06 | 商用卧式两门冷藏柜 | 1800*800*800mm | -内外箱均采用优质不锈钢板材； -箱体门框； -配备节能系统； -配备微电脑控制面板； -自动回归门； -配备全铜管冷凝器、蒸发器,铜管外部增加电镀防腐涂层； -温度：-6~12℃ -需提供生产厂家参数证明材料及针对本项目的原厂售后服务承诺证明文件并加盖生产厂家公章。 | 1 | 台 | =DISPIMG("ID_2311908E65F646DB94120A6CD8BB7E73",1)
AI07 | 米饭机 | 745*745*885mm （不含把手、开盖拉手） | -采用304不锈钢，面板厚度约1.5mm，框体整体约1.2mm厚度板； -蒸米量为5~35斤，出饭量约10斤~70斤，可供约25人~175人食用； -断电后保湿保温； -锅盖翻盖，打开后90度区间可随意停； -底部一寸下水球阀； -额定电压380V三相五线,功率9kw； -配备两个4"定向脚轮，两个4"万向轮带刹； -含双层保温桶及控制面、蒸饭锅、喇叭斗。 | 1 | 台
AI08 | 商用卧式两门冷冻柜 | 1800*750*800/950mm | -内外箱均采用优质不锈钢板材； -箱体门框； -配备高效节能系统； -配备微电脑控制面板； -自动回归门，内箱底板拐角处为圆弧过渡；； -全铜管冷凝器、蒸发器,铜管外部增加电镀防腐涂层； -温度：-22~-15℃； -需提供生产厂家参数证明材料及针对本项目的原厂售后服务承诺证明文件并加盖生产厂家公章。 | 1 | 台 | =DISPIMG("ID_F24295BBF6224ABC8F9046CEA84AF34F",1)
AI09 | 商用立式四门双温柜 | 1220*750*1960mm | -内外箱均为优质不锈钢板； -使用压缩机，全铜管冷凝器、蒸发器； -配备门体自动关闭结构； -配备数显电子温控； -门框安装防凝露装置； -冷冻：-18~-10℃冷藏：-6~12℃； -需提供生产厂家参数证明材料及针对本项目的原厂售后服务承诺证明文件并加盖生产厂家公章。 | 2 | 台 | =DISPIMG("ID_0BA6942835D844E1B1D844D3A03BA550",1)
AI10 | 工作台柜 | 1800*750*800mm | —提供食品接触产品安全认证的产品认证证书； —板材采用304食品级不锈钢制造； —台面板厚约1.2mm； —面板下衬δ15木工板减噪，木板下复铝板； —路轨导向趟门； —配φ50不锈钢重力脚，不锈钢加强型三角板加固。 | 4 | 台 | =DISPIMG("ID_BF09EDA765D7429F8AB8A5F59D7A345D",1)
AI11 | 双向工作柜 | 1800*800*800mm | —提供食品接触产品安全认证的产品认证证书； —板材采用304食品级不锈钢制造； —台面板厚约1.2mm； —面板下衬δ15木工板减噪，木板下复铝板； —侧板、门内复板约0.8mm； —门外板、柜内层板、底板厚约1.0㎜； —路轨导向趟门； —配φ50不锈钢重力脚，不锈钢加强型三角板加固。 | 3 | 台 | =DISPIMG("ID_4245FE57A4DA40D79BEE892F765EBAB5",1)
AI12 | 双向移门柜连水池 | 1800*800*800mm | —板材采用304食品级不锈钢制造； —台面板厚约1.2mm,水斗板厚约1.0mm； —配2″去水； —水斗一体冲压成型，规格：500*500*280； —配304不锈钢一体冲压拦渣篮及隔水盖； —路轨导向趟门； —门外板厚约1.mm，左右侧板、门内复板约0.8mm； —配φ50不锈钢重力脚，不锈钢加强型三角板加固。 | 1 | 台 | =DISPIMG("ID_A04F0C875ADE485B92E0284A33AD31CF",1)
AI12a | 星盆龙头 |  | -座台式双孔双温、主体低铅铜铸造表面抛光镀铬处理； -配1/4转优质陶瓷阀芯一字型手柄； -十寸(254mm) 平颈水嘴，铜管厚度约1.5mm, 360度可旋转； -总高度约230mm,出水口距台面约149mm。 | 1 | 个 | =DISPIMG("ID_D0FA0CA247694A6BA5D0F2936D4E0FE6",1)
AI13 | 广式双门120KG电蒸饭箱 | 1200*800*1850mm | —板材采用304食品级不锈钢制造； —电压/功率：380V/15kW,2组； —设备符合GB4706.1-2005、GB4706.34-2008的国家标准； —配缺水保护，防干烧保护等多重保护功能，并配机械型自动泄压阀； —配微电脑控制面板，数字显示定时定温，可设置0~150℃； —下箱框架采用不锈钢方管框架结构； —箱体门密封需采用符合食品接触GB4806.11-2016要求的T型12*16mm圆角设计弹力硅胶门封条，镶嵌在门框上； —水胆使用Φ1"球阀作放水阀，且手柄设置在前部； —适用供水压力﹕0.1~0.4MPa，压力平衡式自动补水箱； —进水管路采用食品级304不锈钢材质； —配饭铲、分饭器，适配2*14蒸饭盘（620*415*50mm)； —蒸柜柜门拉手为梯形头右开式不锈钢拉手，手柄外敷胶木材质。 | 1 | 台 | =DISPIMG("ID_DAE4F222C2DF4A5C956ACF29CBBE1CDB",1)
AI13a | 冲压饭盘 | 620*415*50mm | —板材采用304食品级不锈钢制造； —上沿口四角圆角约50mm,沿边圆角2.5mm卷边； —整体外观全部圆角过度，无任何锐边、毛边； —上口内尺寸约580*375mm，圆角约24mm； —底部向内倾斜，上大下小方便饭盘多层叠放。 | 28 | 只 | =DISPIMG("ID_A5DA9F66DFC64E8D9E32DE8D4BA898C7",1)
AI13b | 冲压馒头盘 | 620*415*50mm | —板材采用304食品级不锈钢制造； —板厚约0.7mm； —表面冲孔，可透气及沥水。 | 15 | 只 | =DISPIMG("ID_60408779BCFC4BB28F3489B394151DCF",1)
AI14 | 广式单门60KG电蒸饭箱 | 700*800*1850mm | —板材采用304食品级不锈钢制造； —电压/功率：380V/15kW,2组； —设备符合GB4706.1-2005、GB4706.34-2008的国家标准； —配缺水保护，防干烧保护等多重保护功能，并配机械型自动泄压阀； —配微电脑控制面板，数字显示定时定温，可设置0~150℃； —下箱框架采用不锈钢方管框架结构； —箱体门密封需采用符合食品接触GB4806.11-2016要求的T型12*16mm圆角设计弹力硅胶门封条，镶嵌在门框上； —水胆使用Φ1"球阀作放水阀，且手柄设置在前部； —适用供水压力﹕0.1~0.4MPa，压力平衡式自动补水箱； —进水管路采用食品级304不锈钢材质； —配饭铲、分饭器，适配1*14蒸饭盘（620*415*50mm)； —蒸柜柜门拉手为梯形头右开式不锈钢拉手，手柄外敷胶木材质。 | 1 | 台 | =DISPIMG("ID_18D109A6C4EC4669835CA056AC3E78F6",1)
AI14a | 冲压饭盘 | 620*415*50mm | —板材采用304食品级不锈钢制造； —上沿口四角圆角约50mm,沿边圆角2.5mm卷边； —整体外观全部圆角过度，无任何锐边、毛边； —上口内尺寸约580*375mm，圆角约24mm； —底部向内倾斜，上大下小方便饭盘多层叠放。 | 14 | 只 | =DISPIMG("ID_79CCC1D83F8E46818E5BC4AD1C180B73",1)
AI15 | 电磁三门海鲜蒸柜 | 1000*900*1800mm | -功率：380V/25KW -采用优质304不锈钢板材，前梁厚度≥100mm，面板厚度≥1.3mm，前板厚度≥1.0mm； -搭载技术领先的数字信号处理器； -全铜密绕线盘； -≥8档可靠控火, 配备体感控火手柄； -背面使用变频防水风机； -配置≥208*78极光弧显屏幕，四重中文故障显示（无锅、传感器、超温、电压）； -核心配件通用火力开关依据GB/T10125-2021《人造气氛腐蚀试验 盐雾试验》，进行中性盐雾试验（240h），经不少于240小时中性盐雾试验后，样品外观正常无明显腐蚀，单项评价合格。（提供带有CNAS和CMA标志的带针对本项目名称水印的合格检测报告扫描件加盖制造厂家公章佐证）； -提供生产厂家参数证明材料及针对本项目的原厂售后服务承诺证明文件并加盖生产厂家公章。 | 1 | 台 | =DISPIMG("ID_D02B6621818C4708A4C4D8788342F1F1",1)
AI16 | 电磁双头大炒炉 | 2000*1100*800+400mm | -功率：380V/2*20KW； -采用优质304不锈钢板材，前梁厚度≥100mm，面板厚度≥1.3mm，前板厚度≥1.0mm； -全铜密绕线盘； -≥8档可靠控火,配备体感控火手柄； -背面使用变频防水风机； -配置≥208*78极光弧显屏幕，四重中文故障显示（无锅、传感器、超温、电压）； -依据GB4806.9-2023《食品安全国家标准食品接触用金属材料及制品》进行检测，检测项目包含但不限于：①感官符合标准要求——接触食品的表面应适度清洁，镀层不应开裂、剥落，焊接部分应光洁，无气孔、裂缝、毛刺，②浸泡液符合标准要求——迁移试验所得浸泡液不应有异臭，③杂质元素迁移量 砷(As) <0.001 mg/kg、镉(Cd) <0.001 mg/kg、铅(Pb)<0.01 mg/kg、锑(Sb) <0.01 mg/kg，④合金元素迁移量：铬(Cr)≤0.08 mg/kg、铜(Cu) <1 mg/kg、锰(Mn) <0.1 mg/kg，四单项判定均合格。（提供带有CNAS和CMA标志的带针对本项目名称水印的合格检测报告扫描件加盖制造厂家公章佐证）； -提供生产厂家参数证明材料及针对本项目的原厂售后服务承诺证明文件并加盖生产厂家公章。 | 1 | 台 | =DISPIMG("ID_108639D3C39D4FBD8E786F5BADCB87FA",1)
AI17 | 料台平板 | 400*1100*800+400mm | —板材采用304食品级不锈钢制造； —台面板厚约1.2mm，前置R20圆角； —后挡板、前围板厚约1.0mm； —配全钢可调式子弹脚。 | 1 | 台
AI18 | 电磁单头大炒炉 | 1000*1100*800+400 | -功率：380V/20KW； -采用优质304不锈钢板材，-前梁厚度≥100mm，面板厚度≥1.3mm，前板厚度≥1.0mm； -搭载技术领先的数字信号处理器-； -全铜密绕线盘；； -≥8档可靠控火, 配备体感控火手柄； -背面使用变频防水风机； -配置≥208*78极光弧显屏幕，四重中文故障显示（无锅、传感器、超温、电压）； --依据GB/T20138-2023《电器设备外壳对外界机械碰撞防护等级（IK代码）》，在环境温度：22℃~23℃；相对湿度：53%~54%；大气压：101.4kPa~101.5kPa进行检测，所检项目符合标准GB/T20138-2023中IK09的要求。（提供带有CNAS和CMA标志的带针对本项目名称水印的合格检测报告扫描件加盖制造厂家公章佐证）； -提供生产厂家参数证明材料及针对本项目的原厂售后服务承诺证明文件并加盖生产厂家公章。 | 1 | 台 | =DISPIMG("ID_B7582BC198C44A44ACF416CB3C58EBE9",1)
AI19 | 料台水池 | 400*1100*800+400mm | —板材采用304食品级不锈钢制造； —台面板厚约1.2mm，前置R20圆角； —拉伸水斗板厚约1.0mm； —后挡板、前围板厚约1.0mm； —配2″去水； —配全钢可调式子弹脚。 | 1 | 台 | =DISPIMG("ID_17AF267C7FD442689697FD04E2E68F50",1)
AI19a | 星盆龙头 |  | -座台式双孔双温、主体低铅铜铸造表面抛光镀铬处理； -配1/4转优质陶瓷阀芯一字型手柄； -十寸(254mm) 平颈水嘴，铜管厚度约1.5mm, 360度可旋转； -总高度约230mm,出水口距台面约149mm。 | 1 | 个 | =DISPIMG("ID_83BBF719DC474B0AAC2CF2960C7E3D58",1)
AI20 | 电磁双头单尾小炒炉 | 1800*1100*800+400mm | -功率：380V/2*15KW -采用优质304不锈钢板材，前梁厚度≥100mm，面板厚度≥1.3mm，前板厚度≥1.0mm； -搭载技术领先的数字信号处理器； -全铜密绕线盘； -≥8档可靠控火； -背面使用变频防水风机； -配置≥208*78极光弧显屏幕，四重中文故障显示（无锅、传感器、超温、电压）； -依据GB/T25000.51-2016进行功能性项目检测，所检项目符合判定依据的要求；（提供带有CNAS和CMA标志的带针对本项目名称水印的合格检测报告扫描件加盖制造厂家公章佐证）； -需提供生产厂家参数证明材料及针对本项目的原厂售后服务承诺证明文件并加盖生产厂家公章。 | 1 | 台 | =DISPIMG("ID_3BFC68D73A444801A6AF9AC94779C503",1)
AI21 | 电磁平头炉 | 650*700*500+700mm | -功率：380V/15KW -采用优质304不锈钢板材，前梁厚度≥100mm，面板厚度≥1.3mm，前板厚度≥1.0mm； -搭载技术领先的数字信号处理器； -全铜密绕线盘； -≥8档可靠控火,配备体感控火手柄； -背面使用变频防水风机； -配置≥208*78极光弧显屏幕，四重中文故障显示（无锅、传感器、超温、电压）； --以QB/T 4499-2023《商用电磁灶》为检测依据进行产品整机寿命检测，电磁灶在标准测试状态与最高功率调节挡位下工作，工作累计时间为1000h。试验后符合GB 4706.52第10章和第13章的要求并能正常工作；（提供带有CNAS和CMA标志的带针对本项目名称水印的合格检测报告扫描件加盖制造厂家公章佐证）； -依据GB/T 2423.3-2016《环境试验 第2部分:试验方法 试验 Cab:恒定湿热试验》在温度:65℃士2℃湿度:85%士3的环境中试验且试验时间≥720H，试验后，样品外观正常(无生锈，无变形)，通电后能正常运行。（提供带有CNAS和CMA标志的带针对本项目名称水印的合格检测报告扫描件加盖制造厂家公章佐证）； -需提供生产厂家参数证明材料及针对本项目的原厂售后服务承诺证明文件并加盖生产厂家公章。 | 1 | 台 | =DISPIMG("ID_8D555862B0554785A2BBA640D7F2A937",1)
AI21a | 台出汤锅注水龙头 |  | -镀铬黄铜本体； -轴滚式阀芯，双管叠加摆动水嘴，开关容量控制出水口；带有隔热手把； -水嘴: 旋转式、双管叠加式、 出水口约12寸。 | 1 | 台 | =DISPIMG("ID_6D7CD0F3F9D64E0B99B986E34AD9E5CB",1)
AI23 | 过滤式油网烟罩（前置新风） 厨房（明火、火灾）安全联动模拟控制系统1400*450*535mm （不含把手） | 10100*1300*500mm | —板材采用304不锈钢制造； —配LED防雾烟罩灯； —灯罩玻璃采用钢化处理； —配LED灯照明，前置双涡流静音稳压新风机，220V/250W； —播风口采用abs塑料，可多角度调节； —烟罩三侧配置旋流导流孔； —UV灯、控制器及风机排烟风管要求： 1、可配置最多16个火灾探测器（温感、烟感、火焰探测三种类型），标准开关量型有线方式连接，可选配总线型、无线型； 2、火灾探测器检测到火灾情况，标配设备电源联动切断接口、强制停止排烟风机（可联动事故风机）、联动关窗、关闭风阀、启动声光报警； 3、信息可通过开关量、总线、无线形式上报消防系统或其它监控平台； 4、联动延时可设置； 5、系统自检功能，可检测到任何探测器故障、线路断线、电源故障并提示； 6、电源类型：AC220V/50Hz。 | 13.2 | 平方
AI23a | 罩前封板 | 定制 | —采用304不锈钢板制造，板厚约1.0mm | 12.7 | 平方
AI23b | 灶后封板 | 定制 | —采用304不锈钢板制造，板厚≥1.0mm； —用于烟罩及炉灶背板之间封板； —蒸箱、汤锅等后封板离地约500mm； —封板折弯厚度约15mm。 | 20.2 | 平方
AI24 | 厨房灭火系统 |  | -灭火药剂为食用油专用灭火药剂; -具有水冷却功能的装置，在灭火剂完全喷射后，水流联动阀立即启动； -提供应急管理部颁发的消防产品认证证书； -灭火系统具有自动启动、手动启动、机械启动功能，且不会复燃，能提供消防中控信号及燃气切断功能信号; -联动性能，自动切换时间≤1秒，喷射延迟时间≤1秒。具有第三方机构出具的所投产品（带CMA标志）检测报告； -喷嘴数量：双瓶组喷嘴数量≥10只； -灭火装置所用氮气阀须为H59铜材质。 | 1 | 套 | =DISPIMG("ID_3005AB3ED1384218A735F7607424578A",1)
AI25 | 双门保温柜 | 1170*750*1800mm | —板材采用304食品级不锈钢制造； —上层外壳厚约1.0mm，围身厚约0.8mm； —可内置深65mm的1/1份数盆20只；深150mm的1/1份数盆2只； —热风循环保温； —门玻璃采用夹胶防爆玻璃； —配推车:755*625*1690，骨架采用304不锈钢管； —电压/功率：220V/2.2KW； —采用数字显示温控器； —温度控制范围：0-85度。 | 1 | 台 | =DISPIMG("ID_233FD346C2A94FCFAEBAA99C15851FDB",1)
面点间
AL01 | 30升搅拌机 | 625*625*1025mm | -电压380V/0.75KW; -重量约150kg; -转速:约120/240/468/转/分； -配置：1桶、1球、1勾、1扇； -配备打蛋球、搅拌钩、打蛋扇各一件。 | 1 | 台 | =DISPIMG("ID_502652463DAA4D12A374A0CDDFB9ACF2",1)
AL02 | 半包粉和面机 | 525*855*1255mm | -电压380V/3.2KW； -勾通转速：约280/138/22； -面团可容纳约25kg，干粉可容纳约12.5kg； -采用螺旋式设计； -可调节快速、慢速； -配备微电脑控制系统； -带安全防护罩。 | 1 | 台 | =DISPIMG("ID_FF1DAAE0573D4350ABE6D8ECAB530974",1)
AL03 | 高速压面机 | 560*600*1220mm | -外尺寸宽*深*高/655*665*1125mm； -电压220V/1.5KW，； -重量约165KG； -滚轴直径约110mm； -滚轴长度约300mm； -滚轴间距约3-17mm可调间距。 | 1 | 台
AL04 | 商用豆浆机 | 580*430*1155mm | -额定电压：220V； -额定频率：50HZ； -加热功率：5000W; -电机功率：1800W； -生产容量：30-45L。 | 1 | 个 | =DISPIMG("ID_AFE649E32B374ADDBD671C0B0DD6231C",1)
AL05 | 商用卧式两门冷冻柜 | 1800*750*800/950mm | -内外箱均采用优质不锈钢板材； -箱体门框； -配备高效节能系统； -配备微电脑控制面板； -自动回归门，内箱底板拐角处为圆弧过渡；； -全铜管冷凝器、蒸发器,铜管外部增加电镀防腐涂层； -温度：-22~-15℃； -需提供生产厂家参数证明材料及针对本项目的原厂售后服务承诺证明文件并加盖生产厂家公章。 | 1 | 台 | =DISPIMG("ID_38643E81E54847CB8A98044E7CF2007A",1)
AL06 | 工作台下层板 | 1800*750*800/950mm | —提供食品接触产品安全认证的产品认证证书； —板材采用304食品级不锈钢制造； —面板厚度约为1.2mm，下层板厚约1.0mm； —产品具有防腐蚀等级认证证书（防腐蚀等级：户内 1 级（代码：F2，类型：户内防强腐蚀型）； —面板下衬δ15木工板减噪，木板下复铝板； —配全钢可调式子弹脚。 | 1 | 台 | =DISPIMG("ID_B0783F5E317A475297325152707B3458",1)
AL07 | 面粉车 | 600*500*600mm | —板材采用304食品级不锈钢制造； —车体厚度约1.2mm； —盖板厚度约1.0mm —配4个4"车轮，其中两个带刹车掣。 | 2 | 台 | =DISPIMG("ID_E58200457FD041B6AFAE7872C65FE568",1)
AL08 | 单星盆台 | 750*750*800/950mm | —提供食品接触产品安全认证的产品认证证书； —板材采用304食品级不锈钢制造； —焊接台面板厚约1.mm,拉伸水斗板厚约1.0mm； —配2″去水； —水斗与面板采用环缝焊一次焊接； —配全钢可调式子弹脚。 | 1 | 台 | =DISPIMG("ID_F2959C157B97457F9696FB8957746368",1)
AL08a | 星盆龙头 |  | -座台式双孔双温、主体低铅铜铸造表面抛光镀铬处理； -配1/4转优质陶瓷阀芯一字型手柄； -十寸(254mm) 平颈水嘴，铜管厚度约1.5mm, 360度可旋转； -总高度约230mm,出水口距台面约149mm。 | 1 | 个 | =DISPIMG("ID_F17B41498551489588FC18C1163E04B8",1)
AL09 | 吊柜 | 定制 | —板材采用304食品级不锈钢制造； —层板厚为约0.8mm，门外板厚约0.8mm，侧板厚约0.8mm； —组装式结构，正面无焊疤； —路轨导向趟门； —门内复板厚约0.8mm，顶板厚约0.8mm。 | 2 | 台 | =DISPIMG("ID_5DA5B838C3CB477FAAC65D9511DB745E",1)
AL10 | 双向工作柜 | 1800*800*800mm | —提供食品接触产品安全认证的产品认证证书； —板材采用304食品级不锈钢制造； —台面板厚约1.2mm； —面板下衬δ15木工板减噪，木板下复铝板； —侧板、门内复板约0.8mm； —门外板、柜内层板、底板厚约1.0㎜； —路轨导向趟门； —配φ50不锈钢重力脚，不锈钢加强型三角板加固。 | 1 | 台 | =DISPIMG("ID_A526AD8CE05044E9A095EF88B0AFA780",1)
AL11 | 商用卧式两门冷藏柜 | 1800*800*800mm | -内外箱均采用优质不锈钢板材； -箱体门框； -配备节能系统； -配备微电脑控制面板； -自动回归门； -配备全铜管冷凝器、蒸发器,铜管外部增加电镀防腐涂层； -温度：-6~12℃ -需提供生产厂家参数证明材料及针对本项目的原厂售后服务承诺证明文件并加盖生产厂家公章。 | 1 | 台 | =DISPIMG("ID_4EB5BBF4644A49F495FF6458107498E2",1)
AL12 | 二层四盘电烤炉带醒发箱 | 1325*1075*2085mm | -电压380V/15KW； -重量约570KG； -配备两层四盘烤炉下醒发十盘； -烤炉采用微电脑数字控制系统，温度精准+-1度； -双层钢化玻璃隔热- -磨砂拉手，不传热，避免烫伤； -内部设有温度调节程序； -烤炉设有排湿系统装置，可根据烘焙产品湿度大小随意调节； -醒发箱采用喷雾式结构，在机器开始工作后极短时间内产生蒸汽； -全部为双层不锈钢制作，PU保温层； -全自动触摸式控制，数字显示使温度、湿度精准，有时间控制、报警模式； -配备大玻璃门可随时观察醒发情况。 | 1 | 台 | =DISPIMG("ID_706012CF3B504D3C94B16E0A34485B9F",1)
AL13 | 电磁蒸炉 | 800*800*850mm | -功率：380V/15KW； -采用优质304不锈钢板材，前梁厚度≥100mm，面板厚度≥1.3mm，前板厚度≥1.0mm； -搭载技术领先的数字信号处理器； -全铜密绕线盘； -≥8档可靠控火； -背面使用变频防水风机； -配置≥150*85旋触双控显示屏； -核心配件火力开关依据GB/T39560.301-2020《电子电气产品中某些物质的测定 第3-1部分：X射线荧光光谱法筛选铅、汞、镉、总铬和总溴》，在环境温度：23℃～27℃；相对湿度：55%～65%进行检验，开关各部件单项判定合格，且铅、汞、六价铬、多溴联苯、多溴二苯醚（十溴二苯醚除外）的含量不应超过0.1%，镉的含量不应超过0.01%，判定依据为GB/T26572-2011《电子电气产品中限用物质的限量要求》。（提供带有CNAS和CMA标志的带针对本项目名称水印的合格检测报告扫描件加盖制造厂家公章佐证）； -需提供生产厂家参数证明材料及针对本项目的原厂售后服务承诺证明文件并加盖生产厂家公章。 | 1 | 台
AL14 | 机械款柜式电饼铛 | 700*850*970mm | -锅体需为不粘锅，涂层永不掉； -配备智能温控； -额定电压380v，额定功率50Hz，温度范围0℃-250℃，输入功率5kw； -锅沿高度约3cm，配有超温保护。 | 2 | 台 | =DISPIMG("ID_A1B76BE6428C4F58B377AFA1BFFE4DCE",1)
AL15 | 电磁煎包炉 | 800*800*800+50mm | -功率：380V/8KW； -采用优质304不锈钢板材，-前梁厚度≥60mm，面板厚度≥1.3mm，前板厚度≥1.0mm； -搭载技术领先的数字信号处理器； -≥8档可靠控火； -背面使用变频防水风机； -配置≥150*85旋触双控显示屏； -整机所用304＃不锈钢圆管依据GB/T10125-2021《人造气氛腐蚀试验 盐雾试验》，进行中性盐雾试验（240h），经不少于240小时中性盐雾试验后，样品外观正常无明显腐蚀，单项评价合格。（提供带有CNAS和CMA标志的带针对本项目名称水印的合格检测报告扫描件加盖制造厂家公章佐证）； -需提供生产厂家参数证明材料及针对本项目的原厂售后服务承诺证明文件并加盖生产厂家公章。 | 1 | 台 | =DISPIMG("ID_F6FF6E470C744D08AE22BAC7D6BAAA25",1)
AL16 | 电磁炸炉（定制大单缸） | 900*800*800+50mm | -功率：380V/12KW； -采用优质304不锈钢板材，前梁厚度≥100mm，面板厚度≥1.3mm，前板厚度≥1.0mm； -搭载技术领先的数字信号处理器； -全铜密绕线盘； -≥8档可靠控火； -背面使用变频防水风机； -配置≥150*85旋触双控显示屏； -依据GB/T 2423.3-2016《环境试验 第2部分:试验方法 试验 Cab:恒定湿热试验》在温度:65℃士2℃湿度:85%士3的环境中试验且试验时间≥360H，试验后，样品外观正常(无生锈，无变形)，通电后能正常运行。（提供带有CNAS和CMA标志的带针对本项目名称水印的合格检测报告扫描件加盖制造厂家公章佐证）； -需提供生产厂家参数证明材料及针对本项目的原厂售后服务承诺证明文件并加盖生产厂家公章。 | 1 | 台 | =DISPIMG("ID_FD6D750F45344F5DA0D9B15526314429",1)
AL17 | 过滤式油网烟罩（前置新风） 【提供旋流子油烟罩滤油板，规格500*500*130mm作为样品】 | 6500*1300*500mm | —板材采用304不锈钢制造； —配LED防雾烟罩灯； —灯罩玻璃采用钢化处理，压板及各加强档厚约1.5mm； —前板、左右端板厚约1.2mm，后板厚约1.2mm； —沥油板加强片厚约1.2mm； —左右小侧板、LED固定板、顶板、前网板厚约1.0mm； —沥油板厚约0.8mm； —配LED灯照明，前置双涡流静音稳压新风机，220V/250W约 —播风口采用abs塑料，可多角度调节； —烟罩三侧配置旋流导流孔； —UV灯、控制器及风机排烟风管要求： 旋流子油烟罩滤油板：规格500*500*130mm 1、采用304不锈钢珠光板，厚度约1.0mm； 2、内部均布49个旋流通风管道，管子内径约48.5mm，长度约128mm； 3、管道内安装旋流装置，旋流子为铝合金材质，设置16片导流叶片； 4、风管通过滤油板板材冲压翻边成型孔安装，成型孔φ46mm，翻边高度约3mm。 | 8.5 | 平方
AL17a | 罩前封板 | 定制 | —采用304不锈钢板制造，板厚约1.0mm | 9.1 | 平方
AL17b | 灶后封板 | 定制 | —采用304不锈钢板制造，板厚≥1.0mm； —用于烟罩及炉灶背板之间封板； —蒸箱、汤锅等后封板离地约500mm； —封板折弯厚度约15mm。 | 13 | 平方
AL18 | 高身饼盘车 | 470*650*1500mm | —提供食品接触产品安全认证的产品认证证书； —板材采用304食品级不锈钢制造，采用不锈钢油磨拉丝工艺， —滑道厚1.2mm，顶板、底板厚1.0mm —不锈钢方通30*30厚1.0mm,横档30*15厚0.8mm —带不锈钢锁定机构防止份数盆侧滑 —配4个4"脚轮,其中两个带刹车掣。 | 1 | 台 | =DISPIMG("ID_03C8E3F585314ECE999F99AC2CC2C86A",1)
AI19 | 厨房灭火系统 |  | -灭火药剂为食用油专用灭火药剂; -具有水冷却功能的装置，在灭火剂完全喷射后，水流联动阀立即启动； -提供应急管理部颁发的消防产品认证证书； -灭火系统具有自动启动、手动启动、机械启动功能，且不会复燃，能提供消防中控信号及燃气切断功能信号; -联动性能，自动切换时间≤1秒，喷射延迟时间≤1秒。具有第三方机构出具的所投产品（带CMA标志）检测报告； -喷嘴数量：双瓶组喷嘴数量≥10只； -灭火装置所用氮气阀须为H59铜材质。 | 1 | 套 | =DISPIMG("ID_566364C30D8A4559871A111E0B8C524A",1)
预进间
AM01 | 落地柜式洗手单星盆 | 432*420*800mm | —提供食品接触产品安全认证的产品认证证书； —板材采用304食品级不锈钢制造； —台面背板厚约1.mm,拉伸水斗板厚约1.0mm，左右侧板约0.8mm； —柜式结构无卫生死角，配快拆式维修门； —配￠45落水器。 | 1 | 台 | =DISPIMG("ID_BCD8969D684547BC9D87176A60884BA0",1)
AM01a | 感应龙头 |  | -台式双温感应龙头； -冷热三通接口、DC/AC双电源模块、感应范围可调。 | 1 | 台 | =DISPIMG("ID_2677606A05E348EFA19195C5434DF4E6",1)
AM01b | 全自动干手器 | 295*171*325mm | -外壳采用304不锈钢一体外壳 ； -风速：＞95m/s ； -干手时间：5-8秒； -数码电路控制，红外线感应。 | 1 | 台 | =DISPIMG("ID_DEB931DBB926493BB6A17C67B99ABB08",1)
AM01c | 感应皂液器 | 260*125*105mm | -单机； -容量：1000ML； -供电方式：直流/交流双用。 | 1 | 台 | =DISPIMG("ID_369CC32EF7B548289EA43B374EA424D3",1)
冷菜间
AN01 | 商用卧式两门冷藏柜 | 1800*750*800/950mm | -内外箱均采用优质不锈钢板材； -箱体门框； -配备节能系统； -配备微电脑控制面板； -自动回归门； -配备全铜管冷凝器、蒸发器,铜管外部增加电镀防腐涂层； -温度：-6~12℃ -需提供生产厂家参数证明材料及针对本项目的原厂售后服务承诺证明文件并加盖生产厂家公章。 | 1 | 台 | =DISPIMG("ID_0A8A153CA32F4DF98D1D1A8738E4A553",1)
AN02 | 工作台柜 | 1500*750*800mm | —提供食品接触产品安全认证的产品认证证书； —板材采用304食品级不锈钢制造； —台面板厚约1.2mm； —面板下衬δ15木工板减噪，木板下复铝板； —路轨导向趟门； —配φ50不锈钢重力脚，不锈钢加强型三角板加固。 | 1 | 台 | =DISPIMG("ID_AF2107A62E0F440B82FE9625E0D4DA1B",1)
AN03 | 紫外线杀菌灯 | 长度约1200mm | -功率约40kW | 1 | 套 | =DISPIMG("ID_D2DA1880C26447E587CA69C91AE08F86",1)
AN04 | 商用立式四门双温柜 | 1220*750*1960mm | -内外箱均为优质不锈钢板； -使用压缩机，全铜管冷凝器、蒸发器； -配备门体自动关闭结构； -配备数显电子温控； -门框安装防凝露装置； -冷冻：-18~-10℃冷藏：-6~12℃； -需提供生产厂家参数证明材料及针对本项目的原厂售后服务承诺证明文件并加盖生产厂家公章。 | 1 | 台 | =DISPIMG("ID_B979A34B457E49C99C488AD4B4D9CA4D",1)
AN05 | 单星盆台 | 750*750*800/950mm | —提供食品接触产品安全认证的产品认证证书； —板材采用304食品级不锈钢制造； —焊接台面板厚约1.mm,拉伸水斗板厚约1.0mm； —配2″去水； —水斗与面板采用环缝焊一次焊接； —配全钢可调式子弹脚。 | 1 | 台 | =DISPIMG("ID_611F600A1C094474838C42CC04528A47",1)
AN05a | 星盆龙头 |  | -座台式双孔双温、主体低铅铜铸造表面抛光镀铬处理； -配1/4转优质陶瓷阀芯一字型手柄； -十寸(254mm) 平颈水嘴，铜管厚度约1.5mm, 360度可旋转； -总高度约230mm,出水口距台面约149mm。 | 1 | 个 | =DISPIMG("ID_E2392FA1E87144E9B1E6190F37E694ED",1)
AN05b | 双联商用净水器 | 430*135*370mmmm | -采用食品级聚丙烯材料； -采用食品级阻垢材料,能有效抑制水垢,阻垢率高于95%； -能100%有效吸附余氯、大分子有机污染物、异色异味、重金属等有害物质； -过滤精度：0.5μm； -适用水压：0.1-0.4Mpa； -进水温度：5-38℃； -额定总处理量：70吨/70000升； -进/出水口：1/2英寸。 | 1 | 台 | =DISPIMG("ID_795A726D8B7A4C23A7F802785D6F72B1",1)
AN06 | 制冰机 | 500*570*790mm | -风冷型，可生产高品质的方冰与半冰块； -日产冰量≥43kg(80lbs)； -自带储冰箱可储存14kg(30lbs)； -外壳使用食品级不锈钢T304； -前进前出风冷凝散热气流； -配备可拆卸式滤网。 | 1 | 台 | =DISPIMG("ID_C7C6A797AD2F4E0090C8B9315A1634D4",1)
AN06b | 双联商用净水器 | 430*135*370mm | -采用食品级聚丙烯材料； -采用食品级阻垢材料,能有效抑制水垢,阻垢率高于95%； -能100%有效吸附余氯、大分子有机污染物、异色异味、重金属等有害物质； -过滤精度：0.5μm； -适用水压：0.1-0.4Mpa； -进水温度：5-38℃； -额定总处理量：70吨/70000升； -进/出水口：1/2英寸。 | 1 | 台 | =DISPIMG("ID_34EBEB835F0E48F5A1A2BBDEB95399FF",1)
预进间
AO01 | 落地柜式洗手双星盆 | 862*420*800/900mm | —板材采用304食品级不锈钢制造； —台面背板厚约1.2mm,拉伸水斗板厚约1.0mm，左右侧板约0.8mm； —水斗一体冲压折弯成型，规格：356*254*151； —柜式结构无卫生死角，配快拆式维修门； —配￠45落水器。 | 1 | 台 | =DISPIMG("ID_3FB50C89AE02427CA60B04A1D7EF7723",1)
AO01a | 感应龙头 |  | -台式双温感应龙头； -冷热三通接口、DC/AC双电源模块、感应范围可调。 | 2 | 台 | =DISPIMG("ID_97E870499C7F4F8C993D7681A2D72434",1)
AO01b | 全自动干手器 | 295*171*325mm | -外壳采用304不锈钢一体外壳 ； -风速：＞95m/s ； -干手时间：5-8秒； -数码电路控制，红外线感应。 | 1 | 台 | =DISPIMG("ID_B894CAE9A0314DCDA5F89E6D95D0B4EF",1)
AO01c | 感应皂液器 | 260*125*105mm | -单机； -容量：1000ML； -供电方式：直流/交流双用。 | 1 | 台 | =DISPIMG("ID_8BACF08C4768454980A5BC463235930B",1)
售卖间
AP01 | 工作台柜 | 1500*750*800mm | —提供食品接触产品安全认证的产品认证证书； —板材采用304食品级不锈钢制造； —台面板厚约1.2mm； —面板下衬δ15木工板减噪，木板下复铝板； —路轨导向趟门； —配φ50不锈钢重力脚，不锈钢加强型三角板加固。 | 6 | 台 | =DISPIMG("ID_42694C3F696640D49EEBCDFAAA0FD95A",1)
AP02 | 工作台柜带水池 | 1800*750*800/950mm | —提供食品接触产品安全认证的产品认证证书； —板材采用304食品级不锈钢制造； —配2″去水； —配304不锈钢一体冲压拦渣篮及隔水盖； —路轨导向趟门； —配φ50不锈钢重力脚，不锈钢加强型三角板加固。 | 2 | 台 | =DISPIMG("ID_1CC3C64A01F448FEA766A31E0932A8C6",1)
AP02a | 星盆龙头 |  | -座台式双孔双温、主体低铅铜铸造表面抛光镀铬处理； -配1/4转优质陶瓷阀芯一字型手柄； -十寸(254mm) 平颈水嘴，铜管厚度约1.5mm, 360度可旋转； -总高度约230mm,出水口距台面约149mm。 | 2 | 个 | =DISPIMG("ID_35E31285F20649C79E144DC480249992",1)
AP02b | 双联商用净水器 | 430*135*370mm | -采用食品级聚丙烯材料； -采用食品级阻垢材料,能有效抑制水垢,阻垢率高于95%； -能100%有效吸附余氯、大分子有机污染物、异色异味、重金属等有害物质； -过滤精度：0.5μm； -适用水压：0.1-0.4Mpa； -进水温度：5-38℃； -额定总处理量：70吨/70000升； -进/出水口：1/2英寸。 | 2 | 台 | =DISPIMG("ID_21B6F921B4BE4E73AA134452C0773A10",1)
AP03 | 商用四门留样柜 | 1000*750*1980mm | -外箱黑色不锈钢，内箱为原色不锈钢板，面板约0.8mm； -使用优质压缩机，全铜管冷凝器，加厚铜管蒸发器，蒸发器铜管外部增加电镀涂层防护； -配备数显电子温控； -配备高精度电子温控（数显数控），柜内底板为圆弧设计； -配备强制蒸发装置，自动蒸发化霜水；产品能在43℃的环境温度下正常工作； -产品自带标签打印功能，可以根据留样样品自动打印留样标签； -每个门柜内容积≧70L（每格内部尺寸≧477*590*288mm），存放83*83*55mm的留样盒至少可以存放150个/门以上； -留样时间最长可选择72小时留存（正常状态48小时）； -配备留样称重功能，可支持多样品集中拍照留存，一次可以集中拍照11个留样菜品。 -柜体侧面有常温存储箱，可存放留样工具、器皿等用具。 | 1 | 台 | =DISPIMG("ID_C2DA76F27A514D65A0FC713485233C7F",1)
AP04 | 紫外线杀菌灯 | 长度约1200mm | -功率约40kW | 5 | 套 | =DISPIMG("ID_AA38A8594C5947D8816DBD9E7529B532",1)
AP05 | 蛋糕展示柜 | 1500*800*1200mm | -温度 ：2~8摄氏度 -顶部玻璃罩采用45度拼接； -玻璃采用高透电热膜玻璃+超白钢化玻璃； -丝网印刷采用烤漆模式； -铝合金后移门，带电热膜除雾功能（可选配单透移门，或者前移门，或者前后移门）； -层架高低可调，展示角度可调； -LED加量灯珠6500K灯条每层安装一根（可选配不同色温：3000K，4000K，5000K，6500K，可选配每层两根灯条，可选配底部丝印玻璃改为灯光板款式）； -明档样式格栅门，旋转格栅门； -水电分离结构； -可选配不同颜色的彩钢板：黑钛拉丝，黄钛拉丝、玫瑰拉丝等等； -提供生产厂家参数证明材料及针对本项目的原厂售后服务承诺证明文件并加盖生产厂家公章。 | 1 | 台 | =DISPIMG("ID_70038E54478E4B0B87BFEB1D3CB37373",1)
AP06 | 商用卧式两门冷藏柜 | 1800*750*800mm | -内外箱均采用优质不锈钢板材； -箱体门框； -配备节能系统； -配备微电脑控制面板； -自动回归门； -配备全铜管冷凝器、蒸发器,铜管外部增加电镀防腐涂层； -温度：-6~12℃ -需提供生产厂家参数证明材料及针对本项目的原厂售后服务承诺证明文件并加盖生产厂家公章。 | 1 | 台 | =DISPIMG("ID_6DF2317E16E041BE869A9691478C82B4",1)
AP07 | 工作台柜 | 500*750*800mm | —提供食品接触产品安全认证的产品认证证书； —板材采用304食品级不锈钢制造； —台面板厚约1.2mm； —面板下衬δ15木工板减噪，木板下复铝板； —上掀式V型滑轨，弧型轴承，带轴承翻门结构； —配φ50不锈钢重力脚，不锈钢加强型三角板加固。 | 1 | 台 | =DISPIMG("ID_7E258203207A494D8D2ED136B220FE0D",1)
AP08 | 五斗保温售菜柜 | 1800*900*800mm | —提供食品接触产品安全认证的产品认证证书； —板材采用304食品级不锈钢制造； —台面板厚约1.2mm，底板约厚1.0mm，水斗约1.0mm，后板、侧板厚约0.8mm； —门外壳板厚约1.0mm，门内复板厚约0.8mm； —配1/1″份数盆格5只； — 产品具有防腐蚀等级认证证书（防腐蚀等级：户内 1 级（代码：F2，类型：户内防强腐蚀型）； —路轨导向趟门； —配不锈钢重力脚； —电压/功率：380V/6KW，电热管接线端子采用陶瓷帽绝缘保护； —电热管接线端口采用0.7~0.8mm镀锌板隔离保护； —配电磁阀自动进水装置，缺水保护装置； —配微电脑控制面板，数字显示定时定温，可设置0~150℃； —不锈钢厚约3mm加强型三角板。 | 2 | 台 | =DISPIMG("ID_BD6D60B7A26A4A988F52CD0B8D8CB18F",1)
AP08a | 单层玻璃保护罩 | 1800*580*500mm | —板材采用食品级不锈钢制造; —顶层搁板采用不锈钢304; —δ8弧形钢化玻璃顶板； —立柱采用不锈钢方管制作，顶板厚约1.0mm； —内置LED灯照明220V/30W。 | 2 | 台 | =DISPIMG("ID_D0D8A26FD3214CE8B6729166DFF1D240",1)
AP09 | 蒸菜保温柜 | 1500*900*800mm | —提供食品接触产品安全认证的产品认证证书； —板材采用304食品级不锈钢制造； —台面板厚约1.2mm，底板厚约1.0mm，水斗约1.0mm，后板、侧板厚约0.8mm； —门外壳板厚；1.0mm，门内复板厚约0.8mm； —配冲孔网板； —路轨导向趟门； — 产品具有防腐蚀等级认证证书（防腐蚀等级：户内 1 级（代码：F2，类型：户内防强腐蚀型）； —配不锈钢重力脚； —电压/功率：380V/6KW，电热管接线端子采用陶瓷帽绝缘保护； —电热管接线端口采用0.7~0.8mm镀锌板隔离保护； —配电磁阀自动进水装置，缺水保护装置； —配微电脑控制面板，数字显示定时定温，可设置0~150℃。 | 2 | 台 | =DISPIMG("ID_8A18640A16284848B496EE94E1E2992C",1)
AP09a | 单层玻璃保护罩 | 1500*580*500mm | —板材采用食品级不锈钢制造; —顶层搁板采用不锈钢304; —δ8弧形钢化玻璃顶板； —立柱采用不锈钢方管制作，顶板厚约1.0mm； —内置LED灯照明220V/30W。 | 1 | 台 | =DISPIMG("ID_E5746E536EDD48B78AA81E49D77BA21A",1)
AP10 | 暖饭汤柜 | 1500*750*800mm | —板材采用304食品级不锈钢制造； —台面板厚约1.2mm； —外壳厚约0.8mm，内桶厚约1.0mm； —台面开孔嵌入带盖304不锈钢桶； —电压/功率：380V/6KW，电热管接线端子采用陶瓷帽绝缘保护； —电热管接线端口采用0.7~0.8mm镀锌板隔离保护； —配电磁阀自动进水装置，缺水保护装置； —配微电脑控制面板，数字显示定时定温，可设置0~150℃； —路轨导向趟门； —底部配不锈钢加强型三角板，φ50不锈钢重力脚。 | 1 | 台 | =DISPIMG("ID_3BF379041DAA4053BFEE83518C3008C4",1)
AP11 | 工作台柜 | 600*750*800mm | —提供食品接触产品安全认证的产品认证证书； —板材采用304食品级不锈钢制造； —台面板厚约1.2mm； —面板下衬δ15木工板减噪，木板下复铝板； —上掀式V型滑轨，弧型轴承，带轴承翻门结构； —配φ50不锈钢重力脚，不锈钢加强型三角板加固。 | 2 | 台 | =DISPIMG("ID_4E5358D3F51242F48C33D7F926D35E04",1)
AP112 | 双头电磁煲仔炉 | 450*750*830mm | -功率：380V/2*3.5KW； -采用优质SUS304不锈钢板材，前梁厚度≥60mm，面板厚度≥1.3mm，前板厚度≥1.0mm； -搭载技术领先的数字信号处理器； -优质聚能线盘； -≥8档可靠控火； -背面使用变频防水风机； -配置≥150*85旋触双控显示屏； -核心配件散热风扇依据GB/T39560.301-2020《电子电气产品中某些物质的测定 第3-1部分：X射线荧光光谱法筛选铅、汞、镉、总铬和总溴》，在环境温度：23℃～27℃；相对湿度：55%～65%进行检验，开关各部件单项判定合格，且铅、汞、六价铬、多溴联苯、多溴二苯醚（十溴二苯醚除外）的含量不应超过0.1%，镉的含量不应超过0.01%，判定依据为GB/T26572-2011《电子电气产品中限用物质的限量要求》。（提供带有CNAS和CMA标志的带针对本项目名称水印的合格检测报告扫描件加盖制造厂家公章佐证） -需提供生产厂家参数证明材料及针对本项目的原厂售后服务承诺证明文件并加盖生产厂家公章 | 1 | 台 | =DISPIMG("ID_DEE6E180AA17456EB793A81C24CD38D5",1)
AP113 | 电磁圆形煮面炉 | 800*750*830mm | -功率：380V/15KW； -采用优质304不锈钢板材，前梁厚度≥100mm，面板厚度≥1.3mm，前板厚度≥1.0mm； -搭载技术领先的数字信号处理器； -全铜密绕线盘； -≥8档可靠控火； -背面使用变频防水风机； -配置≥150*85旋触双控显示屏； -核心配件机芯依据GB/T5169.5-2020《电工电子产品着火危险试验 第5部分：试验火焰 针焰试验方法 装置、确认试验方法和导则》，在环境温度：20℃～25℃；相对湿度：50%～75%进行检测项目：针焰试验，按标准要求GB/T5169.5-2020规定的方法进行试验，施加试验火焰持续时间ta为10s，试样应符合：在移开针焰后,试样和周围的零部件的火焰或灼热在30s之内熄灭，即tb<30s，而且周围的零部件没有完全烧毁以及规定的铺底层没有起燃，检测结果tb：2s，单项判定合格。提供带有CNAS和CMA标志的带针对本项目名称水印的合格检测报告扫描件加盖制造厂家公章佐证）； -提供生产厂家参数证明材料及针对本项目的原厂售后服务承诺证明文件并加盖生产厂家公章。 | 1 | 台 | =DISPIMG("ID_4E5C240E2B294F528D07F194EE6BEF97",1)
AP114 | 九孔电磁煮面炉 | 800*750*830mm | -功率：380V/15KW； -采用优质SUS304不锈钢板材，前梁厚度≥60mm，面板厚度≥1.3mm，前板厚度≥1.0mm； -搭载技术领先的数字信号处理器； -优质聚能线盘； -≥8档可靠控火； -背面使用变频防水风机； -配置≥150*85旋触双控显示屏； -核心配件线盘依据GB/T5169.5-2020《电工电子产品着火危险试验 第5部分：试验火焰 针焰试验方法 装置、确认试验方法和导则》，在环境温度：20℃～25℃；相对湿度：50%～75%进行检测项目：针焰试验，按标准要求GB/T5169.5-2020规定的方法进行试验，施加试验火焰持续时间ta为10s，试样应符合：在移开针焰后,试样和周围的零部件的火焰或灼热在30s之内熄灭，即tb<30s，而且周围的零部件没有完全烧毁以及规定的铺底层没有起燃，检测结果tb：3s，单项判定合格。（提供带有CNAS和CMA标志的带针对本项目名称水印的合格检测报告扫描件加盖制造厂家公章佐证）； -需提供生产厂家参数证明材料及针对本项目的原厂售后服务承诺证明文件并加盖生产厂家公章。 | 1 | 台 | =DISPIMG("ID_3476E908E8874999AA384B1EA236DF91",1)
AP11 | 工作台柜 | 650*750*830mm | —提供食品接触产品安全认证的产品认证证书； —板材采用304食品级不锈钢制造； —台面板厚约1.2mm； —面板下衬δ15木工板减噪，木板下复铝板； —上掀式V型滑轨，弧型轴承，带轴承翻门结构； —配φ50不锈钢重力脚，不锈钢加强型三角板加固。 | 2 | 台 | =DISPIMG("ID_1E2C4D8F5EA540F8B92DA781EB2D7F4C",1)
AP11 | 电磁扒炉 | 800*750*800+30 | -功率：380V/12KW； -采用优质304不锈钢板材，台面一次性成型，前梁厚度≥60mm，面板厚度≥1.3mm，前板厚度≥1.0mm； -搭载技术领先的数字信号处理器-； -.≥8档可靠控火； -配置≥150*85旋触双控显示屏； -核心配件控制板、各部件应符合依据国家环保标准（提供带有CNAS和CMA标志的带针对本项目名称水印的合格检测报告扫描件加盖制造厂家公章佐证）； -提供生产厂家参数证明材料及针对本项目的原厂售后服务承诺证明文件并加盖生产厂家公章。 | 1 | 台 | =DISPIMG("ID_BD36D97B8B7F41E8B39235F9379CB2DB",1)
AP12 | 工作台柜 | 650*750*830mm | —提供食品接触产品安全认证的产品认证证书； —板材采用304食品级不锈钢制造； —台面板厚约1.2mm； —面板下衬δ15木工板减噪，木板下复铝板； —上掀式V型滑轨，弧型轴承，带轴承翻门结构； —配φ50不锈钢重力脚，不锈钢加强型三角板加固。 | 1 | 台 | =DISPIMG("ID_EA67AA0607E540B4B03B048DDC76AAFA",1)
AP13 | 六头电磁煲仔炉 | 1200*750*830mm | -功率：380V/6*3.5KW -采用优质SUS304不锈钢板材，前梁厚度≥60mm，面板厚度≥1.3mm，前板厚度≥1.0mm； -搭载技术领先的数字信号处理器； -优质聚能线盘； -≥8档可靠控火； -背面使用变频防水风机，节能且清洗炉灶便捷安全； -配置≥150*85旋触双控显示屏； -开关控制模块依据GB/T 2423.3-2016《环境试验 第2部分:试验方法 试验 Cab:恒定湿热试验》在温度:65℃士2℃湿度:85%士3的环境中试验且试验时间≥360H，试验后，样品外观正常(无生锈，无变形)，通电后能正常运行。（提供带有CNAS和CMA标志的带针对本项目名称水印的合格检测报告扫描件加盖制造厂家公章佐证）； -提供生产厂家参数证明材料及针对本项目的原厂售后服务承诺证明文件并加盖生产厂家公章。 | 1 | 台 | =DISPIMG("ID_C9B26C6A05E2408D99457183B7F0B1C1",1)
AP11 | 工作台柜 | 1500*750*830mm | —提供食品接触产品安全认证的产品认证证书； —板材采用304食品级不锈钢制造； —台面板厚约1.2mm； —面板下衬δ15木工板减噪，木板下复铝板； —上掀式V型滑轨，弧型轴承，带轴承翻门结构； —配φ50不锈钢重力脚，不锈钢加强型三角板加固。 | 2 | 台 | =DISPIMG("ID_502820D15CE24FAA9961114846141080",1)
AP14 | 电烤炉 | 1350*500*400mm | -功率：380V/12KW； -采用优质304不锈钢板材，面板厚约1.2mm，侧板厚约1.0mm； -开关可独立控制，发热管分组加热； -火力输出强劲、无油烟，可室内使用； -水循环排污技术； -抽屉式水盆设计； -输出20V以内安全干净的工作电压，消除用电隐患，确保安全使用设备； -防水、防油烟、防虫； -无明火、无烟尘、无废气、超超静设计（45分贝以下）； -炉面需采用耐温隔热设计，避免烫伤； -整机所用304＃不锈钢圆管依据GB/T10125-2021《人造气氛腐蚀试验 盐雾试验》，进行中性盐雾试验（240h），经不少于240小时中性盐雾试验后，样品外观正常无明显腐蚀，单项评价合格。（提供带有CNAS和CMA标志的带针对本项目名称水印的合格检测报告扫描件加盖制造厂家公章佐证）； -需提供生产厂家参数证明材料及针对本项目的原厂售后服务承诺证明文件并加盖生产厂家公章。 | 1 | 台 | =DISPIMG("ID_F4B93401172545E8906FD7BEB6B9E20B",1)
AP15 | 油烟净化一体机 | 2400*1200*1000mm | -平面一体机外壳采用优质不锈钢制成，厚约1.0mm，配置防火滤油网； -内置高温隔离层，可开门断电； -电源有打火保护，短路保护，超温保护等功能； -电场采用优质不锈钢制作； -油烟净化效率大于等于95%。 | 3 | 台 | =DISPIMG("ID_0B11CE528B6F4463AA08C81300DE9C7B",1)
AP15a | 罩前封板 | 定制 | —采用304不锈钢板制造，板厚约1.0mm | 17 | 平方
AP16 | 工作台柜 | 1500*750*800mm | —提供食品接触产品安全认证的产品认证证书； —板材采用304食品级不锈钢制造； —台面板厚约1.2mm； —面板下衬δ15木工板减噪，木板下复铝板； —路轨导向趟门； —配φ50不锈钢重力脚，不锈钢加强型三角板加固。 | 1 | 台 | =DISPIMG("ID_AF8B095E6F214644BABD3FBF11E0A7E9",1)
AP18 | 工作台柜 | 1800*750*800/950mm | —提供食品接触产品安全认证的产品认证证书； —板材采用304食品级不锈钢制造； —台面板厚约1.2mm； —面板下衬δ15木工板减噪，木板下复铝板； —路轨导向趟门； —配φ50不锈钢重力脚，不锈钢加强型三角板加固。 | 2 | 台 | =DISPIMG("ID_CCB50C3AE64B4978B28303B887ECC48B",1)
洗碗间
AQ01 | 小件投掷柜 | 6200*350*850/950mm | -可分类回收筷勺和纸巾、酸奶盒等，与传送机配套使用； -采用304不锈钢板制造，材料厚度约1.2mm。； -双开门设计，投放口带导向边，方便操作。 | 1 | 组 | =DISPIMG("ID_58927C176D4045EEA89E65D986AF8BFE",1)
AQ02 | 链板式输送带 传送机 | 8200*600*850/950mm | -传送链板通过不锈钢链条驱动，带动餐具传送； -电源：220V/50Hz/1PH，总功率：1KW； -传送速度：约5～20m/min； -传送链板为聚甲醛树脂材质，链板轨道为高分子聚乙烯材质； -链板下部两侧翼加装滚轮，减小链板与轨道之间的摩擦阻力。 -配备链板自清洁喷淋系统； -主动机头和被动机头配备内置抽屉式残渣篮； -实时数显传送速度，外置调速电位器； -操作面板上配置总电源开关、启动开关、停止开关、清洗开关、急停开关； -依据GB 4706.1-2005和GB∕T 5226.1-2019 检测标准，链板机具有断链和脱链保护功能，内置加热水箱、水泵循环冲洗，具有自动补水、自动加热和缺水保护功能，下部链板接水托盘采用下沉式结构，链板和下托板之间保持16公分以上的间距，方便清洁，需提供具有CMA和CNAS标识的第三方检测机构出具的符合相关要求的检验检测报告。 -需提供生产厂家参数证明材料及针对本项目的原厂售后服务承诺证明文件并加盖生产厂家公章。 | 1 | 组 | =DISPIMG("ID_5DCD02544C3E4332897063F882CAD122",1)
AQ03 | 单星浸泡池 | 1200*900*800mm | —板材采用304食品级不锈钢制造； —台面板厚度约1.2mm； —四周柜式结构； 一隔渣篮及盖板厚度约1.2mm； —配1080*740*400/1.2水斗； —配全钢可调式子弹脚； 一双水管连接。 | 1 | 台 | =DISPIMG("ID_36069618EB084A88A9B22F84DC516433",1)
AQ04 | 履带传送式洗碗机 | 4650*914*1980mm | -能全自动传送餐具，对碗碟等餐具进行清洗、漂洗和烘干； -洗涤能力≥5100碟/小时； -最大耗水量约270升/小时； -总功率：57.5KW； -整机双层结构； -具备可视化电子面板，实时显示机器工作状态； -水箱及加热包为防干烧设计； -双速可选洗涤速度，可根据餐具情况自由切换； -洗臂和滤网一体成型，不易堵塞； -一体拉伸圆角水箱，-无卫生死角，易于清洁； -配置大容量清洗水箱和大功率清洗水泵； -清洗区和漂洗区配置侧洗臂，360°洗涤无死角； -漂洗双温控设计，减少温度波动，喷淋温度控制更加精准； -内置烘干模块； -整机不锈钢板材（包含门板、后背板等）为304材质； -采用食品级传送履带； -依据GB 4706.1-2005和GB∕T 5226.1-2019检测标准，具备开门保护和漏电保护，意外开启可立即停机；整机为双层结构；可洗涤的最大宽度约为620mm，最大高度约为440mm；清洗模块长度≥900mm，单个清洗缸洗臂上面不少于5根，下面不少于4根洗臂，并前后配置侧洗臂；清洗水箱和喷淋水箱为一体拉伸水箱，水箱无焊缝，需提供具有CMA标识的第三方检测机构出具的检测报告。 -依据 GB/T20641-2014检测标准，洗碗机防护等级达到IP69，需提供具有CMA标识的第三方检测机构出具的检验检测报告； -需提供生产厂家参数证明材料及针对本项目的原厂售后服务承诺证明文件并加盖生产厂家公章。 | 1 | 台 | =DISPIMG("ID_2DFDD47F1AA64F4DA168669F0BD63B3C",1)
AQ04a | 软水机 | 产品尺寸(宽x深x高)： 330x473x1100mm 安装尺寸(宽x深x高)： 380x580x130mm | -自动软化阀； -再生模式：流量时间型/时间型 -工作压力：0.15-0.5MPa； -电源标准：220V/110V 50Hz； -耗盐量：约2.8-3.0kg； -毛重：约40.5kg -产品尺寸(宽x深x高)： 330x473x1100mm -安装尺寸(宽x深x高)： 380x580x130mm | 1 | 台 | =DISPIMG("ID_6132907E1C5D4FEB97154BBF6ECA7BA3",1)
AQ05 | 双耳集气罩 |  | 台面采用304不锈钢板制造板厚1.0mm。 | 2 | 台 | =DISPIMG("ID_A4095776EEFE406C9A51E72ADA704C1B",1)
AQ06 | 双星盆台 | 1800*750*800/950mm | —板材采用304食品级不锈钢制造； —拉伸台面板厚1.2mm,焊接水斗板厚约1.2mm —配2″去水； —水斗规格：730*500*280mm； —配全钢可调式子弹脚。 | 1 | 台 | =DISPIMG("ID_B1FF0988F7CF45AE83999BD13ADF2069",1)
AQ06a | 星盆龙头 |  | -座台式双孔双温、主体低铅铜铸造表面抛光镀铬处理； -配1/4转优质陶瓷阀芯一字型手柄； -十寸(254mm) 平颈水嘴，铜管厚度约1.5mm, 360度可旋转； -总高度约230mm,出水口距台面约149mm。 | 2 | 个 | =DISPIMG("ID_3A5343B557684208964E81BCC5343F5C",1)
AQ07 | 工作台下层板 | 750*750*800/950mm | —提供食品接触产品安全认证的产品认证证书； —板材采用304食品级不锈钢制造； —面板厚度约为1.2mm，下层板厚约1.0mm； —产品具有防腐蚀等级认证证书（防腐蚀等级：户内 1 级（代码：F2，类型：户内防强腐蚀型）； —面板下衬δ15木工板减噪，木板下复铝板； —配全钢可调式子弹脚。 | 1 | 台 | =DISPIMG("ID_2416337B8979469498C875994DBAB2CA",1)
AQ08 | 双门热风循环消毒柜 | 1310*635*1880mm | -温度范围30~ 150°C -内外箱均为304不锈钢板; -使用耐高温风机、不锈钢加热管及微电脑控制板； -柜内配备不锈钢网篮，网框为不锈钢材质； -内箱板材厚度约1.0mm, 外箱板材厚度约0.8mm； -外箱顶部及外箱后背板使用环保无锌花表面钝化优质镀锌板； -柜内配备8个网框；。 -需提供生产厂家参数证明材料及针对本项目的原厂售后服务承诺证明文件并加盖生产厂家公章。 | 2 | 台 | =DISPIMG("ID_EF5F2543730743D1A262909193F41036",1)
AQ09 | 高身储碟柜 | 1200*500*1800mm | —板材采用304食品级不锈钢制造； —层板、底板厚约1.0mm，门外板厚约1.0mm； —上掀式V型滑轨，弧型轴承，带轴承翻门结构； —配φ50不锈钢重力脚，不锈钢加强型三角板加固。 | 2 | 台 | =DISPIMG("ID_8B5EE7DFE7824325B3388BECA26469A6",1)
AQ10 | 两层收碗车 | 800*450*900mm | —提供食品接触产品安全认证的产品认证证书； —板材采用304食品级不锈钢制造； —层板厚度约为1.0mm； —配备不锈钢手柄； —配4个4"车轮，其中两个带刹车掣； —三角板为304，厚度约2.0mm。 | 5 | 台 | =DISPIMG("ID_B31117B883474E4B9CBD33AA50C11F3B",1)
AQ11 | 挂墙洗地龙头 |  | -碳钢壳体； -喉管长度≥10米； -配全铜枪式喷头，可360°旋转，喷枪水花可调。 | 1 | 台 | =DISPIMG("ID_7985A83FE8C543D1AC7A76229CE3F7A2",1)

## 结算系统
浙能武威能源有限公司食堂结算系统清单
序号 | 产品名称 | 规格 | 说明 | 数量 | 单位 | 参考图片
智慧结算系统
ZP01 | 人脸识别双屏智慧结算餐台 |  | 核心功能： 1、刷卡识别：卡识别距离大于30mm； 2、人脸识别：人脸模板容量不小于3万人，人脸识别成功率大于99.8%； 3、餐具识别：同时识别数量不少于9个，识别区域不小于300*400mm，餐具识别距离大于60mm，5个餐具同时识别时间小于0.5秒； 重要参数： 1、双显示屏，显示屏尺寸不小于15寸。 2、餐具漏读率：餐具的漏读率为0%。 3、24小时工作：餐具读取准确率100%，24小时稳定工作； 其它功能和参数： 1、采用红外双目摄像头； 2、餐具漏读率：餐具的漏读率为0%。 3、支持菜价、菜单两种输入模式； 4、餐具读取成功后显示菜品总营养成份，包括热量、蛋白质等； 5、用户支付成功后显示用户的姓名、照片、余额、部门； 6、餐具读取成功显示菜品名称、单价； 7、采用电容触摸屏； 8、具有用户信息查询功能； 9、明细查询：查看最近消费记录，包括姓名、时间、消费额等； 10、支持刷卡和扫码付款； 11、支持防水； 12、产品电压安全：在1500V、50HZ状态下历时一分钟，无闪络、击穿现象。 | 2 | 台 | =DISPIMG("ID_28B2EF220CE7422FB0A3C43CFD7FA920",1)
ZP02 | 人脸识别双屏消费机 |  | 1、CPU主频不低于2.0GHz、内存不少2GB、硬盘不少于16GB； 2、双显示屏，显示屏尺寸大于15寸，分辨率不小于1920*1080；采用电容触摸屏，双屏均可多点触控； 3、红外双目摄像头、内置读卡模块； 4、人脸识别：容量不少于6万人、识别时间小于0.2秒，识别准确率大于99.9%； 5、强光人脸识别：强光直照下也可以正常识别人脸； 6、刷卡识别：识别距离大于30MM、识别时间小于0.2秒，识别区域直径不少于45MM； 7、扫码支付：支持微信、支付宝、云闪付、数字人民币等支付方式，同时支持内部二维码； 8、48小时稳定运行，支付正常； 9、支持点餐叫号、订餐取餐、取餐核销； 10、营养成分显示：包括热量、脂肪、蛋白质、胆固醇、膳食纤维等； 11、消费模式：手动、定额、类别、取餐、采集和称重模式； 12、人脸录入：具有人脸采集的功能，可通过刷卡或手机号核身录入人脸信息； 13、本机查询：本机可查询当餐、当天的营业汇总、用户信息及对应的消费记录； 14、错误退款：可查询最近的交易记录，根据交易记录管理员登录后可操作退款； 15、支持离线消费功能、支持离线数据手动、自动上传功能； 16、设备开户容量：≧10万； 17、通讯方式：配有RJ45网口，支持WiFi、WLAN、4G通讯； 18、读卡支持：M1/CPU/NFC三种方式； 19、低温要求：符合GB/T2423.1-2008； 20、高温要求：符合GB/T2423.2-2008； 21、湿热要求：GB/T 2423.3-2016； 22、耐电压试验要求：符合GB 8898-2011； 23、工作温度满足：0℃~45℃； 24、工作湿度：5%~95%（无凝结）。 | 3 | 台 | =DISPIMG("ID_C1408DC4EF73405C81192EFDDA862260",1)
ZP03 | 人脸识别自助采集终端 |  | 核心功能： 1、刷卡识别：卡识别距离大于50MM、卡识别小于0.5秒，支持IC卡及CPU。 2、扫码识别：扫码距离大于50MM、识别时间小于0.5秒。 3、人脸识别：人脸识别准确率大于99.8%，人脸识别时间小于0.5秒。 重要参数： 1、显示屏：不小于21.5寸、电容触摸屏。 2、处理器性能不低于RK3288、内存不小于2GB、硬盘不小于16GB。 3、采用安卓操作系统7.0以上。 4、内置双目人脸识别摄像头、读卡器和扬声器。 其它功能和参数： 1、支持刷脸、刷卡及输入手机号查询余额。 2、帐户充值支持刷脸、刷卡及手机号认证身份。 3、帐户充值支持微信、支付宝充值。 4、充值成功可打印小票，小票内容包括时间、姓名、支付方式、充值金额、帐户余额等信息。 5、人脸采集可通过刷卡或输入手机号码加验证码认证身份。 6、支付刷脸、刷卡及手机号码查询订单明细。 7、支持绑定到多个档口，即一台点餐机用于多个档口点餐。 8、支持菜品限购功能，支持菜品口味选择功能。 9、点餐成功可打印小票，小票主要内容包括档口名单、下单时间、订单号、姓名和菜品明细等信息。 10、支付刷脸、扫码、刷卡支付。 11、取餐时支持刷脸、刷卡认证身份。 12、取餐时可姓名、显示档口、订餐明细、餐次等信息。 13、人员开户量不低于10万人。 14、强光识别：人脸识别适应强光环境。 15、可设置人脸识别分和人脸大小来控制识别精度和距离。 | 1 | 台 | =DISPIMG("ID_79961FCD3676472792B3BDD7A35F8136",1)
ZP04 | 智慧餐饮管理软件 |  | 1、组织架构：可对其他组织架构进行，添、删、改、查操作，部门级别无限制。 2、人员资料卡片发行：可对人员基础资料进行，添、删、改、查操作，并可对单个人或多人进行发卡操作，发卡时可直接存入个人、补贴两个钱包金额，卡有效期，卡类别（卡类别最多可设置6类，每类可进行，限时、限额，限次，第一次，第二次，第三次等，以及自定义扣款），工本费，押金。所有操作有明细记录查询。 3、遗失补办:可对已发卡人员，进行挂失、解挂、补卡操作，所有操作明细记录查询。 4、销户退卡:可对已发卡人员，进行退卡操作，退卡成功后，卡片可循环再次发卡给新人继续使用。 5、充值取现、补贴发放:可对已发卡人员进行充值、补贴、取现，批量充值，批量补贴，导入充值，导入补贴，可设置补贴清零操作（可按月、季度清零），所有操作有明细记录查询。 7、实现按次消费，能实现按次数充值。 8、多种消费方式打折功能：早餐打五折（消费金额不固定），午餐享受固定补贴（消费金额不固定）。每餐只能享受一次消费补贴，第二次刷卡消费不享受打折补贴政策。 9、菜谱菜品餐具:可新增菜品信息，菜品信息可绑定想对应的原料（原料部分系统中默认包含一套标准常规原料，用户也可自行添加，删除原料），输入指定的原料克数，系统自动生成此菜品的营养成分表,并且可以在用户就餐时在智慧餐台显示器上可以显示，显示内容有每份菜品对应相应的营养数据。 10、将已增加的菜品，按一周，进行早、中、晚、夜宵、其它、几个餐次进行录入，系统会自动生成一周菜谱列表，菜谱可以存在多个，但只能启用一个，菜谱同时也可以绑定到微信餐厅中去使用。 11、进出库及供应商:可进行商品、原料、供应商的添加，并可对商品、原料进行、入库、出库，退货操作，所有操作有相关报表可查询。 12、菜品备料、商品备货：可对已添加的菜品，进行备料操作，选择指定的菜品，输入需要备料的数量，系统自动生成，此菜品需要的原料份量，原料价格，总合计等。 13、交易明细表：可查询各学生交易类型的交易流水数据，报表提供全字段条件、日期、查询，可打印报表，导出表格。 15、时段汇总表：可设置多个时段（时段数量不受限制），以及汇总，可打印报表，导出表格。 16、账户余额表：可查询当前学生、部门的账户余额情况，可打印报表，导出表格。 17、营业汇总表：可汇总学生、部门、区域、终端编号，个人、对指定日期间隔的消费进行数据汇总，可打印报表，导出表格。 18、收支汇总表：可按学生、部门查询指定日期间隔的收入、支出明细，可打印报表，导出表格。 19、按操作员统计表：可按操作员（登录系统的账号），统计各项收支情况，可打印报表，导出表格。 20、餐台汇总表：可按灶类、区域、终端、统计出某样菜品或多个菜品，卖出多少份，单价，总价、合计等汇总记录，可打印报表，导出表格。 21、订餐明细表：可对手持机订餐的明细记录进行查询，可打印报表，导出表格。 22、系统情况运行表：系统运行总表，系统计算出上期余额，本期余额，自动计算，上，本两期余额中间产生的，收支情况，显示各项收支汇总。 23、菜品成本分析表：系统可统计出每道菜品的单价，销售成本额，毛利成本，可打印报表，导出表格。 24、菜品销售分析表：系统可统计指定日期内，菜品的销售情况。可打印报表，导出表格。可按单价、成本、毛利，分析菜品的盈利。查询任何一份菜品的毛利情况。亦可查询任意时段哪些菜品最受欢迎、最赚钱、成本最高。 25、销售情况分析表：可查询汇总，学生或部门的消费情况。可打印报表，导出表格。 26、权限管理：可对菜单权限、部门权限、区域权限三大权限进行角色管理，角色可以绑定到对应的账户中去，可对登录账户进行权限管制 二、信息安全性： 通过LDAP注入、SQL注入、UTF7跨站脚本攻击、XPATH注入、存储型跨站脚本攻击、代码注入、二阶SQL注入、反射型跨站脚本攻击、连接字符注入、命令注入、资源注入等方法进行检测，无中、高级安全风险问题。 | 1 | 套 | =DISPIMG("ID_2136AD891481465FB095A585E314E1E3",1)
ZP05 | 数据对接 |  | 结算系统需与海康门禁系统（欧拉系统2.1.0－2.1.1）接口对接。 | 1 | 项
ZP06 | 智能就餐卡 | 55*85mm | 内置芯片，含双面印刷，PVC材质。 | 50 | 张 | =DISPIMG("ID_FAE9B2D772774C269FB5CD9E2D8DAAC5",1)
ZP07 | 读卡器 |  | 适用于结算系统 | 1 | 台 | =DISPIMG("ID_7D957148BC4840DA94F18DC53F47DBD6",1)
ZP08 | 管理电脑 |  | 1、CPU：八核十六线程兼容信创系统； 2、内存：16G；； 3、SSD硬盘：500G以上 4、网卡：1000M； 5、操作系统：统信Linux桌面系统。 | 1 | 台 | =DISPIMG("ID_FE3C4FABF6E84677AF485808AA025B0E",1)
ZP09 | 芯片餐具 |  | 1. 食品接触材料符合GB 4806.7-2023； 2. 密胺餐具符合GB/T 41001-2021； 3.不同款多色。 | 50 | 只 | =DISPIMG("ID_4AABB74760B347DEB42431C3CF08E9D1",1)
ZP10 | 餐盘录入器 |  | 适用于餐具价格分类。 | 1 | 台
ZP11 | 服务器 |  | 1.六核十二线程服务器级别处理器； 2.16GB DDRNECC/ECC内存(支持扩展到128GB)； 3.企业级高速固态硬盘1TB； 4.RAID控制器； 5.支持虚拟化技术和安全技术； 6.统信UOS服务器系统及虚拟化平台； 7.可实现三年虚拟化平台实施、运维、培训技术支持。 | 1 | 台 | =DISPIMG("ID_45F9F109B4854FF2960B26867E87ADD9",1)
ZP12 | 聚合支付 |  | 含支付宝开通、后台微信支付开通和终端授权使用。 | 1 | 项 | =DISPIMG("ID_4396F095F16A4CC5A2FD0ADD122C5265",1)

## 排烟系统
浙能武威能源有限公司食堂厨房排烟系统清单
序号 | 产品名称 | 规格 | 说明 | 数量 | 单位 | 参考图片
排烟系统
PY01 | 不锈钢风管 |  | —采用优质201不锈钢板； —风管长边≤600mm时候板厚约0.8mm，风管长边大于600mm且≤1000时候板厚约1.0mm，风管长边＞1000mm时候板厚约1.0mm并内衬加强档。 | 560 | 平方 | =DISPIMG("ID_4A157D510ED646D59139B6CFB012A745",1)
PY03 | 厢式风机 | 风量≥40000m³/h | -采用双进风前倾叶轮； -主轴采用优质45#钢精工制作而成。 | 1 | 台 | =DISPIMG("ID_D265BA74F6E944DF97F4EDB5FE78FFA8",1)
PY03 | 厢式风机 | 风量≥16000m³/h | -采用双进风前倾叶轮； -主轴采用优质45#钢精工制作而成。 | 1 | 台 | =DISPIMG("ID_4B92A89B0D6141F194C7335F13A64215",1)
PY05 | 双段式静电油烟净化器 | 风量≥40000m³/h | -净化效率≥95%； -油烟净化器通过辐射发射测试，在发射频率为32M赫兹至300M赫兹的情况下，测得电场强度最低数值不高于33.8dBuV/m。出具CMA或CNAS认证合格的检测报告扫描件并加盖生产厂家公章。 -提供生产厂家针对本项目的原厂售后服务承诺证明文件并加盖生产厂家公章。 | 1 | 台 | =DISPIMG("ID_DEA625A795C643F8AEAA06D8F61300EC",1)
PY05 | 双段式静电油烟净化器 | 风量≥16000m³/h | -净化效率≥95%； -油烟净化器通过辐射发射测试，在发射频率为32M赫兹至300M赫兹的情况下，测得电场强度最低数值不高于33.8dBuV/m。需出具CMA或CNAS认证合格的检测报告扫描件并加盖生产厂家公章。 -提供生产厂家针对本项目的原厂售后服务承诺证明文件并加盖生产厂家公章 | 1 | 台 | =DISPIMG("ID_A3126E19537649529F0EAAE15C3792B9",1)
PY06 | 厨灵智能控制器 | 22KW | -外壳采用全不锈钢板制造； -具备485通讯功能的所有上微机设备都可以对他进行监控和控制； -变频控制； -一键设置，一键切换普通、强排、静音模式； -集成净化器电源控制，风机、净化联动同步控制； -集成燃气报警联动控制； -键盘自动锁定； -适用电功率：与风机配套。 | 1 | 台 | =DISPIMG("ID_DEBD61FD05BB4097A91AAEF2CB9EF3D7",1)
PY06 | 厨灵智能控制器 | 7.5KW | -外壳采用全不锈钢板制造； -具备485通讯功能的所有上微机设备都可以对他进行监控和控制； -变频控制； -一键设置，一键切换普通、强排、静音模式； -集成净化器电源控制，风机、净化联动同步控制； -集成燃气报警联动控制； -键盘自动锁定； -适用电功率：与风机配套。 | 1 | 台 | =DISPIMG("ID_DED23A8DFEBF4FF5B7B6C45BCF0C727F",1)
PY07 | 风机底座 |  | —采用4#槽钢制作，长宽高根据风机定制， —外层镀锌。 | 2 | 只 | =DISPIMG("ID_5299FCCA1F304F4D99383DF7BCD1A5A8",1)
PY08 | 净化器底座 |  | —采用4#槽钢制作，长宽高根据风机定制， —外层镀锌。 | 2 | 只 | =DISPIMG("ID_A2262D9D2ADE41329F25594C5250EBBA",1)
PY09 | 轴流风机 |  | -风量为5000m3/h； -双进风前倾叶轮； -主轴采用优质45#钢精工制作成； -柜机面板采用双层钢。 | 1 | 台 | =DISPIMG("ID_D16F3B8A9CAF4831BC84FD6E5E33ACBF",1)
PY10 | 减震器 |  | —采用特殊强化尼龙及球状铸铁制作 | 8 | 台 | =DISPIMG("ID_12280457073544F4880DC8DE2B66A0C7",1)
PY11 | 防火阀 |  | 特殊防火材料 | 4 | 台 | =DISPIMG("ID_525213A93BD448308220AC14046AE59B",1)
PY12 | 止回阀 |  | —材质使用优质镀锌板，框体约1.5mm，阀瓣约1.2mm； —规格：根据现场尺寸要求定制； | 2 | 台

## 厨房小件
浙能武威能源有限公司食堂厨房小件清单
序号 | 产品名称 | 规格 | 说明 | 数量 | 单位 | 参考图片
后厨小件
HC001 | 加厚保鲜盒（带标识） | 340×220×120(mm) 5L | PP | 20 | 个 | =DISPIMG("ID_E12605763CC64462AC91C28CA9BF1729",1)
HC002 | 加厚保鲜盒（带标识） | 460×310×170 (mm) 15L | PP | 20 | 个 | =DISPIMG("ID_D5D6C506DCF345FD8B7F60C4A3528EB6",1)
HC003 | 加厚储物箱 | 37L 530×380×320mm | -PP材质； -绿色手柄，半透明箱体 | 10 | 个 | =DISPIMG("ID_96A198D104714AE4AFE3D50538E7215C",1)
HC004 | 加厚储物箱 | 37L 530×380×320mm | -PP材质； -红色手柄，半透明箱体 | 5 | 个 | =DISPIMG("ID_C8EDF0C877194B8A980B68E3B1397C57",1)
HC005 | 塑料托盘（新料） | 1200*800*150mm | HDPE | 6 | 个 | =DISPIMG("ID_F7421F0612C64FAA8B1FC93D8EF83FBB",1)
HC006 | 分色斩切刀（白、红、黄、蓝、绿） | 刀刃200mm | 钢材:40Cr13 背厚:约0.3cm 重约:440g | 10 | 把 | =DISPIMG("ID_C5CB9592699645EAAE4DC7E1B45CAFFA",1)
HC007 | 大骨刀 | 刀刃231mm | 钢材:40Cr13 | 2 | 把 | =DISPIMG("ID_D5287FD12A11407E9F5133A319AED89C",1)
HC008 | 鸡骨剪 | 23cm | 优质不锈钢 | 5 | 把 | =DISPIMG("ID_A39F6939EBCA490E99B8E13E79D89E0A",1)
HC009 | 分色剪刀（红、黄、绿、蓝） | 蓝色23cm*95cm | 4CR13不锈钢+铝合金柄 | 5 | 把 | =DISPIMG("ID_486C1F71C1D344AAB7A559AEBE48A72C",1)
HC010 | 挂钩胶柄圆形磨刀棒 | 12寸 | 高碳钢 | 2 | 把 | =DISPIMG("ID_E9E8941709B442B6B39708DAFD4DA357",1)
HC011 | 油石 | 225*75*50mm | 油石 | 2 | 个 | =DISPIMG("ID_73E9700F9C6F4097B596674C487EAE2D",1)
HC012 | 标准菜墩（红、蓝、绿、白、黄） | 50*5cm | 抗冲击高密度食品级聚乙烯新料PE制作 | 10 | 个 | =DISPIMG("ID_489CB8E2F4294061B0D403F596DC3A2D",1)
HC013 | 深方盘 | 40*30*4.8cm*0.6 | 304不锈钢 | 20 | 个 | =DISPIMG("ID_CE1CD99E64694CE9A06D9D65F99C01E9",1)
HC014 | 深方盘 | 50*35*4.8cm*0.6 | 304不锈钢 | 20 | 个 | =DISPIMG("ID_52D008B05E2C4EFD957643A75DD85701",1)
HC015 | 深方盘 | 60*40*4.8cm*0.6 | 304不锈钢 | 20 | 个 | =DISPIMG("ID_3B718021443940678522925CEF2D8B21",1)
HC016 | 冲孔深方盘 | 60*40*4.8cm*0.6 | 304不锈钢 | 20 | 个 | =DISPIMG("ID_26ADC0F9E78E43EEB091740598089130",1)
HC017 | 份数盆 | 1/1 530*325*100mm | 304不锈钢 | 30 | 个 | =DISPIMG("ID_C668241B9FAF40ACB9D522D36A2AB5EA",1)
HC018 | 份数盆 | 1/1 530*325*150mm | 304不锈钢 | 30 | 个 | =DISPIMG("ID_18F2478297894264A2B49D019751EB4A",1)
HC019 | 份数盆 | 1/1 530*325*200mm | 304不锈钢 | 20 | 个 | =DISPIMG("ID_E4AC401DF1B14A0C85B5E19FA74E3EF6",1)
HC020 | 份数盆（盖） | 1/1 | 304不锈钢 | 30 | 个 | =DISPIMG("ID_8C23333E591745D5925FDFA3D03C7E49",1)
HC021 | 份数盆 | 1/2 325*265*100mm | 304不锈钢 | 30 | 个 | =DISPIMG("ID_876E8B90C1D34321832D00D84F89417B",1)
HC022 | 份数盆 | 1/2 325*265*150mm | 304不锈钢 | 30 | 个 | =DISPIMG("ID_A80F452DD1394E7E89DBDF41E664DA56",1)
HC023 | 份数盆（盖） | 1/2 | 304不锈钢 | 40 | 个 | =DISPIMG("ID_CD72B80AF859403F86104E6A76C0680E",1)
HC024 | 加厚汤桶 | 45*45cm | 304不锈钢 | 5 | 个 | =DISPIMG("ID_A5B81E7732614B1786FB0B5AC1FBA56F",1)
HC025 | 加厚汤桶 | 50*50cm | 304不锈钢 | 3 | 个 | =DISPIMG("ID_8D2EB1683DD749AE8B8669C80B82067C",1)
HC026 | 加厚汤桶 | 60*60cm | 304不锈钢 | 2 | 个 | =DISPIMG("ID_34DF2C639C6B492B8418E80EE46EEFB2",1)
HC027 | 单柄复底矮身汁锅 | 24*8cm | 优质不锈钢 | 2 | 套 | =DISPIMG("ID_36D73C69E98A4063956349FDE2D5C850",1)
HC028 | 开罐器 | 21.6cm | 优质不锈钢 | 1 | 个 | =DISPIMG("ID_4890977DA26D4BBDBE07E263EF5540A7",1)
HC029 | 调味盒 | 大八味 | 优质不锈钢 | 2 | 套 | =DISPIMG("ID_0464054EA38141639E02217796ABB0F4",1)
HC030 | 加长柄水勺 | 14*45cm | 优质不锈钢 | 5 | 支 | =DISPIMG("ID_696F22776C074FD989B81083790DAE61",1)
HC031 | 马勺 | 6两 | 优质不锈钢 | 10 | 支 | =DISPIMG("ID_7D16346E4BF5407A911429A5997990CC",1)
HC032 | 马勺 | 8两 | 优质不锈钢 | 10 | 支 | =DISPIMG("ID_0CE1DDDAAEDA421587A9B3CEDCC12CCA",1)
HC033 | 木柄 | 100CM | 木 | 2 | 个 | =DISPIMG("ID_16D01B34FA214C34BB8CFD1E7ABC6F28",1)
HC034 | 直出铲头加厚 | 18.5*25cm | 优质不锈钢 | 5 | 个 | =DISPIMG("ID_7058778D80EC41EDAAD5ACC00DBFD450",1)
HC035 | 电子地秤 | 300KG | 台面：优质不锈钢 | 1 | 个 | =DISPIMG("ID_0F5BB6BF5D77434F95DF45D7195397B1",1)
HC036 | 油盆 | 10寸 | 304不锈钢 | 10 | 个 | =DISPIMG("ID_08D899B31D4D4CE2A20AB9C0272060A7",1)
HC037 | 油盆盖 | 10寸 | 优质不锈钢 | 10 | 个 | =DISPIMG("ID_44751F4689224ABFAAE24D6953924A1F",1)
HC038 | 钢柄油鼓漏 | 30cm | 优质不锈钢 | 6 | 个 | =DISPIMG("ID_65D79916E1DC4E29B4FF4C367D14B855",1)
HC039 | 留样盒（配钢盖） | 正方形 | 304不锈钢 | 40 | 套 | =DISPIMG("ID_5FBBBF133AD3403BA1C549A1ECBB93FE",1)
HC040 | 防爆高压锅 | 36L | 优质不锈钢 | 2 | 个 | =DISPIMG("ID_883AE525F2D648EF9427F0445836FEFA",1)
HC041 | 带盘锅架 | 30cm | 优质不锈钢 | 6 | 个 | =DISPIMG("ID_9CEEDF975832465E954A3DE4EF84F53F",1)
HC042 | 方巾 （白色） | 30*30mm | 纤维棉 | 50 | 个 | =DISPIMG("ID_F135C3B563934B7EB0949DD6D9DE7D01",1)
HC043 | 毛巾 （白色） | 30*70mm | 纤维棉 | 50 | 个 | =DISPIMG("ID_9C8FFBA1BF6942E485FDD247E6163AE0",1)
HC044 | 蒜蓉料理机 | 6L | 优质不锈钢 | 1 | 台 | =DISPIMG("ID_8EB2986D331A4CDFA7C0E4FC507A7A42",1)
HC045 | 圆盘 | 26cm | 优质不锈钢 | 40 | 个 | =DISPIMG("ID_E67B2F5E0DA147579DB2C05EA7FD677E",1)
HC046 | 钢柄带扣食品夹 | 16寸 | 优质不锈钢 | 20 | 支 | =DISPIMG("ID_E1B37C2B51634C8D896F64F85B6A4EE0",1)
HC047 | 刨刀 | 21cm | 优质不锈钢 | 5 | 个 | =DISPIMG("ID_AB6E2551DF35456E90FC8E3D5D1710F6",1)
HC048 | 切丝切片器 | 10*34.2cm | 优质不锈钢 | 5 | 个 | =DISPIMG("ID_03F8C302117846AE9D2B4B332DECAE0F",1)
HC049 | 白色净菜框 | 50*38*16cm | HDPE | 20 | 个 | =DISPIMG("ID_0C5E80BD55744A00AEFA158E5CCE5236",1)
HC050 | 红色净菜框 | 50*38*16cm | HDPE | 10 | 个 | =DISPIMG("ID_D37862A4E29341348E99C025B0F8D6BA",1)
HC051 | 绿色净菜框 | 50*38*16cm | HDPE | 20 | 个 | =DISPIMG("ID_A0E538D788414DE6B1B597F2388C8E81",1)
HC052 | 蓝色净菜框 | 50*38*16cm | HDPE | 10 | 个 | =DISPIMG("ID_C02D7BA9C4584CF4877F77BC5BFBCA59",1)
HC053 | 黄色净菜框 | 50*38*16cm | HDPE | 10 | 个 | =DISPIMG("ID_FE1A83F98FC343339E4233541485B7B7",1)
HC054 | 锅刷 | 295mm | 竹制 | 10 | 个 | =DISPIMG("ID_7FB62089A2334884A5A71FF42B8211E4",1)
HC055 | 尖耳宽边油格 | 20cm | 优质不锈钢 | 5 | 个 | =DISPIMG("ID_27AA85394C5844458489B085AE2BE5CC",1)
HC056 | 防烫手套 | 350mm | 棉 | 10 | 双 | =DISPIMG("ID_0A4CCAF548E6444BABB7BA1FCF335DB6",1)
HC057 | 台秤 | 23*33cm | 优质不锈钢 | 1 | 台 | =DISPIMG("ID_1E12153C584B4E87B102408FE84E299C",1)
HC058 | 煎铲 | 380*70mm | 优质不锈钢 | 5 | 个 | =DISPIMG("ID_E0494C2C298C43369776632731FA0D1A",1)
HC059 | 日式料理 漏铲 | 255MM | 优质不锈钢 | 5 | 个 | =DISPIMG("ID_78DD8A3FD3764B30BE7460D0150B0EF3",1)
HC060 | 煎蛋/牛扒铲 | 28*7.2cm | 优质不锈钢 | 5 | 个 | =DISPIMG("ID_1710DD9A55A747978DFDF51C7EFE2CAD",1)
HC061 | 长竹筷 | 43cm | 竹制 | 5 | 双 | =DISPIMG("ID_288901F85DAB4EA19BD687A8243D7108",1)
HC062 | 锯齿面包刀 | 14寸-35cm | 优质不锈钢 | 5 | 把 | =DISPIMG("ID_798E5B3E5B8141CA83AC0BBF99BB24AA",1)
HC063 | 挤花袋（100入） | 18″ 460*260 | PE | 5 | 包 | =DISPIMG("ID_3CB9C56447DB4D8BA08D17C39DD64FBA",1)
HC064 | 裱花嘴 | 24粒装 | 优质不锈钢 | 1 | 盒 | =DISPIMG("ID_6C461BD800B348F4A86F54D9A6687194",1)
HC065 | 擀面杖 | 35*750 | 木制 | 2 | 根 | =DISPIMG("ID_CED735235F5040B39C70425EA708C663",1)
HC066 | 擀面锤 | 42*265 | 木制 | 2 | 个 | =DISPIMG("ID_F5F23DA30BDA4FFE82CB74448790BB3C",1)
HC067 | 加厚面盆 | 40cm | 优质不锈钢 | 10 | 个 | =DISPIMG("ID_E6F940B9A9E6492BA0C2EA6A726B7B06",1)
HC068 | 加厚面盆 | 50cm | 优质不锈钢 | 10 | 个 | =DISPIMG("ID_11E8017EB50A45DABAE6F0A263A5D7CE",1)
HC069 | 加厚面盆 | 60cm | 优质不锈钢 | 5 | 个 | =DISPIMG("ID_0E2444BBADF2403185CF9D8A5E35BACD",1)
HC070 | 不粘烤盘 | 600x400x30mm | 优质不锈钢 | 10 | 块 | =DISPIMG("ID_1FA9AB2B2D354179A39EA78F2C808165",1)
HC071 | 不粘烤盘 | 600x400x50mm | 优质不锈钢 | 10 | 块 | =DISPIMG("ID_82294D0E6DA14EFD98F416061F11678E",1)
HC072 | 不锈钢小口漏斗 | 20cm | 镀铝 | 10 | 个 | =DISPIMG("ID_EF150CB0A7124FE58B10DE1BD8F83FD9",1)
HC073 | 削皮刀 | 22cm | 优质不锈钢 | 10 | 个 | =DISPIMG("ID_D4D869962BF54BCEAC7E5BB8352171AF",1)
HC074 | 汁壳 | 8安 | 优质不锈钢 | 5 | 个 | =DISPIMG("ID_BA5EE57B306849EE9CF2FFB1ACF89515",1)
HC075 | 汁壳 | 6安 | 优质不锈钢 | 5 | 个 | =DISPIMG("ID_000FDACEA6734431AC12C7DA8E75E729",1)
HC076 | 面团刮刀 | 136*97 | 塑料 | 5 | 把 | =DISPIMG("ID_2CE7BB9D29E64F289A23D1CB45ADEC26",1)
HC077 | 半圆型塑料刮板 | 159*103 | 塑料 | 5 | 把 | =DISPIMG("ID_3AA7AF290C364DF5B4D270812A8DCF36",1)
HC078 | 不锈钢打蛋器 | 18寸 | 优质不锈钢 | 5 | 个 | =DISPIMG("ID_0DB6D28F2AA74B13A5D1C1E93F113ABB",1)
HC079 | 塑料调料瓶 | ∅77x286mm | PC | 10 | 个 | =DISPIMG("ID_6111BA29B8B74EB6B942874CFF79F0BA",1)
HC080 | 量杯 | 1000ML | pp | 1 | 个 | =DISPIMG("ID_33DD0A10A797421594494715CA9C1D66",1)
HC081 | 量杯 | 500ML | pp | 1 | 个 | =DISPIMG("ID_DA43B8EF7669401F98EC65C3D9B52C11",1)
HC082 | 防烫手套 | 350mm | 棉 | 10 | 双 | =DISPIMG("ID_E6B33C693BE049248DDEC26211344FFC",1)
HC083 | 保鲜盒带盖 | 25*17*8cm | 优质不锈钢 | 10 | 个 | =DISPIMG("ID_BED2D85B5E844EE385615414A4BDC118",1)
HC084 | 特级直型羊毛刷2个装 | 229*25*35 | 羊毛 | 2 | 把 | =DISPIMG("ID_EB9E2C44BB3F4E778756318FED785E16",1)
HC085 | 加厚保鲜盒（带标识） | 340×220×120(mm) 5L | PP | 20 | 个 | =DISPIMG("ID_F54E1B757CC34E71B3D8504A08148CA2",1)
HC086 | 加厚保鲜盒（带标识） | 460×310×170 (mm) 15L | PP | 20 | 个 | =DISPIMG("ID_E6AEBF3C2CDD44A191DA4E0EA9BA524C",1)
HC087 | 汁盅 | 16cm | 304不锈钢 | 20 | 个 | =DISPIMG("ID_AFCE3785734D410AA822C38F5A789A6D",1)
HC088 | 汁盅盖 | 16cm | 优质不锈钢 | 20 | 个 | =DISPIMG("ID_3E8906F768C342DCBA37ED31CA12B9DC",1)
HC089 | 煎锅 | 40cm | 铝 | 1 | 把 | =DISPIMG("ID_93E84DF571C5400A868AA9DD18A5AF1E",1)
HC090 | 不锈钢1/1份数盒 | 530*325*65mm | 304不锈钢 | 10 | 个 | =DISPIMG("ID_2F733D174F33437FA66C929B356C873F",1)
HC091 | 不锈钢1/1份数盒盖 | 1/1盖*1 | 304不锈钢 | 10 | 个 | =DISPIMG("ID_8F8B8B7CB1154F6190C1FC05951CE602",1)
HC092 | 不锈钢1/2份数盒 | 325*265*65mm | 304不锈钢 | 10 | 个 | =DISPIMG("ID_C694E33FADB8461AB9DF7AF32F91A713",1)
HC093 | 不锈钢1/2份数盒盖 | 1/2盖*1 | 304不锈钢 | 10 | 个 | =DISPIMG("ID_C3B150D1992B4BF191D0FB55A8608A62",1)
HC094 | 加长柄水勺 | 14*45cm | 优质不锈钢 | 4 | 支 | =DISPIMG("ID_2442A54B74E94DADA866D518EF498F47",1)
HC095 | 水壳 | 5斤*1.5 | 优质不锈钢 | 2 | 个 | =DISPIMG("ID_32B9A42D5FB445E9BF161A06BDF59F9F",1)
HC096 | 面点储存箱 | 16L，578×385×105 (mm) | 优质不锈钢 | 5 | 个 | =DISPIMG("ID_87E7F8EE747647EEA10A9D4DF5F84947",1)
HC097 | 塑料砧板 | 蓝色60cm*40*2cm | 抗冲击高密度食品级聚乙烯新料PE制作 | 1 | 块 | =DISPIMG("ID_65220E4424C04BD8B30639C9DF786C35",1)
HC098 | 塑料砧板 | 白色60cm*40*2cm | 抗冲击高密度食品级聚乙烯新料PE制作 | 1 | 块 | =DISPIMG("ID_8A9D7AB9426847058332131DAFEEAE6A",1)
HC099 | 2号片刀（钢柄） |  | 三合钢 | 5 | 把 | =DISPIMG("ID_0889CA4092FE428898DFE8E358E6D90C",1)
HC100 | 水果刀 | 刃长：19.2cm | 304不锈钢 | 5 | 把 | =DISPIMG("ID_ED6E6FA3E78440B3990F24A1F051553D",1)
HC101 | 分色剪刀（红、蓝、绿、黄） | 22.6cm（刃长8cm）*11cm | -刀刃不锈钢； -手柄钢筋+套管。 | 5 | 把 | =DISPIMG("ID_96182098DA2C41CDA3EF41456E7FEA34",1)
HC102 | 加厚保鲜盒（带标识） | 460×310×170 (mm) 15L | pp | 5 | 个 | =DISPIMG("ID_492E0A2E40DA4DFFB4AD0A5F977B7758",1)
HC103 | 量杯 | 2000ml 165×H200 (mm) | pp | 1 | 个 | =DISPIMG("ID_4C99693A93FD4786A2BBEA6B58DDD366",1)
HC104 | 开罐器 | 21.6cm | 优质不锈钢 | 1 | 个 | =DISPIMG("ID_60024C0813374C7193A7CEDC1D13A6EE",1)
HC105 | 分色斩切刀（白色） | 刀刃200mm | 钢材:40Cr13 刀背厚:约0.3cm 重约:440g | 2 | 把 | =DISPIMG("ID_E94BD6DDD235418E810309F6B5BF3102",1)
HC106 | 分色斩切刀（红色） | 刀刃200mm | 钢材:40Cr13 刀背厚:约0.3cm 重约:440g | 2 | 把 | =DISPIMG("ID_3CB6EA5288804BC5B5164659F6179B48",1)
HC107 | 分色斩切刀（黄色） | 刀刃200mm | 钢材:40Cr13 刀背厚:约0.3cm 重约:440g | 2 | 把 | =DISPIMG("ID_99B1FC3EC2C14413B01A87B28ECADAB6",1)
HC108 | 分色斩切刀（蓝色） | 刀刃200mm | 钢材:40Cr13 刀背厚:约0.3cm 重约:440g | 2 | 把 | =DISPIMG("ID_CE75E08A524A4B6A93FFDA078A926454",1)
HC109 | 分色斩切刀（绿色） | 刀刃200mm | 钢材:40Cr13 刀背厚:约0.3cm 重约:440g | 2 | 把 | =DISPIMG("ID_70C8B46F24444F629FA982A77451CA05",1)
HC110 | 鸡骨剪 | 23cm | 优质不锈钢 | 5 | 把 | =DISPIMG("ID_76D38E14C9184B22828520B51FA2706D",1)
HC111 | 分色剪刀（红、蓝、绿、黄） | 22.6cm（刃长8cm）*11cm | -刀刃不锈钢； -手柄钢筋+套管。 | 5 | 把 | =DISPIMG("ID_5FDD16E3E6774D48A602BE46B6DEAF39",1)
HC112 | 削皮刀 | 22cm | 优质不锈钢 | 2 | 个 | =DISPIMG("ID_BF1B622C04AA48DDA3E1535606F790B7",1)
HC113 | 钢丝鱼鳞刷(木柄) | 26.5*4cm | 精品红木柄 | 5 | 个 | =DISPIMG("ID_9F42EB13EDC441ABA93775ABA62B2ACD",1)
HC114 | 加厚铁耳箩（红 白 蓝 绿 黄） | 610×430×300(mm) | PP | 10 | 个 | =DISPIMG("ID_F9CBF5A478D444F3B2E4829ED569CF7D",1)
HC115 | 净菜框（红 白 蓝 绿 黄） | 50*38*16cm | PP | 25 | 个 | =DISPIMG("ID_3E5CD80F51434470995AD81E156CEAA6",1)
HC116 | 乳胶防护手套（食品级） | 乳胶 | M码 | 10 | 包 | =DISPIMG("ID_FE2BA91833C74404A5EBC3695B45F2D6",1)
HC117 | 毛巾（白蓝红紫） | 30*70mm | 纤维棉 | 60 | 条 | =DISPIMG("ID_225F3BEC02CE4070A12F21C9CFEFAABD",1)
HC118 | 储物箱（蓝、白） | 420×300×260 (mm) | 塑料 | 10 | 个 | =DISPIMG("ID_EDA8934DD1A34A0589F202B86B61C670",1)
HC119 | 垃圾桶(蓝、黑、红、绿） | 100L | HDPE | 2 | 个 | =DISPIMG("ID_CE9D2DC890A643E19C12AB6AE23BF615",1)
HC120 | 垃圾桶(蓝、黑、红、绿） | 100L | HDPE | 2 | 个 | =DISPIMG("ID_64B48AFA9BB740B3B9811412BA2668DF",1)
HC121 | 垃圾桶(蓝、黑、红、绿） | 100L | HDPE | 2 | 个 | =DISPIMG("ID_EA4B58565AD14B1DB1567D990525FE57",1)
HC122 | 垃圾桶(蓝、黑、红、绿） | 100L | HDPE | 2 | 个 | =DISPIMG("ID_CEA56BF42D5A4EF296BD785D0A8BAEEC",1)
HC123 | 尘推 | 90cm | 不锈钢杆＋尘罩 | 2 | 套 | =DISPIMG("ID_D9B1244FBDBA45BEA25892623C587DCA",1)
HC124 | 托把 | 杆139x40x43cm 头92x39x32cm | 木杆 | 2 | 把 | =DISPIMG("ID_C39786FA160C4B1490F09111E6F0F8B4",1)
HC125 | 地刮 | 55cm | 铝合金柄 | 10 | 把 | =DISPIMG("ID_D91D6AF930064EEA974B70C834371E49",1)
HC126 | 多功能刷地机 | 回字形 | 电线式 | 1 | 辆 | =DISPIMG("ID_2D3DDAC5576944588E76634CE000ECDD",1)
HC127 | 吹干机 | 45x43x49.5cm | 风力要求≥1000w | 2 | 台 | =DISPIMG("ID_CAA5BA001CF24F6E93CA9AD37AC12452",1)
HC128 | 吸尘器 | 70升 | 产品电压:220V-240V/50-60HZ | 1 | 台 | =DISPIMG("ID_D6150F6CC4E6423EA4566C9FF40281A5",1)
HC129 | 洗碗筐（64刺碟筐） | 500*500*100mm | 塑料 | 10 | 个 | =DISPIMG("ID_AA79547479FC4640BD2350EC51B197C8",1)
HC130 | 洗碗筐（刀叉筐 ） | 500*500*100mm | 塑料 | 10 | 个 | =DISPIMG("ID_462B84F0E7154D25B0837B1B10DF15A3",1)
HC131 | 双耳托盘 | 440*305*29 | A5密胺 | 400 | 只 | =DISPIMG("ID_16F873E8DB8B418084348BB6AEA2F404",1)
HC132 | 螺纹大碗 | 214*84 | A8密胺 | 200 | 只 | =DISPIMG("ID_EEB77622D0464863A94C1492F23764B9",1)
HC133 | 小汤勺 | 143*42 | A8密胺 | 400 | 只 | =DISPIMG("ID_C8B8EF5535444F6B84EF614F198CCBC8",1)
HC134 | 汤勺 | 198*45 | A8密胺 | 200 | 只 | =DISPIMG("ID_EF04F71E48AD4F76B97440A908CFF001",1)
HC135 | 炖汤杯配套内胆 | 10*5cm | 304不锈钢 | 200 | 个 | =DISPIMG("ID_9C1749824FD04E09AA1E576B06BCC241",1)
HC136 | 筷子（黑） | 27cm | A5密胺 | 600 | 双 | =DISPIMG("ID_6AA84A63587E4B99AC7E339B41750C2B",1)
HC137 | 食品夹 | 9寸 | 优质不锈钢 | 30 | 个 | =DISPIMG("ID_6FCC10181B0046978A8809DCF5C5BFCA",1)
HC138 | 打菜勺 | 10*45cm | 优质不锈钢 | 30 | 个 | =DISPIMG("ID_B87C20D63D7946BE9DC7931DD33342C7",1)
HC139 | 饭铲 | 200×90(mm) | 优质不锈钢 | 5 | 个 | =DISPIMG("ID_ABF5D1E9AF474955ABA08066FE6A26B7",1)
HC140 | 筷勺一体机 | 24*29.8*30.5cm | ABS塑料合金 | 4 | 个 | =DISPIMG("ID_ACF0D5F0E38F411A8828BF02037E4F19",1)
HC141 | 蒸笼格 | φ52 | 优质不锈钢 | 10 | 格
HC142 | LOGO费 |  | 餐盘印LOGO | 1 | 项
包厢小件
BX01 | 瓷勺 | 13.3*4*3.5cm | 陶瓷 | 110 | 个 | =DISPIMG("ID_FEF8B13537C849FCA7845F582C23B6A5",1)
BX02 | 翅碗 | 11.7*11.7*5.1cm | 陶瓷 | 75 | 个 | =DISPIMG("ID_271243F76E48416298E46B837C63EFE0",1)
BX03 | 8"浅式盘 | 20.3*20.3*2.1cm | 陶瓷 | 110 | 个 | =DISPIMG("ID_AC5098E24F7244D092E98C5636B736D1",1)
BX04 | 宽边平盘 | 30.8*30.8*1.4cm | 陶瓷 | 55 | 个 | =DISPIMG("ID_F7F1F3151CB548EE88299C5628AB2035",1)
BX05 | 茶杯 | 10.8*8.4*5.5cm | 陶瓷 | 75 | 个 | =DISPIMG("ID_751B5F75AF4B41948F9AE175359AF888",1)
BX06 | 杯碟 | 13.6*13.6*2cm | 陶瓷 | 75 | 个 | =DISPIMG("ID_8BD3ECB608C744EBBAC7233466449CD4",1)
BX07 | 筷架 | 8.5*5.1*0.9cm | 陶瓷 | 75 | 个 | =DISPIMG("ID_62D2020B6B1141819A908C589F506D46",1)
BX08 | 毛巾碟 | 15.8*9*1.9cm | 陶瓷 | 55 | 个 | =DISPIMG("ID_7A39BE1D736A49FFA60BB146F303B0DB",1)
BX09 | 味碟 | 8.9*8.9*2.1cm | 陶瓷 | 75 | 个 | =DISPIMG("ID_4A6D08B42EE347F0894D8B3BE6DE36EC",1)
BX10 | 茶壶盖 | 7.6*7.6*3.5cm | 陶瓷 | 5 | 个 | =DISPIMG("ID_17AD3600C1A64269A0D842A7174267D2",1)
BX11 | 茶壶身 | 26*16*9.4cm | 陶瓷 | 5 | 个 | =DISPIMG("ID_F7F050B4AAC74056A3997C3CD942A1C4",1)
BX12 | 牙签桶 | 5.2*5.2*7.7cm | 陶瓷 | 5 | 个 | =DISPIMG("ID_878D1C9A2C234A9A8E70A90D3A6D58B6",1)
BX13 | 燕窝盅盖 | 10.5*10.5*3.5cm | 陶瓷 | 75 | 个 | =DISPIMG("ID_536F4D00B1FC439CA65F09FFFE6E06B9",1)
BX14 | 燕窝盅身 | 9.8*9.8*7.5cm | 陶瓷 | 75 | 个 | =DISPIMG("ID_1060C8AD5C0D4579AEBA45F7FEE08789",1)
BX15 | 烟盅 | 7.5*7.5*3.8cm | 陶瓷 | 40 | 个 | =DISPIMG("ID_67E089C159B14C03821EFCB8D651C37C",1)
BX16 | 烟碟 | 11.5*11.5*1.2cm | 陶瓷 | 20 | 个 | =DISPIMG("ID_638C0783341A4C6793E695DF6B5E62F5",1)
BX17 | 4.5"茶杯底碟 | 12.2*12.2*2.5cm | 陶瓷 | 75 | 个 | =DISPIMG("ID_FAD5E9A34B9944308B1487A6AF3FE994",1)
BX18 | 4.5"茶杯身 | 11.5*11.5*6.4cm | 陶瓷 | 75 | 个 | =DISPIMG("ID_EDB38B68A639476BAF43B7A02C272DEA",1)
BX19 | 4.6"茶杯盖 | 10.4*10.4*3.5cm | 陶瓷 | 75 | 个 | =DISPIMG("ID_E9497CF2BEBE42FFBBAFC95F01151902",1)
BX20 | 天池直身鲍盘炉座 | 17.6*17.6*6cm | 陶瓷 | 5 | 个 | =DISPIMG("ID_81C1819EFF4A427F8171B9FD89B98781",1)
BX21 | 天池直身鲍盘盖 | 16.2*16.2*7cm | 陶瓷 | 5 | 个 | =DISPIMG("ID_A2881B6F01DE44F4AB38D4F5A7D58579",1)
BX22 | 天池直身鲍盘身 | 24*24*2.5cm | 陶瓷 | 5 | 个 | =DISPIMG("ID_F5C1D1BC28A54230AE73EE9ED1A409E1",1)
BX23 | 高脚玻璃杯 | V:520ML | 玻璃 | 75 | 只 | =DISPIMG("ID_D4E153E5642049FFA4EA279A862454FD",1)
BX24 | 圆底玻璃分饮壶 | V:1500ML | 玻璃 | 5 | 只 | =DISPIMG("ID_F2CF29C388DE431C941D0A3DC8B3F9BB",1)
BX25 | 中型分饮壶 | V:300ML | 玻璃 | 36 | 只 | =DISPIMG("ID_8B10E12D29B24E69881EBA4B3B067BFE",1)
BX26 | 白酒杯 | V:15ML | 玻璃 | 75 | 只 | =DISPIMG("ID_1FF962AAA44048E6BD5F07068363EC19",1)
BX27 | 小型分饮壶 | V:150ML | 玻璃 | 36 | 只 | =DISPIMG("ID_D31D8A8B31684A08A542F58FD708EC0A",1)
BX28 | 多功能杯 | LN1034V:300M LH:23CM T:7.4CMφ:7.5CM | 玻璃 | 75 | 只 | =DISPIMG("ID_D3C3AF9178B74CC98FE7632FB6DBABFD",1)
BX29 | 房间垃圾桶 | Φ225*275mm | 塑料 | 10 | 只 | =DISPIMG("ID_EFE76A1770DB408E8A76E1E5130CF962",1)
BX30 | 长托盘 | 650x450 mm | 玻璃钢 | 5 | 个 | =DISPIMG("ID_60DFD35C99604DA4BA85111849B18B6D",1)
BX31 | 圆托盘 | 405x22 mm | 玻璃钢 | 6 | 个 | =DISPIMG("ID_0841CC6FDFDC468D8E944C8AF871510E",1)
BX32 | 筷子 | 27cm | 新合金高分子+玻璃纤维 | 75 | 个 | =DISPIMG("ID_B274932A15244EDC9FD6A6A67A86E325",1)
BX33 | 公筷 | 27cm | 新合金高分子+玻璃纤维 | 55 | 个 | =DISPIMG("ID_53DD0808C0A94F3DA837355A65DE91E7",1)
BX34 | 毛巾盘手提 | 25*20*5cm | 优质不锈钢 | 5 | 个 | =DISPIMG("ID_53F27A666A344984B1E42D4EFA31F917",1)
BX35 | 精抛毛巾夹 | 18cm | 优质不锈钢 | 5 | 支 | =DISPIMG("ID_49B2B1A299774064AE86A9CDEB8E9186",1)
BX36 | 冰粒桶 | 14cm | 优质不锈钢 | 5 | 个 | =DISPIMG("ID_15875DFE0A5D404B8886CD6B5E796B62",1)
BX37 | 精抛冰夹(加厚) | 8寸 | 优质不锈钢 | 5 | 个 | =DISPIMG("ID_DCA388F9974F43C487103433A6D4DA6D",1)
BX38 | 真空保温壶 | 2L | 316 | 5 | 个 | =DISPIMG("ID_E52856D0CA4044679F19475524BE89C0",1)
BX39 | 汤壳 | 6*23cm | 优质不锈钢 | 6 | 个 | =DISPIMG("ID_A88C0AC3E4AD4B4EB9A2E59E66F53E90",1)
BX40 | 漏勺 | 6*23cm | 优质不锈钢 | 6 | 个 | =DISPIMG("ID_212AC94AFDF944E899081D55CB2F018E",1)
BX41 | 服务更 | 266mm*4mm | 304 | 30 | 个 | =DISPIMG("ID_2ECA33C85F784D51BA33FF81314FEA73",1)
BX42 | 方巾 | 30cm*30cm | 100%棉 | 110 | 条 | =DISPIMG("ID_3AA452289F034539861B499F32ADBD76",1)
BX43 | 毛巾消毒柜 | 450*340*330MM | -电压：220V； -频率；50Hz； -功率：180W/120W。 | 5 | 台 | =DISPIMG("ID_F3F0F3F46C5A4B77BC0988E39ACE1BA1",1)
BX44 | 鱼盘 | 16" | 陶瓷 | 5 | 只 | =DISPIMG("ID_3CB052EAE7904806AA0A99975BE56CFB",1)
BX45 | 奶壶 | 180ML | 陶瓷 | 5 | 只 | =DISPIMG("ID_343B699953CA49AD837B516E8FD6220B",1)
BX46 | 炖盅 | 盖+身 | 陶瓷 | 75 | 套 | =DISPIMG("ID_E33EFA4F55164117B8A2709A7E480075",1)
BX47 | 炖盅 | 盖+身+底碟 | 陶瓷 | 75 | 套 | =DISPIMG("ID_9B2BACC16D7D4831BCB05DA50F704443",1)
BX48 | 浅式盘 | 14" | 陶瓷 | 5 | 只 | =DISPIMG("ID_BDFD60F277424688AF47AC4616551743",1)
BX49 | 沙拉碗 | 12" | 陶瓷 | 5 | 只 | =DISPIMG("ID_E056D766A77F4F0187A3D55587D8786A",1)
BX50 | 圆汤盘 | 10" | 陶瓷 | 5 | 只 | =DISPIMG("ID_43B000E5F42042DEBD995154C4B8E253",1)
BX51 | 长方浅盘 | 16.5" | 陶瓷 | 5 | 只 | =DISPIMG("ID_03B041A66BCE47ACB7990CDF2F5AF244",1)
BX52 | 水纹盘 | 12" | 陶瓷 | 5 | 只 | =DISPIMG("ID_3D5BF6BC2DA04BBC8C73CCF348D06A3C",1)
BX53 | 河鲜碗 | 9" | 陶瓷 | 5 | 只 | =DISPIMG("ID_794C1B7BD7F041A7A6BEE0A254153291",1)
BX54 | 长条盘 | 16" | 陶瓷 | 5 | 只 | =DISPIMG("ID_F89E3F7CDE8D4F3594316FAFB3552EA8",1)
BX55 | 椭圆盘 | 18" | 陶瓷 | 5 | 只 | =DISPIMG("ID_A0919AD8D826469D9A5F0B38B67F8BA6",1)
BX56 | 正德盘 | 12" | 陶瓷 | 6 | 只 | =DISPIMG("ID_AC43E0C57AD145D2939E233A9FA63A9C",1)
BX57 | 佛窝 | 12" | 陶瓷 | 5 | 套 | =DISPIMG("ID_0163992CC57A408CB7FD3AF3FCCB7BDA",1)
BX58 | 兰碗 | 9" | 陶瓷 | 5 | 只 | =DISPIMG("ID_1A92F8BAFB2F48A9B1AE7F54DC602920",1)
BX59 | 早餐盘 | 10" | 陶瓷 | 50 | 只 | =DISPIMG("ID_76857EE216564CD3927C6CD9BC9F9270",1)
BX60 | 鱼盘 | 12" | 陶瓷 | 5 | 只 | =DISPIMG("ID_C003D6302FE340D4BCD0A0A5544CF20E",1)
BX61 | 刺身碗 | 15" | 陶瓷 | 5 | 只 | =DISPIMG("ID_9EE3785DC7FA448A8CF835C002225706",1)
BX62 | 古碗 | 12" | 陶瓷 | 5 | 只 | =DISPIMG("ID_CB5D2E6F02624E8ABF3877266C08D179",1)
BX63 | 高足盘 | 10.5" | 陶瓷 | 5 | 只 | =DISPIMG("ID_2E5F1BE6D3C94A46819DD95BB58FAE72",1)
BX64 | 展示盘 | 10.5" | 陶瓷 | 5 | 只 | =DISPIMG("ID_75C25C2448E14DAFA8564CF31432993B",1)
BX65 | 圆盘 | 15" | 陶瓷 | 5 | 只 | =DISPIMG("ID_40060C9314304A22B1B6B2D2E81A65AA",1)
BX001 | 13寸鼓形垫盘 | 32.7cm*2.5cm | 高骨瓷 | 15 | 只 | =DISPIMG("ID_CB35351F8B244A6FA255473A7D3ED617",1)
BX002 | 12寸宽边平盘 | 30.5cm*1.4cm | 高骨瓷 | 15 | 只 | =DISPIMG("ID_9A965A57F90447E596DCAA05BB2E2E5F",1)
BX003 | 8寸嘉豪盘 | 20.2*h1.8CM | 高骨瓷 | 15 | 只 | =DISPIMG("ID_A9A9E36391E14096B02C2B138C64D1B5",1)
BX004 | 小勺 | 14.1*4.2*3.5 | 高骨瓷 | 15 | 只 | =DISPIMG("ID_83D32718F81C4B2A8096309D9E34252F",1)
BX005 | 4.5寸带介夏碗-身 | 11.4CM *4.8CM | 高骨瓷 | 15 | 只 | =DISPIMG("ID_33600D95542D428B9E4FE3CB20EDBF96",1)
BX006 | 开元冷菜组合-小碟 | 6*h1.8CM | 高骨瓷 | 60 | 只 | =DISPIMG("ID_A0BDA7D0F4C4438F9745049147856A8A",1)
BX007 | 开元四格冷菜组合-底托 | 31.5CM*9CM*2.4CM | 高骨瓷 | 15 | 只 | =DISPIMG("ID_104B941C259C4F6DA2D73449688B8A12",1)
BX008 | Q形筷架 | 9.5*4.3CM | 高骨瓷 | 15 | 只 | =DISPIMG("ID_2E3C435EBD8145E5AD1EDC4F2100B59A",1)
BX009 | 南国毛巾碟 | 16.8*8.6CM | 高骨瓷 | 15 | 只 | =DISPIMG("ID_7B7B9CC03C5041D187CBFD393257E9E1",1)
BX010 | 3.5寸邀月味碟 | 8.6*h2.5CM | 高骨瓷 | 15 | 只 | =DISPIMG("ID_47D39ACFB0A3497BA8C5D0D49D7B20EF",1)
BX011 | 大#邀月杯 | 11.5*h6CM 口径：9.2CM | 高骨瓷 | 15 | 只 | =DISPIMG("ID_77DB8A083E974829ADEFB316EE9175C7",1)
BX012 | 大#邀月碟 | 16.2*h1.7CM（内径：4.9CM） | 高骨瓷 | 15 | 只 | =DISPIMG("ID_7BB7B4F7734440C6844BA75A9D77F9C7",1)
BX013 | 6寸带介虾碗-介 | 13.5*h5CM | 高骨瓷 | 15 | 只 | =DISPIMG("ID_8DD6D92499E346239509DE8461F4984F",1)
BX014 | 6寸带介虾碗-身 | 15.2*h7.5CM | 高骨瓷 | 15 | 只 | =DISPIMG("ID_7E995CE437344651ABF9F2D0BB88D0BD",1)
BX015 | 5.5寸同心炖盅底碟 | 15.8*h2.4CM（内径：5.8CM） | 高骨瓷 | 15 | 只 | =DISPIMG("ID_5094098484BD45C1B3FBD29D8952731C",1)
BX016 | 大#西湖茶壶 | 21.7*10CM | 高骨瓷 | 2 | 只 | =DISPIMG("ID_BE056585CD9E474C95BCAF7CB6260550",1)
BX049 | 台布（3.5米桌） | 4.9m；横纹丝光 | 横纹丝光 | 2 | 块 | =DISPIMG("ID_46B2EF390C774FECA861C5C167D23D5F",1)
BX050 | 台布（4.4米桌） | 5.8m；横纹丝光 | 横纹丝光 | 2 | 块 | =DISPIMG("ID_524356D286AA476A84B42A1CF1B5AC30",1)