## 表10.2.2-13 单位工程招标控制价费用表【房屋建筑与
【表10.2.2-13】
单位工程投标报价费用表
工程名称：台州发电厂#28输煤栈桥钢结构加固施工项目-房屋建筑与装饰 |  | 标段： | 第 1 页 共 1 页
序号 | 名称 | 计算公式 | 金额（元） | 备注
1 | 分部分项工程费
2 | 措施项目费
3 | 其他项目费
合 计 |  | 1+2+3

## 表10.2.2-16 分部分项工程清单与计价表【房屋建筑与
【表10.2.2-16】
分部分项工程清单与计价表
工程名称：台州发电厂#28输煤栈桥钢结构加固施工项目-房屋建筑与装饰 |  |  | 标段： |  |  |  |  | 第 1 页 共 13 页
序号 | 项目编码 | 项目名称 | 项目特征 | 计量单位 | 工程量 | 金额（元） |  |  |  |  | 备注
[6 empty] | 综合单价 | 合价 | 其中
[8 empty] | 人工费 | 机械费 | 暂估价
| A.1 | 土石方工程
1 | 011602001001 | 混凝土构件拆除 | 混凝土路面拆除，结算按签证工程量计算 | m3 | 151.5
2 | 010101004001 | 挖基坑土方 | 1、土壤类别：现场勘查综合考虑； 2、挖土深度：根据施工图纸自行确定； 3、部位：桩承台； 4、挖土方式：机械挖土，必要时人工挖土。； 5、计算规则：按2018版浙江省定额计算规则计算，必要时人工挖土。 | m3 | 71.76
3 | 010101004002 | 挖基坑土方 | 1、土壤类别：现场勘查综合考虑； 2、挖土深度：根据施工图纸自行确定； 3、部位：独立基础； 4、挖土方式：机械挖土，必要时人工挖土。； 5、计算规则：按2018版浙江省定额计算规则计算，必要时人工挖土。 | m3 | 25.2
本页小计
【表10.2.2-16】
分部分项工程清单与计价表
工程名称：台州发电厂#28输煤栈桥钢结构加固施工项目-房屋建筑与装饰 |  |  | 标段： |  |  |  |  | 第 2 页 共 13 页
序号 | 项目编码 | 项目名称 | 项目特征 | 计量单位 | 工程量 | 金额（元） |  |  |  |  | 备注
[6 empty] | 综合单价 | 合价 | 其中
[8 empty] | 人工费 | 机械费 | 暂估价
4 | 010101003001 | 挖沟槽土方 | 1、土壤类别：现场勘查综合考虑； 2、挖土深度：根据施工图纸自行确定； 3、部位：地梁； 4、挖土方式：机械挖土，必要时人工挖土。； 5、计算规则：按2018版浙江省定额计算规则计算，必要时人工挖土。 | m3 | 47.75
5 | 010102001001 | 挖一般石方 | 人工挖石方 | m3 | 177.29
6 | 010102001002 | 挖一般石方 | 液压锤破碎石方较硬岩 | m3 | 118.2
7 | 010103001001 | 回填方 | 1.土方就地回填，分层夯实，压实系数等满足规范及设计要求。 | m3 | 89.81
8 | 010103002001 | 余方弃置 | 1、废弃料品种 ：弃土装车外运 2、土方运距投标单位自行考虑。 | m3 | 41.43
9 | 010103002002 | 余方弃置 | 1、废弃料品种 ：石渣装车外运 2、石方运距投标单位自行考虑。 | m3 | 476.99
10 | H010103003001 | 渣土消纳处置费用 | 渣土消纳费，结算按消纳发票 | m3 | 521.17
本页小计
【表10.2.2-16】
分部分项工程清单与计价表
工程名称：台州发电厂#28输煤栈桥钢结构加固施工项目-房屋建筑与装饰 |  |  | 标段： |  |  |  |  | 第 3 页 共 13 页
序号 | 项目编码 | 项目名称 | 项目特征 | 计量单位 | 工程量 | 金额（元） |  |  |  |  | 备注
[6 empty] | 综合单价 | 合价 | 其中
[8 empty] | 人工费 | 机械费 | 暂估价
| A.3 | 桩基工程
11 | 010301004001 | 截（凿）桩头 | 凿灌注桩桩头 | m3 | 2.83
12 | 010302001001 | 泥浆护壁成孔灌注桩 | 钻孔灌注桩成孔及泥浆池建造、拆除 1、桩径600mm； 2、土方类别详见岩土工程勘察报告，自然地坪标高详见岩土工程勘察报告及现场实际状况； 3、桩根数、桩顶标高、有效桩长详见图纸所示； 4、采用转盘钻孔桩机成孔； 5、泥浆池建造和拆除，泥浆池采用MU10混凝土实心砖、DMM7.5干混砂浆砌筑； 6、工程量计算规则同浙江2018定额计算规则。 | m3 | 60.11
13 | 010302001002 | 泥浆护壁成孔灌注桩 | 转盘钻孔机岩石层成孔增加费 桩径600mm 1、桩端持力层如有进岩石层的，计取入岩增加费； 2、工程量计算规则同浙江2018定额计算规则。 | m3 | 1.41
本页小计
【表10.2.2-16】
分部分项工程清单与计价表
工程名称：台州发电厂#28输煤栈桥钢结构加固施工项目-房屋建筑与装饰 |  |  | 标段： |  |  |  |  | 第 4 页 共 13 页
序号 | 项目编码 | 项目名称 | 项目特征 | 计量单位 | 工程量 | 金额（元） |  |  |  |  | 备注
[6 empty] | 综合单价 | 合价 | 其中
[8 empty] | 人工费 | 机械费 | 暂估价
14 | 010302001003 | 泥浆护壁成孔灌注桩 | 1、护筒类型：钢护筒埋设及拆除等； 2、护筒长度：保证桩质量达到设计质量要求； 3、工程量按钢护筒长度按m计算。 | m | 20
15 | 010302001004 | 泥浆护壁成孔灌注桩 | 钻孔灌注桩灌注混凝土 1、桩身混凝土设计强度等级为C30（非泵送水下商品混凝土）； 2、桩根数、桩顶标高、有效桩长详见图纸所示并综合考虑； 3、混凝土超灌长度详见图纸所示并综合考虑； 4、混凝土充盈系数≥1.1； 5、工程量计算规则同浙江2018定额计算规则。 | m3 | 59.35
16 | 010103002003 | 泥浆固化、外运处置 | 1、泥浆外运并集中固化，运至政府指定的地点，运距由投标单位自行考虑。 2、清单工程量按桩基成孔工程量。 | m3 | 60.11
17 | H010103003002 | 渣土消纳处置费用 | 渣土消纳费，结算按消纳发票 | m3 | 60.11
本页小计
【表10.2.2-16】
分部分项工程清单与计价表
工程名称：台州发电厂#28输煤栈桥钢结构加固施工项目-房屋建筑与装饰 |  |  | 标段： |  |  |  |  | 第 5 页 共 13 页
序号 | 项目编码 | 项目名称 | 项目特征 | 计量单位 | 工程量 | 金额（元） |  |  |  |  | 备注
[6 empty] | 综合单价 | 合价 | 其中
[8 empty] | 人工费 | 机械费 | 暂估价
| A.5 | 混凝土及钢筋混凝土工程
18 | 010501001001 | 垫层 | 1.混凝土种类:商品混凝土 2.混凝土强度等级:C20 3、商品混凝土运距包干。 | m3 | 14.41
19 | 010501003001 | 独立基础 | 1.混凝土种类:商品混凝土 2.混凝土强度等级:C30 3、商品混凝土运距包干。 | m3 | 55.68
20 | 010501003002 | 独立基础扩大 | 1.混凝土种类:商品混凝土 2.混凝土强度等级:C30细石 3、商品混凝土运距包干。 | m3 | 12.56
21 | 010501005001 | 桩承台基础 | 1.混凝土种类:商品混凝土 2.混凝土强度等级:C30 3、商品混凝土运距包干。 | m3 | 14.69
22 | 010501006001 | 设备基础 | H40型无收缩灌浆料灌注密实 | m3 | 0.96
23 | 010501006002 | 设备基础 | C20细石混凝土柱脚 | m3 | 1.72
24 | 010503001001 | 基础梁 | 1.混凝土种类:商品混凝土 2.混凝土强度等级:C30 3、商品混凝土运距包干。 | m3 | 11.65
25 | 050402002001 | 现浇混凝土路面 | C30现浇混凝土地面 | m3 | 151.5
本页小计
【表10.2.2-16】
分部分项工程清单与计价表
工程名称：台州发电厂#28输煤栈桥钢结构加固施工项目-房屋建筑与装饰 |  |  | 标段： |  |  |  |  | 第 6 页 共 13 页
序号 | 项目编码 | 项目名称 | 项目特征 | 计量单位 | 工程量 | 金额（元） |  |  |  |  | 备注
[6 empty] | 综合单价 | 合价 | 其中
[8 empty] | 人工费 | 机械费 | 暂估价
26 | 010515001001 | 现浇构件钢筋 | 1、钢筋种类：热轧带肋钢筋盘条 HRB400； 2、规格：Φ8； 3、焊条标准详见结构总说明做法。 | t | 0.063
27 | 010515001002 | 现浇构件钢筋 | 1、钢筋种类：热轧带肋钢筋 盘条HRB400； 2、规格：Φ10； 3、焊条标准详见结构总说明做法。 | t | 0.06
28 | 010515001003 | 现浇构件钢筋 | 1、钢筋种类：热轧带肋钢筋 HRB400； 2、规格：Φ12； 3、焊条标准详见结构总说明做法。 | t | 0.063
29 | 010515001004 | 现浇构件钢筋 | 1、钢筋种类：热轧带肋钢筋 HRB400； 2、规格：Φ14； 3、焊条标准详见结构总说明做法。 | t | 0.214
30 | 010515001005 | 现浇构件钢筋 | 1、钢筋种类：热轧带肋钢筋 HRB400； 2、规格：Φ16； 3、焊条标准详见结构总说明做法。 | t | 0.304
本页小计
【表10.2.2-16】
分部分项工程清单与计价表
工程名称：台州发电厂#28输煤栈桥钢结构加固施工项目-房屋建筑与装饰 |  |  | 标段： |  |  |  |  | 第 7 页 共 13 页
序号 | 项目编码 | 项目名称 | 项目特征 | 计量单位 | 工程量 | 金额（元） |  |  |  |  | 备注
[6 empty] | 综合单价 | 合价 | 其中
[8 empty] | 人工费 | 机械费 | 暂估价
31 | 010515001006 | 现浇构件钢筋 | 1、钢筋种类：热轧带肋钢筋 HRB400； 2、规格：Φ18-25； 3、焊条标准详见结构总说明做法。 | t | 4.476
32 | 010515001007 | 现浇构件钢筋 | 1、钢筋种类：热轧带肋钢筋HRB400箍筋； 2、规格：Φ6； 3、焊条标准详见结构总说明做法。 | t | 0.048
33 | 010515001008 | 现浇构件钢筋 | 1、钢筋种类：热轧带肋钢筋盘条HRB400箍筋； 2、规格：Φ8； 3、焊条标准详见结构总说明做法。 | t | 0.037
34 | 010515001009 | 现浇构件钢筋 | 1、钢筋种类：热轧带肋钢筋盘条HRB400箍筋； 2、规格：Φ10； 3、焊条标准详见结构总说明做法。 | t | 0.367
35 | 010515001010 | 现浇构件钢筋 | 1、钢筋种类：热轧带肋钢筋盘条HRB400箍筋； 2、规格：Φ12； 3、焊条标准详见结构总说明做法。 | t | 0.754
本页小计
【表10.2.2-16】
分部分项工程清单与计价表
工程名称：台州发电厂#28输煤栈桥钢结构加固施工项目-房屋建筑与装饰 |  |  | 标段： |  |  |  |  | 第 8 页 共 13 页
序号 | 项目编码 | 项目名称 | 项目特征 | 计量单位 | 工程量 | 金额（元） |  |  |  |  | 备注
[6 empty] | 综合单价 | 合价 | 其中
[8 empty] | 人工费 | 机械费 | 暂估价
36 | 010515001011 | 现浇构件钢筋 | 1、钢筋种类：热轧带肋钢筋盘条HRB400箍筋； 2、规格：Φ20； 3、焊条标准详见结构总说明做法。 | t | 0.717
37 | 010515004001 | 钢筋笼 | 灌注桩钢筋笼 1、热轧带肋钢筋HRB400盘螺，直径6mm； | t | 0.479
38 | 010515004002 | 钢筋笼 | 灌注桩钢筋笼 1、热轧带肋钢筋HRB400，直径12mm； | t | 0.24
39 | 010515004003 | 钢筋笼 | 灌注桩钢筋笼 1、热轧带肋钢筋HRB400，直径14mm； | t | 2.14
40 | Z010515012001 | 植筋 | 植筋φ8，植筋深度160mm | 根 | 120
41 | Z010515012002 | 植筋 | 植筋φ10，植筋深度200mm | 根 | 72
42 | Z010515012003 | 植筋 | 植筋φ20，植筋深度400mm | 根 | 72
43 | 010516001001 | 螺栓 | 1.螺栓种类:柱脚锚栓Q355 2.规格:M30 | t | 0.61
本页小计
【表10.2.2-16】
分部分项工程清单与计价表
工程名称：台州发电厂#28输煤栈桥钢结构加固施工项目-房屋建筑与装饰 |  |  | 标段： |  |  |  |  | 第 9 页 共 13 页
序号 | 项目编码 | 项目名称 | 项目特征 | 计量单位 | 工程量 | 金额（元） |  |  |  |  | 备注
[6 empty] | 综合单价 | 合价 | 其中
[8 empty] | 人工费 | 机械费 | 暂估价
44 | 010516002001 | 预埋铁件 | 1、热镀锌预埋件， 2、材质Q235B； | t | 5.426
45 | Z010516004001 | 化学螺栓 | 1、M30特殊倒锥形胶粘型锚栓，强度等级10.9S 2、含钻孔 | 个 | 72
46 | 01B001 | 新旧混凝土交界处处理 | 新旧混凝土交界处凿毛、涂刷结构界面胶 | m2 | 40.32
| A.6 | 金属结构工程
47 | 010603001001 | 实腹钢柱 | 1、类型：H型钢（热镀锌） 2、钢材品种、规格：Q355B 3、螺栓种类:高强螺栓另计，普通螺栓在报价中综合考虑 4、安装高度：综合考虑 5、探伤要求:超声波探伤,具体详见图纸说明 6、包括制作、除锈、损耗、运输，油漆另列清单。 | t | 123.594
本页小计
【表10.2.2-16】
分部分项工程清单与计价表
工程名称：台州发电厂#28输煤栈桥钢结构加固施工项目-房屋建筑与装饰 |  |  | 标段： |  |  |  |  | 第 10 页 共 13 页
序号 | 项目编码 | 项目名称 | 项目特征 | 计量单位 | 工程量 | 金额（元） |  |  |  |  | 备注
[6 empty] | 综合单价 | 合价 | 其中
[8 empty] | 人工费 | 机械费 | 暂估价
48 | 010604001001 | 钢梁 | 1、类型：H型钢（热镀锌） 2、钢材品种、规格：Q355B 3、螺栓种类:高强螺栓另计，普通螺栓在报价中综合考虑 4、安装高度：综合考虑 5、探伤要求:超声波探伤,具体详见图纸说明 6、包括制作、除锈、损耗、运输，油漆另列清单。 | t | 61.184
49 | 010606001001 | 钢支撑、钢拉条 | 1、类型：XG，无缝钢管φ133*4（热镀锌） 2、钢材品种、规格：Q235B 3、螺栓种类:高强螺栓另计，普通螺栓在报价中综合考虑 4、安装高度：综合考虑 5、探伤要求:超声波探伤,具体详见图纸说明 6、包括制作、除锈、损耗、运输，油漆另列清单。 | t | 3.555
本页小计
【表10.2.2-16】
分部分项工程清单与计价表
工程名称：台州发电厂#28输煤栈桥钢结构加固施工项目-房屋建筑与装饰 |  |  | 标段： |  |  |  |  | 第 11 页 共 13 页
序号 | 项目编码 | 项目名称 | 项目特征 | 计量单位 | 工程量 | 金额（元） |  |  |  |  | 备注
[6 empty] | 综合单价 | 合价 | 其中
[8 empty] | 人工费 | 机械费 | 暂估价
50 | 010606001002 | 钢支撑、钢拉条 | 1、类型：ZC/SC，L125*8（热镀锌） 2、钢材品种、规格：Q355B 3、螺栓种类:高强螺栓另计，普通螺栓在报价中综合考虑 4、安装高度：综合考虑 5、探伤要求:超声波探伤,具体详见图纸说明 6、包括制作、除锈、损耗、运输，油漆另列清单。 | t | 12.617
51 | 010606013001 | 零星钢构件 | 1、类型：楔板、垫板（热镀锌） 2、钢材品种、规格：Q355B | t | 0.024
52 | Z010606014001 | 高强螺栓 | 1、规格、型号：高强螺栓综合 2、强度性能等级：10.9级 | 套 | 532
栈桥内部加固
53 | 010606001003 | 钢支撑、钢拉条 | 桁架腹杆、弦杆加固 1、角钢、钢板、无缝钢管，材质Q235B | t | 39.218
本页小计
【表10.2.2-16】
分部分项工程清单与计价表
工程名称：台州发电厂#28输煤栈桥钢结构加固施工项目-房屋建筑与装饰 |  |  | 标段： |  |  |  |  | 第 12 页 共 13 页
序号 | 项目编码 | 项目名称 | 项目特征 | 计量单位 | 工程量 | 金额（元） |  |  |  |  | 备注
[6 empty] | 综合单价 | 合价 | 其中
[8 empty] | 人工费 | 机械费 | 暂估价
54 | 01B002 | 除锈 | 桁架钢结构除锈，除锈等级Sa2 1/2。 | m2 | 1962.72
55 | 011002002001 | 防腐砂浆面层 | 钢结构表面30厚H40型灌浆料包裹,内设纤维网 | m2 | 200
56 | 01B003 | 地面凿除 | 钢架腐蚀位置地面人工凿除，结算按签证工程量计算 | 工日 | 100
屋面及外立面改造
57 | 011610002001 | 金属门窗拆除 | 铝合金窗拆除，由投标单位自行回收处置 | m2 | 204.63
58 | 011606002001 | 墙柱面龙骨及饰面拆除 | 外墙纤维水泥板拆除，垃圾外运处置 | m2 | 727.58
59 | 011207001001 | 墙面装饰板 | 外墙干挂12mm厚纤维水泥板，含干挂件等辅材 | m2 | 727.58
60 | 010606001004 | 钢支撑、钢拉条 | 外墙钢骨架（热镀锌），材质Q235B | t | 20
61 | 010901002001 | 型材屋面 | 屋面0.5mm厚彩钢板 | m2 | 859.17
62 | 010606002001 | 钢檩条 | 屋面镀锌钢檩条，材质Q235B | t | 20
63 | 010902001001 | 屋面卷材防水 | 屋面3mm厚SBS防水卷材 | m2 | 859.17
64 | 010807001001 | 金属（塑钢、断桥）窗 | 90系列铝合金推拉窗（壁厚1.8），5mm厚白玻 | m2 | 204.63
| A.14 | 油漆、涂料、裱糊工程
本页小计
【表10.2.2-16】
分部分项工程清单与计价表
工程名称：台州发电厂#28输煤栈桥钢结构加固施工项目-房屋建筑与装饰 |  |  | 标段： |  |  |  |  | 第 13 页 共 13 页
序号 | 项目编码 | 项目名称 | 项目特征 | 计量单位 | 工程量 | 金额（元） |  |  |  |  | 备注
[6 empty] | 综合单价 | 合价 | 其中
[8 empty] | 人工费 | 机械费 | 暂估价
65 | 011405001001 | 金属面油漆 | 钢构件底层采用70厚环氧富锌底涂料2遍,中间层采用60厚环氧云铁中间涂料1遍,面层采用70厚环氧面涂料2遍, 干膜总厚度≥200μm,底、中、面漆应具有良好的相容性。 | m2 | 5299.21
山坡围墙
66 | 011601001001 | 砖砌体拆除 | 围墙拆除，建筑垃圾装车并外运处置 | m3 | 21
67 | 010401003001 | 实心砖墙 | 1.砖品种、规格、强度等级:MU10混凝土实心砖 2.墙体类型:围墙 3.砂浆强度等级、配合比:M7.5水泥砂浆 | m3 | 21
68 | 011201001001 | 墙面一般抹灰 | 围墙20厚1:3水泥砂浆抹灰 | m2 | 175
本页小计
合 计

## 表10.2.2-21 其他项目清单与计价汇总表【房屋建筑与
【表10.2.2-21】
其他项目清单与计价汇总表
工程名称：台州发电厂#28输煤栈桥钢结构加固施工项目-房屋建筑与装饰 |  | 标段： | 第 1 页 共 1 页
序号 | 项目名称 | 金额（元） | 备注
1 | 暂列金额 | 200000 | 含税价
1.1 | 标化工地增加费 |  | 明细详见表10.2.2-22
1.2 | 优质工程增加费 |  | 明细详见表10.2.2-22
1.3 | 其他暂列金额 |  | 明细详见表10.2.2-22
2 | 暂估价
2.1 | 材料（工程设备）暂估价（结算价） | - | 明细详见表10.2.2-23
2.2 | 专业工程暂估价（结算价） |  | 明细详见表10.2.2-24
2.3 | 专项技术措施暂估价 |  | 明细详见表10.2.2-25
3 | 计日工 |  | 明细详见表10.2.2-26
4 | 总承包服务费 |  | 明细详见表10.2.2-27
合 计