## 封面
义乌市天然气利用工程2026年零星工程
招 标 控 制 价
招标控制价（小写）：元
（大写）：
招 标 人： |  | 咨 询 人：
| （单位盖章） |  | （单位盖章）
法定代表人 |  | 法定代表人
或其授权人： |  | 或其授权人：
| （签字或盖章） |  | （签字或盖章）
编 制 人： |  | 复 核 人：
| （造价人员签字盖专用章） |  | （造价工程师签字盖专用章）
编制时间： |  | 复核时间：

## 说明
义乌市天然气利用工程2026年零星工程编制说明 | （2）市政类
一、编制依据： | 1、工程量清单按照工程量计价规范并结合本工程的实际情况进行编制。
1、工程概况： | 2、施工组织措施费按工程量清单及本省费用定额编制的规定结合本工程的实际情况计入分部分项工程量清单的综合单价中。
天然气利用工程（工业公建）包括燃气管道敷设、管件、阀门、调压柜、燃气表安装、管沟开挖回填、路面破除、修复等内容。 | 3、综合单价编制方式是基于工程安装中主材（含PE管材及管件、无缝钢管及管件、标志桩（砖/钉）、警示带、示踪线、阀门井圈、井盖等）由业主采购，安装辅材（含混凝土、黄沙、支架等）由施工单位采购的模式进行编制。
2、套用定额及工程量清单标准： | 4、管道沟槽土、石方按市政定额第一册《通用项目》相应定额执行。
2.1《浙江省安装工程预算定额（2018版）》 | 5、管沟的砌筑、浇筑及阀门井按市政定额第五册《给水工程》第六册《排水工程》相应定额执行。
2.2《浙江省市政工程预算定额（2018版）》 | 6、带气碰接参照《浙江省通用安装工程预算定额》（2018版）相应定额执行。
2.3《浙江省建设工程计价规则（2018版）》 | 7、管道吹扫、强度、气密性试验按实际长度计。
2.4《建设工程工程量清单计价规范》GB50500-2013。 | 8、土、石方工程量按设计图纸尺寸以体积计算。
2.5浙建建发[2022]37号文《省建设厅关于调整建筑工程安全文明施工费的通知》。
二、编制说明：
（1）工业公建、小区类
1、工程量清单按照工程量计价规范并结合工程的实际情况进行编制。
2、施工组织措施费按工程量清单及本省费用定额的规定结合工程的实际情况计入分部分项工程量清单的综合单价中。
3、施工技术措施费按工程量清单的有关条款规定考虑施工机械进退场费、施工排水、降水费、地下管线交叉处理、脚手架、其它措施费结合工程的实际情况计入分部分项工程量清单的综合单价中。
4、工程量清单内流量计安装包含罗茨流量计、超声波流量计、涡轮流量计等。
5、工程量清单内法兰阀门安装所需四氟垫片、螺栓等材料为乙供。
6、工程量清单内法兰阀门防雷跨接含在法兰阀门综合单价内，不单列。跨接材料乙供。

## 单位工程汇总表
单位工程报价汇总表
工程名称：义乌市天然气利用工程2026年零星工程
序号 | 内 容 | 金额 （元）
1 | 生产部分 | 3197471.45
2 | 客服部分（一） | 6996633.3
3 | 税金 （1+2+3）×9% | 917469.43
4 | 客服部分（二）（含税） | 438000
5 | 绩效奖励（不参与竞价） | 100000
/
招标控制价合计（1+2+3+4+5+6） |  | 11649574.18

## 生产部分（223项）
市政工程清单
序 号 | 项目编号 | 项目名称 | 项目特征描述 | 计量 单位 | 工程量 | 单项最高限价 | 合计 | 备注
1 | 040504002001 | 阀门井维修 | 阀门井砌筑抬高0.8m以下，机动车道及非机动车道内直筒式阀门井，井盖甲供，（价格按照阀门井浇筑高度与整体阀门井比例计算） | 座 | 500 | 299.16 | 149580
2 | 040504002002 | 阀门井维修 | 阀门井砌筑抬高0.8m-1.5m，机动车道及非机动车道内直筒式阀门井，井盖甲供，（价格按照阀门井浇筑高度与整体阀门井比例计算） | 座 | 25 | 597.41 | 14935.25
3 | 040504001001 | 阀门井维修 | 阀门井拆除，内径0.8m，深度0.8m以上。 | 座 | 2 | 82.12 | 164.24
4 | 040504001002 | 阀门井维修 | 阀门井拆除，内径0.8m，深度不足0.8m按照与0.8m阀门井拆除比例计价。 | 座 | 25 | 41.06 | 1026.5
5 | 040504001002 | 砖砌阀门井 | 阀门井砌筑，人行道及绿化带内收口式阀门井，含土方开挖、回填及外运井盖甲供,详见图集1-13 | 座 | 10 | 618.85 | 6188.5
6 | 040504001004 | 浇筑阀门井 | 阀门井砌筑，人行道及绿化带内直筒式阀门井，含土方开挖、回填及外运井盖甲供,详见图集1-13 | 座 | 2 | 557.2 | 1114.4
7 | 040501004001 | PE管安装 | De315 管道外观检查、管口固定、切管、对口、升温、熔接、吹扫、强度、气密性试验、管线测绘。PE管甲供 | 米 | 50 | 72.36 | 3618
8 | 040501004002 | PE管安装 | De250 管道外观检查、管口固定、切管、对口、升温、熔接、吹扫、强度、气密性试验、管线测绘。PE管甲供 | 米 | 50 | 58.81 | 2940.5
9 | 040501004003 | PE管安装 | De200 管道外观检查、管口固定、切管、对口、升温、熔接、吹扫、强度、气密性试验、管线测绘。PE管甲供 | 米 | 200 | 49.77 | 9954
10 | 040501004004 | PE管安装 | De160 管道外观检查、管口固定、切管、对口、升温、熔接、吹扫、强度、气密性试验、管线测绘。PE管甲供 | 米 | 200 | 43.15 | 8630
11 | 040501004005 | PE管安装 | De110 管道外观检查、管口固定、切管、对口、升温、熔接、吹扫、强度、气密性试验、管线测绘。PE管甲供 | 米 | 200 | 33.40 | 6680
12 | 040501004006 | PE管安装 | De90 管道外观检查、管口固定、切管、对口、升温、熔接、吹扫、强度、气密性试验、管线测绘。PE管甲供 | 米 | 500 | 30.77 | 15385
13 | 031001006007 | PE管安装 | De63 管道外观检查、管口固定、切管、对口、升温、熔接、吹扫、强度、气密性试验、管线测绘。PE管甲供 | 米 | 750 | 28.49 | 21367.5
14 | 031001006008 | PE管安装 | De40 管道外观检查、管口固定、切管、对口、升温、熔接、吹扫、强度、气密性试验、管线测绘。PE管甲供 | 米 | 400 | 24.90 | 9960
15 | 040502004001 | 钢塑过渡接头安装 | De315/D325 钢管接头焊接、塑料管接头熔接、钢管段外防腐（如冷缠带缠绕）等操作过程。钢塑过渡接头甲供 | 只 | 2 | 585.62 | 1171.24
16 | 040502004002 | 钢塑过渡接头安装 | De250/D273 钢管接头焊接、塑料管接头熔接、钢管段外防腐（如冷缠带缠绕）等操作过程。钢塑过渡接头甲供 | 只 | 2 | 425.92 | 851.84
17 | 040502004003 | 钢塑过渡接头安装 | De200/D219 钢管接头焊接、塑料管接头熔接、钢管段外防腐（如冷缠带缠绕）等操作过程。钢塑过渡接头甲供 | 只 | 2 | 322.24 | 644.48
18 | 040502004004 | 钢塑过渡接头安装 | De160/D159 钢管接头焊接、塑料管接头熔接、钢管段外防腐（如冷缠带缠绕）等操作过程。钢塑过渡接头甲供 | 只 | 2 | 273.89 | 547.78
19 | 040502004005 | 钢塑过渡接头安装 | De110/D108钢管接头焊接、塑料管接头熔接、钢管段外防腐（如冷缠带缠绕）等操作过程。钢塑过渡接头甲供 | 只 | 2 | 193.34 | 386.68
20 | 040502004006 | 钢塑过渡接头安装 | De90/D89钢管接头焊接、塑料管接头熔接、钢管段外防腐（如冷缠带缠绕）等操作过程。钢塑过渡接头甲供 | 只 | 2 | 161.10 | 322.2
21 | 040502004007 | 钢塑过渡接头安装 | De63/D57 钢管接头焊接、塑料管接头熔接、钢管段外防腐（如冷缠带缠绕）等操作过程。钢塑过渡接头甲供 | 只 | 2 | 96.67 | 193.34
22 | 040502004012 | 钢塑过渡接头安装 （丝接式） | De40/DN40、DN32、DN25钢管接头焊接、塑料管接头熔接、钢管段外防腐（如冷缠带缠绕）等操作过程。钢塑过渡接头甲供 | 只 | 150 | 43.99 | 6598.5
23 | 040502004011 | 钢塑过渡接头安装 （丝接式） | De63/DN40 钢管接头丝接、塑料管接头熔接、钢管段外防腐（如冷缠带缠绕）等操作过程。钢塑过渡接头甲供 | 只 | 150 | 57.51 | 8626.5
24 | 040502004010 | 钢塑过渡接头安装 （丝接式） | De63/DN50 钢管接头丝接、塑料管接头熔接、钢管段外防腐（如冷缠带缠绕）等操作过程。钢塑过渡接头甲供 | 只 | 300 | 67.66 | 20298
25 | 040502003001 | PE管件安装 | De315 弯头、套筒、异径、端帽 管座整理，管件外观检验，场内搬运，切管，对口，熔接，数据处理等操作过程。PE管件甲供 | 只 | 10 | 312.81 | 3128.1
26 | 040502003002 | PE管件安装 | De250 弯头、套筒、异径、端帽 管座整理，管件外观检验，场内搬运，切管，对口，熔接，数据处理等操作过程。PE管件甲供 | 只 | 10 | 153.47 | 1534.7
27 | 040502003003 | PE管件安装 | De200 弯头、套筒、异径、端帽 管座整理，管件外观检验，场内搬运，切管，对口，熔接，数据处理等操作过程。PE管件甲供 | 只 | 25 | 135.12 | 3378
28 | 040502003004 | PE管件安装 | De160 弯头、套筒、异径、端帽 管座整理，管件外观检验，场内搬运，切管，对口，熔接，数据处理等操作过程。PE管件甲供 | 只 | 25 | 104.45 | 2611.25
29 | 040502003005 | PE管件安装 | De110 弯头、套筒、异径、端帽 管座整理，管件外观检验，场内搬运，切管，对口，熔接，数据处理等操作过程。PE管件甲供 | 只 | 25 | 76.54 | 1913.5
30 | 040502003006 | PE管件安装 | De90 弯头、套筒、异径、端帽 管座整理，管件外观检验，场内搬运，切管，对口，熔接，数据处理等操作过程。PE管件甲供 | 只 | 25 | 65.05 | 1626.25
31 | 040502003009 | PE管件安装 | De315 三通 管座整理，管件外观检验，场内搬运，切管，对口，熔接，数据处理等操作过程。PE管件甲供 | 只 | 5 | 468.63 | 2343.15
32 | 040502003010 | PE管件安装 | De250 三通 管座整理，管件外观检验，场内搬运，切管，对口，熔接，数据处理等操作过程。PE管件甲供 | 只 | 5 | 229.95 | 1149.75
33 | 040502003011 | PE管件安装 | De200 三通 管座整理，管件外观检验，场内搬运，切管，对口，熔接，数据处理等操作过程。PE管件甲供 | 只 | 10 | 202.77 | 2027.7
34 | 040502003012 | PE管件安装 | De160 三通 管座整理，管件外观检验，场内搬运，切管，对口，熔接，数据处理等操作过程。PE管件甲供 | 只 | 10 | 156.72 | 1567.2
35 | 040502003013 | PE管件安装 | De110 三通 管座整理，管件外观检验，场内搬运，切管，对口，熔接，数据处理等操作过程。PE管件甲供 | 只 | 10 | 114.84 | 1148.4
36 | 040502003014 | PE管件安装 | De90 三通 管座整理，管件外观检验，场内搬运，切管，对口，熔接，数据处理等操作过程。PE管件甲供 | 只 | 10 | 103.36 | 1033.6
37 | 040502005001 | PE阀门安装 | De315 阀门外观检验，场内搬运，焊机检查，切管，对口，熔接，数据处理等操作过程。PE阀门甲供 | 只 | 5 | 650.57 | 3252.85
38 | 040502005002 | PE阀门安装 | De250 阀门外观检验，场内搬运，焊机检查，切管，对口，熔接，数据处理等操作过程。PE阀门甲供 | 只 | 5 | 500.43 | 2502.15
39 | 040502005003 | PE阀门安装 | De200阀门外观检验，场内搬运，焊机检查，切管，对口，熔接，数据处理等操作过程。PE阀门甲供 | 只 | 5 | 414.54 | 2072.7
40 | 040502005004 | PE阀门安装 | De160阀门外观检验，场内搬运，焊机检查，切管，对口，熔接，数据处理等操作过程。PE阀门甲供 | 只 | 5 | 263.40 | 1317
41 | 040502005005 | PE阀门安装 | De110阀门外观检验，场内搬运，焊机检查，切管，对口，熔接，数据处理等操作过程。PE阀门甲供 | 只 | 5 | 184.36 | 921.8
42 | 040502005006 | PE阀门安装 | De90阀门外观检验，场内搬运，焊机检查，切管，对口，熔接，数据处理等操作过程。PE阀门甲供 | 只 | 5 | 158.04 | 790.2
43 | 04B001 | 氮气置换※ | DN300以内 准备工具、材料、装拆临时管线、制安盲堵板、加压、吹扫、氮气置换、清理现场等操作工程 | 米 | 300 | 6.58 | 1974
44 | 04B002 | 氮气置换※ | DN200以内 准备工具、材料、装拆临时管线、制安盲堵板、加压、吹扫、氮气置换、清理现场等操作工程 | 米 | 300 | 5.36 | 1608
45 | 04B003 | 氮气置换※ | DN100以内 准备工具、材料、装拆临时管线、制安盲堵板、加压、吹扫、氮气置换、清理现场等操作工程 | 米 | 300 | 4 | 1200
46 | 04B004 | 氮气置换※ | DN50以内 准备工具、材料、装拆临时管线、制安盲堵板、加压、吹扫、氮气置换、清理现场等操作工程 | 米 | 50 | 3.11 | 155.5
47 | 04B005 | 管道吹扫※ | DN300以内 准备工具、材料、装拆临时管线、制安盲堵板、加压、吹扫、清理现场等操作工程 | 米 | 300 | 3.7 | 1110
48 | 04B006 | 管道吹扫※ | DN200以内 准备工具、材料、装拆临时管线、制安盲堵板、加压、吹扫、清理现场等操作工程 | 米 | 300 | 3.1 | 930
49 | 04B007 | 管道吹扫※ | DN100以内 准备工具、材料、装拆临时管线、制安盲堵板、加压、吹扫、清理现场等操作工程 | 米 | 300 | 2.44 | 732
50 | 04B009 | 管道气密性试验※ | DN300以内 准备工具，材料，装拆临时管线，制安盲堵板，充气试验，清理现场 | 米 | 300 | 15.9 | 4770
51 | 04B010 | 管道气密性试验※ | DN200以内 准备工具，材料，装拆临时管线，制安盲堵板，充气试验，清理现场 | 米 | 300 | 13.32 | 3996
52 | 04B011 | 管道气密性试验※ | DN100以内 准备工具，材料，装拆临时管线，制安盲堵板，充气试验，清理现场 | 米 | 300 | 10.72 | 3216
53 | 04B013 | 管道强度试验※ | DN300以内 准备工具，材料，装拆临时管线，制安盲堵板，充气加压，检查，找漏，清理现场 | 米 | 300 | 6.71 | 2013
54 | 04B014 | 管道强度试验※ | DN200以内 准备工具，材料，装拆临时管线，制安盲堵板，充气加压，检查，找漏，清理现场 | 米 | 300 | 5.66 | 1698
55 | 04B015 | 管道强度试验※ | DN100以内 准备工具，材料，装拆临时管线，制安盲堵板，充气加压，检查，找漏，清理现场 | 米 | 300 | 4.62 | 1386
56 | 040101002001 | 挖沟槽土方 （人工开挖） | 三类土，围护、支撑，场内运输，场地平整、夯实,人工开挖 | m3 | 200 | 41.62 | 8324
57 | 040101002002 | 挖沟槽土方 （机械开挖） | 三类土，围护、支撑，场内运输，场地平整、夯实，机械开挖 | m3 | 300 | 6.25 | 1875
58 | 040101002003 | 挖沟槽土方 （人工开挖） | 四类土，围护、支撑，场内运输，场地平整、夯实,人工开挖 | m3 | 200 | 61.1 | 12220
59 | 040101002004 | 挖沟槽土方 （机械开挖） | 四类土，围护、支撑，场内运输，场地平整、夯实，机械开挖 | m3 | 300 | 7.14 | 2142
60 | 040102002001 | 挖沟槽石方 （人工开挖） | 极软岩，围护、支撑，场内运输，场地平整、夯实，人工开挖 | m3 | 200 | 106.29 | 21258
61 | 040102002004 | 挖沟槽石方 （机械开挖） | 极软岩，围护、支撑，场内运输，场地平整、夯实，机械开挖 | m3 | 300 | 25.64 | 7692
62 | 040103001003 | 机制砂回填 | 机制砂、石粉回填 | m3 | 500 | 278.49 | 139245
63 | 040103001004 | 细土回填 | 细土回填 | m3 | 50 | 118.19 | 5909.5
64 | 040103001005 | 土方回填 | 沟槽回填，密实度90% | m3 | 900 | 16.89 | 15201
65 | 040103002001 | 余方弃置 | 挖方清单工程量减利用回填方体积，运距自行考虑 | m3 | 600 | 54.99 | 32994
66 | 040501020001 | 警示带铺设 | 警示带铺设，警示带甲供 | 米 | 2400 | 0.48 | 1152
67 | 040501020002 | 示踪线铺设 | 示踪线铺设，示踪线甲供 | 米 | 2400 | 0.94 | 2256
68 | 04B018 | 标志桩安装 | 120cm标志桩运输，开挖基坑，基础钢筋制安，标志桩安装，混凝土包方等，标志桩甲供,详见图集1-20 | 个 | 700 | 21.28 | 14896
69 | 04B019 | 标志桩安装 | 80cm标志桩运输，开挖基坑，基础钢筋制安，标志桩安装，混凝土包方等，标志桩甲供,详见图集1-19 | 个 | 500 | 19.43 | 9715
70 | 04B021 | 玻璃钢标志钉 | 玻璃钢标志钉 标志钉运输，路面开孔Φ9cm，水泥砂浆座实，标志钉安装等。标志钉甲供,详见图集1-23 | 个 | 5000 | 18.83 | 94150
71 | 04B022 | 不锈钢标志钉 | 不锈钢标志钉 标志钉运输，路面开孔Φ6cm，标志钉安装等。标志钉甲供,详见图集1-24 | 个 | 150 | 18.83 | 2824.5
72 | 04B023 | 非开挖警示牌 | 非开挖警示牌 警示牌运输，C25素混凝土基础浇筑，警示牌安装等。警示牌甲供 | 块 | 50 | 198.95 | 9947.5
73 | 040501014001 | 新旧管开三通连接 | PE管新旧管开三通连接 De315，含1个三通及2个套筒管件安装，管件甲供 | 处 | 5 | 1574.98 | 7874.9
74 | 040501014002 | 新旧管开三通连接 | PE管新旧管开三通连接 De250，含1个三通及2个套筒管件安装，管件甲供 | 处 | 5 | 1365.97 | 6829.85
75 | 040501014003 | 新旧管开三通连接 | PE管新旧管开三通连接 De200，含1个三通及2个套筒管件安装，管件甲供 | 处 | 5 | 1229.28 | 6146.4
76 | 040501014004 | 新旧管开三通连接 | PE管新旧管开三通连接 De160，含1个三通及2个套筒管件安装，管件甲供 | 处 | 5 | 966.44 | 4832.2
77 | 040501014005 | 新旧管开三通连接 | PE管新旧管开三通连接 De110，含1个三通及2个套筒管件安装，管件甲供 | 处 | 5 | 723.98 | 3619.9
78 | 040501014006 | 新旧管开三通连接 | PE管新旧管开三通连接 De90，含1个三通及2个套筒管件安装，管件甲供 | 处 | 25 | 639.33 | 15983.25
79 | 040501014007 | 新旧管开三通连接 | PE管新旧管开三通连接 De63，含1个三通及2个套筒管件安装，管件甲供 | 处 | 25 | 511.47 | 12786.75
80 | 040501014008 | 新旧管开三通连接 | PE管新旧管开三通连接 De40，含1个三通及2个套筒管件安装，管件甲供 | 处 | 25 | 398.82 | 9970.5
81 | 040501016001 | 室外砖砌单管管沟 | DN300以内砖砌管道方沟砌筑，混凝土垫层、沟壁内侧抹灰，黄砂回填，钢筋混凝土盖板制作安装等,详见图集5-7。 | 米 | 150 | 489.64 | 73446
82 | 041001002001 | 人行道拆除 | 拆除人行道板及基层，含面层、基层破除、开挖、外运，以及处置费。 | m2 | 500 | 15.94 | 7970
83 | 040204002001 | 人行道板修复 | 混凝土砖人行道板铺砌（原道板利用，利用率70%）， 3cm M10水泥砂浆卧底， 20cm C20砼基层， 10cm级配碎石， 路基压实（做法详见图集1-5) | m2 | 250 | 156.19 | 39047.5
84 | 040204002004 | 人行道板修复 | 10cm花岗岩人行道板铺砌（原道板利用，利用率70%）， 3cm M10水泥砂浆卧底， 20cm C20砼基层， 10cm级配碎石， 路基压实（做法详见图集1-5) | m2 | 250 | 279.44 | 69860
85 | 041001005001 | 拆除侧石 | 拆除侧、平石（综合），含外运，以及处置费。 | 米 | 100 | 3.99 | 399
86 | 040204004001 | 侧石修复 | 37cm*15cm混凝土侧、平石修复（原侧、平石利用，利用率70%） 3cm厚水泥砂浆,详见图集1-5。 | 米 | 100 | 23.26 | 2326
87 | 041001001001 | 水泥道路拆除 | 拆除水泥道路及基层，含面层、基层破除、开挖、外运，以及处置费。 | m2 | 1500 | 41.94 | 62910
88 | 040203007002 | 市政机动车道水泥混凝土道路修复 | 25cmC35水泥混凝土面层（抗弯拉强度5.0MPa）， 22cm厚水泥稳定碎石基层， 18cm厚级配碎石垫层， 路面防滑条， 路基压实（做法详见图纸） | m2 | 700 | 276.25 | 193375
89 | 040203007003 | 市政非机动车道水泥混凝土道路修复 | 21cmC35水泥混凝土面层（抗弯拉强度4.5MPa）， 18cm厚水泥稳定碎石基层， 18cm厚级配碎石垫层， 路面防滑条， 路基压实（做法详见图纸） | m2 | 700 | 237.69 | 166383
90 | 041001001002 | 沥青混凝土道路拆除 | 沥青混凝土道路拆除（综合），含面层、基层破除、开挖、外运，以及处置费。 | m2 | 1500 | 68.09 | 102135
91 | 040203006001 | 市政机动车道沥青混凝土道路修复 | 5cm型细粒式透水沥青混凝土面层（OGFC-13型）， 乳化沥青， 6cm中粒式沥青砼（AC-16C型）， 乳化沥青， 8cm粗粒式沥青砼（AC-25C型）， 0.6cmES-2型下封层， 25cm5%水泥稳定碎石， 25cm5%水泥稳定碎石， 20cm级配碎石， 路基压实（做法详见图纸） | m2 | 700 | 446.89 | 312823
92 | 040203006002 | 市政非机动车道沥青混凝土道路修复 | 5cm型细粒式透水沥青混凝土面层（OGFC-13型）， 乳化沥青黏层， 6cm中粒式沥青砼（AC-16C型）， 乳化沥青透层+封层， 15cm5%水泥稳定碎石， 15cm5%水泥稳定碎石， 15cm级配碎石， 路基压实（做法详见图纸） | m2 | 700 | 298.36 | 208852
93 | 040501002015 | 钢套管安装 | D159管道外观检查、管道安装、管道及管口除锈、环氧煤沥青防腐、塑料管滑块安装，套管两端封堵等操作过程 | 米 | 25 | 147.55 | 3688.75
94 | 040501002014 | 钢套管安装 | D219管道外观检查、管道安装、管道及管口除锈、环氧煤沥青防腐、塑料管滑块安装，套管两端封堵等操作过程，钢套管甲供 | 米 | 25 | 65.98 | 1649.5
95 | 040501002013 | 钢套管安装 | D273管道外观检查、管道安装、管道及管口除锈、环氧煤沥青防腐、塑料管滑块安装，套管两端封堵等操作过程，钢套管甲供 | 米 | 25 | 83.45 | 2086.25
96 | 040501002011 | 钢套管安装 | D377管道外观检查、管道安装、管道及管口除锈、环氧煤沥青防腐、塑料管滑块安装，套管两端封堵等操作过程，钢套管甲供 | 米 | 25 | 118.21 | 2955.25
97 | 031201001001 | 无缝钢管除锈、防腐、刷漆 | 管道直径D57设备锈蚀部位除锈、刷漆，底漆（防锈漆）两遍、面漆两遍。（油漆、辅材乙供） | 米 | 50 | 5.26 | 263
98 | 031201001002 | 无缝钢管除锈、防腐、刷漆 | 管道直径D89设备锈蚀部位除锈、刷漆，底漆（防锈漆）两遍、面漆两遍。（油漆、辅材乙供） | 米 | 50 | 8.24 | 412
99 | 031201001003 | 无缝钢管除锈、防腐、刷漆 | 管道直径D108设备锈蚀部位除锈、刷漆，底漆（防锈漆）两遍、面漆两遍。（油漆、辅材乙供） | 米 | 50 | 9.99 | 499.5
100 | 031201001004 | 无缝钢管除锈、防腐、刷漆 | 管道直径D159设备锈蚀部位除锈、刷漆，底漆（防锈漆）两遍、面漆两遍。（油漆、辅材乙供） | 米 | 50 | 14.7 | 735
101 | 031201001005 | 无缝钢管除锈、防腐、刷漆 | 管道直径D219设备锈蚀部位除锈、刷漆，底漆（防锈漆）两遍、面漆两遍。（油漆、辅材乙供） | 米 | 250 | 20.24 | 5060
102 | 031201001006 | 无缝钢管除锈、防腐、刷漆 | 管道直径D273设备锈蚀部位除锈、刷漆，底漆（防锈漆）两遍、面漆两遍。（油漆、辅材乙供） | 米 | 250 | 25.24 | 6310
103 | 031201001007 | 无缝钢管除锈、防腐、刷漆 | 管道直径D325设备锈蚀部位除锈、刷漆，底漆（防锈漆）两遍、面漆两遍。（油漆、辅材乙供） | 米 | 50 | 30.04 | 1502
104 | 031201001018 | 过桥钢管（架空）除锈除漆、防腐、刷漆 | 管道直径D377设备除面漆底漆、除锈，底漆（防锈漆）两遍、面漆两遍；波纹补偿器外观检查清洗、伸缩杆调节。（油漆、辅材乙供） | 米 | 5 | 41.33 | 206.65
105 | 031201001019 | 过桥钢管（架空）除锈除漆、防腐、刷漆 | 管道直径D273设备除面漆底漆、除锈，底漆（防锈漆）两遍、面漆两遍；波纹补偿器外观检查清洗、伸缩杆调节。（油漆、辅材乙供） | 米 | 5 | 29.92 | 149.6
106 | 031201001020 | 过桥钢管（架空）除锈除漆、防腐、刷漆 | 管道直径D219设备除面漆底漆、除锈，底漆（防锈漆）两遍、面漆两遍；波纹补偿器外观检查清洗、伸缩杆调节。（油漆、辅材乙供） | 米 | 5 | 24.01 | 120.05
107 | 031201001021 | 过桥钢管（架空）除锈除漆、防腐、刷漆 | 管道直径D159设备除面漆底漆、除锈，底漆（防锈漆）两遍、面漆两遍；波纹补偿器外观检查清洗、伸缩杆调节。（油漆、辅材乙供） | 米 | 5 | 17.44 | 87.2
108 | 031201001022 | 过桥钢管（架空）除锈除漆、防腐、刷漆 | 管道直径D108设备除面漆底漆、除锈，底漆（防锈漆）两遍、面漆两遍；波纹补偿器外观检查清洗、伸缩杆调节。（油漆、辅材乙供） | 米 | 5 | 11.84 | 59.2
109 | 031201001023 | 过桥钢管（架空）除锈除漆、防腐、刷漆 | 管道直径D89设备除面漆底漆、除锈，底漆（防锈漆）两遍、面漆两遍；波纹补偿器外观检查清洗、伸缩杆调节。（油漆、辅材乙供） | 米 | 5 | 9.75 | 48.75
110 | 031201001024 | 过桥钢管（架空）除锈除漆、防腐、刷漆 | 管道直径D57设备除面漆底漆、除锈，底漆（防锈漆）两遍、面漆两遍；波纹补偿器外观检查清洗、伸缩杆调节。（油漆、辅材乙供） | 米 | 5 | 6.25 | 31.25
111 | 03B001 | 调压柜护栏安装 | 不锈钢护栏安装 C30素混凝土基础浇筑，详见图集5-11 | m | 2500 | 288.93 | 722325
112 | 031201002003 | 调压箱内部设备外观保养 | 管道及设备整体除锈、刷漆，底漆（防锈漆）两遍、面漆两遍。（油漆、辅材乙供） | 只 | 4 | 262.77 | 1051.08
113 | 031201002004 | 调压柜内部设备外观保养 | 设计能力0-500N立方/小时调压设施内部管道及设备整体除锈、刷漆，底漆（防锈漆）两遍、面漆两遍。（油漆、辅材乙供） | 座 | 4 | 262.77 | 1051.08
114 | 031201002005 | 调压柜内部设备外观保养 | 设计能力501-1000N立方/小时调压设施内部管道及设备整体除锈、刷漆，底漆（防锈漆）两遍、面漆两遍。（油漆、辅材乙供） | 座 | 5 | 424.4 | 2122
115 | 031201002006 | 调压柜内部设备外观保养 | 设计能力1000N立方/小时以上调压设施内部管道及设备整体除锈、刷漆，底漆（防锈漆）两遍、面漆两遍。（油漆、辅材乙供） | 座 | 5 | 525.5 | 2627.5
116 | 031007005039 | 燃气表（控制器） | DN40流量计控制器拆除，清理并运输至义乌市域内业主指定地点 | 台 | 40 | 18 | 720
117 | 031007005038 | 燃气表（控制器） | DN50流量计控制器拆除，清理并运输至义乌市域内业主指定地点 | 台 | 120 | 23.53 | 2823.6
118 | 031007005037 | 燃气表（控制器） | DN80流量计控制器拆除，清理并运输至义乌市域内业主指定地点 | 台 | 10 | 38.19 | 381.9
119 | 031007005036 | 燃气表（控制器） | DN100流量计控制器拆除，清理并运输至义乌市域内业主指定地点 | 台 | 5 | 50.6 | 253
120 | 031007005035 | 燃气表（控制器） | DN150流量计控制器拆除，清理并运输至义乌市域内业主指定地点 | 台 | 5 | 73.69 | 368.45
121 | 031007005033 | 燃气表（控制器） | DN40流量计控制器安装，控制器就位、安装、加垫、紧固螺栓、试压检查，设备甲供，运输至义乌市域内业主指定安装地点 | 台 | 40 | 47.48 | 1899.2
122 | 031007005032 | 燃气表（控制器） | DN50流量计控制器安装，控制器就位、安装、加垫、紧固螺栓、试压检查，设备甲供，运输至义乌市域内业主指定安装地点 | 台 | 120 | 62.93 | 7551.6
123 | 031007005031 | 燃气表（控制器） | DN80流量计控制器安装，控制器就位、安装、加垫、紧固螺栓、试压检查，设备甲供，运输至义乌市域内业主指定安装地点 | 台 | 10 | 105.85 | 1058.5
124 | 031007005030 | 燃气表（控制器） | DN100流量计控制器安装，控制器就位、安装、加垫、紧固螺栓、试压检查，设备甲供，运输至义乌市域内业主指定安装地点 | 台 | 5 | 135.62 | 678.1
125 | 031007005029 | 燃气表（控制器） | DN150流量计控制器安装，控制器就位、安装、加垫、紧固螺栓、试压检查，设备甲供，运输至义乌市域内业主指定安装地点 | 台 | 5 | 228.48 | 1142.4
126 | 031007005027 | 流量计拆除 | G10流量计拆除，清理并运输至义乌市域内业主指定地点 | 台 | 120 | 103.08 | 12369.6
127 | 031007005026 | 流量计拆除 | G16流量计拆除，清理并运输至义乌市域内业主指定地点 | 台 | 120 | 114.87 | 13784.4
128 | 031007005025 | 流量计拆除 | G25流量计拆除，清理并运输至义乌市域内业主指定地点 | 台 | 40 | 114.87 | 4594.8
129 | 031007005024 | 流量计拆除 | G40流量计拆除，清理并运输至义乌市域内业主指定地点 | 台 | 20 | 115.01 | 2300.2
130 | 031007005023 | 流量计拆除 | G65流量计拆除，清理并运输至义乌市域内业主指定地点 | 台 | 60 | 125.72 | 7543.2
131 | 031007005022 | 流量计拆除 | G100流量计拆除，清理并运输至义乌市域内业主指定地点 | 台 | 50 | 138.1 | 6905
132 | 031007005021 | 流量计拆除 | G160流量计拆除，清理并运输至义乌市域内业主指定地点 | 台 | 40 | 142.44 | 5697.6
133 | 031007005020 | 流量计拆除 | G250流量计拆除，清理并运输至义乌市域内业主指定地点 | 台 | 40 | 161.78 | 6471.2
134 | 031007005019 | 流量计拆除 | G400流量计拆除，清理并运输至义乌市域内业主指定地点 | 台 | 30 | 166.66 | 4999.8
135 | 031007005018 | 流量计拆除 | G650流量计拆除，清理并运输至义乌市域内业主指定地点 | 台 | 10 | 176.46 | 1764.6
136 | 031007005018 | 流量计拆除 | 250涡轮流量计拆除，清理并运输至义乌市域内业主指定地点 | 台 | 5 | 161.78 | 808.9
137 | 031007005041 | 流量计拆除 | 400涡轮流量计拆除，清理并运输至义乌市域内业主指定地点 | 台 | 5 | 166.66 | 833.3
138 | 031007005042 | 流量计拆除 | 650涡轮流量计拆除，清理并运输至义乌市域内业主指定地点 | 台 | 5 | 176.46 | 882.3
139 | 031007005043 | 流量计拆除 | 1000涡轮流量计拆除，清理并运输至义乌市域内业主指定地点 | 台 | 5 | 234.1 | 1170.5
140 | 031007005044 | 流量计拆除 | 1600涡轮流量计拆除，清理并运输至义乌市域内业主指定地点 | 台 | 5 | 284.25 | 1421.25
141 | 031007005016 | 流量计安装 | G10流量计安装，流量计就位、安装、加垫、紧固螺栓、试压检查，设备甲供，运输至义乌市域内业主指定安装地点 | 台 | 120 | 211.97 | 25436.4
142 | 031007005015 | 流量计安装 | G16流量计安装，流量计就位、安装、加垫、紧固螺栓、试压检查，设备甲供，运输至义乌市域内业主指定安装地点 | 台 | 120 | 211.97 | 25436.4
143 | 031007005014 | 流量计安装 | G25流量计安装，流量计就位、安装、加垫、紧固螺栓、试压检查，设备甲供，运输至义乌市域内业主指定安装地点 | 台 | 40 | 211.97 | 8478.8
144 | 031007005013 | 流量计安装 | G40流量计安装，流量计就位、安装、加垫、紧固螺栓、试压检查，设备甲供，运输至义乌市域内业主指定安装地点 | 台 | 20 | 211.97 | 4239.4
145 | 031007005012 | 流量计安装 | G65流量计安装，流量计就位、安装、加垫、紧固螺栓、试压检查，设备甲供，运输至义乌市域内业主指定安装地点 | 台 | 60 | 241.25 | 14475
146 | 031007005011 | 流量计安装 | G100流量计安装，流量计就位、安装、加垫、紧固螺栓、试压检查，设备甲供，运输至义乌市域内业主指定安装地点 | 台 | 50 | 305.02 | 15251
147 | 031007005010 | 流量计安装 | G160流量计安装，流量计就位、安装、加垫、紧固螺栓、试压检查，设备甲供，运输至义乌市域内业主指定安装地点 | 台 | 40 | 329.14 | 13165.6
148 | 031007005009 | 流量计安装 | G250流量计安装，流量计就位、安装、加垫、紧固螺栓、试压检查，设备甲供，运输至义乌市域内业主指定安装地点 | 台 | 40 | 434.33 | 17373.2
149 | 031007005008 | 流量计安装 | G400流量计安装，流量计就位、安装、加垫、紧固螺栓、试压检查，设备甲供，运输至义乌市域内业主指定安装地点 | 台 | 20 | 524.02 | 10480.4
150 | 031007005007 | 流量计安装 | G650流量计安装，流量计就位、安装、加垫、紧固螺栓、试压检查，设备甲供，运输至义乌市域内业主指定安装地点 | 台 | 10 | 634.1 | 6341
151 | 031007005006 | 流量计安装 | 250涡轮流量计安装，流量计就位、安装、加垫、紧固螺栓、试压检查，设备甲供，运输至义乌市域内业主指定安装地点 | 台 | 5 | 381.58 | 1907.9
152 | 031007005005 | 流量计安装 | 400涡轮流量计安装，流量计就位、安装、加垫、紧固螺栓、试压检查，设备甲供，运输至义乌市域内业主指定安装地点 | 台 | 5 | 399.04 | 1995.2
153 | 031007005046 | 流量计安装 | 650涡轮流量计安装，流量计就位、安装、加垫、紧固螺栓、试压检查，设备甲供，运输至义乌市域内业主指定安装地点 | 台 | 5 | 433.99 | 2169.95
154 | 031007005003 | 流量计安装 | 1000涡轮流量计安装，流量计就位、安装、加垫、紧固螺栓、试压检查，设备甲供，运输至义乌市域内业主指定安装地点 | 台 | 5 | 523.61 | 2618.05
155 | 031007005047 | 流量计安装 | 1600涡轮流量计安装，流量计就位、安装、加垫、紧固螺栓、试压检查，设备甲供，运输至义乌市域内业主指定安装地点 | 台 | 5 | 633.59 | 3167.95
156 | 031003011021 | 法兰拆除 | DN15焊接法兰拆除，清理并运输至义乌市域内业主指定地点 | 副 | 5 | 13.12 | 65.6
157 | 031003011019 | 法兰拆除 | DN20焊接法兰拆除，清理并运输至义乌市域内业主指定地点 | 副 | 5 | 14.55 | 72.75
158 | 031003011017 | 法兰拆除 | DN25焊接法兰拆除，清理并运输至义乌市域内业主指定地点 | 副 | 5 | 17.11 | 85.55
159 | 031003011015 | 法兰拆除 | DN32焊接法兰拆除，清理并运输至义乌市域内业主指定地点 | 副 | 5 | 20.2 | 101
160 | 031003011013 | 法兰拆除 | DN40焊接法兰拆除，清理并运输至义乌市域内业主指定地点 | 副 | 15 | 20.84 | 312.6
161 | 031003011011 | 法兰拆除 | DN50焊接法兰拆除，清理并运输至义乌市域内业主指定地点 | 副 | 15 | 22.09 | 331.35
162 | 031003011009 | 法兰拆除 | DN80焊接法兰拆除，清理并运输至义乌市域内业主指定地点 | 副 | 10 | 34.18 | 341.8
163 | 031003011007 | 法兰拆除 | DN100焊接法兰拆除，清理并运输至义乌市域内业主指定地点 | 副 | 5 | 39.12 | 195.6
164 | 031003011005 | 法兰拆除 | DN150焊接法兰拆除，清理并运输至义乌市域内业主指定地点 | 副 | 5 | 52 | 260
165 | 031003011003 | 法兰拆除 | DN200焊接法兰拆除，清理并运输至义乌市域内业主指定地点 | 副 | 5 | 105.49 | 527.45
166 | 031003011001 | 法兰拆除 | DN250焊接法兰拆除，清理并运输至义乌市域内业主指定地点 | 副 | 5 | 149.84 | 749.2
167 | 031003011022 | 法兰安装 | 法兰安装 DN15 焊接法兰、制垫、加垫、紧螺栓、试压。法兰甲供 | 副 | 5 | 27.02 | 135.1
168 | 031003011020 | 法兰安装 | 法兰安装 DN20 焊接法兰、制垫、加垫、紧螺栓、试压。法兰甲供 | 副 | 5 | 33.77 | 168.85
169 | 031003011018 | 法兰安装 | 法兰安装 DN25 焊接法兰、制垫、加垫、紧螺栓、试压。法兰甲供 | 副 | 15 | 39.69 | 595.35
170 | 031003011016 | 法兰安装 | 法兰安装 DN32 焊接法兰、制垫、加垫、紧螺栓、试压。法兰甲供 | 副 | 15 | 49.34 | 740.1
171 | 031003011014 | 法兰安装 | 法兰安装 DN40 焊接法兰、制垫、加垫、紧螺栓、试压。法兰甲供 | 副 | 25 | 51.15 | 1278.75
172 | 031003011012 | 法兰安装 | 法兰安装 DN50 焊接法兰、制垫、加垫、紧螺栓、试压。法兰甲供 | 副 | 30 | 54.93 | 1647.9
173 | 031003011010 | 法兰安装 | 法兰安装 DN80 焊接法兰、制垫、加垫、紧螺栓、试压。法兰甲供 | 副 | 30 | 86.73 | 2601.9
174 | 031003011008 | 法兰安装 | 法兰安装 DN100 焊接法兰、制垫、加垫、紧螺栓、试压。法兰甲供 | 副 | 12 | 101.54 | 1218.48
175 | 031003011006 | 法兰安装 | 法兰安装 DN150 焊接法兰、制垫、加垫、紧螺栓、试压。法兰甲供 | 副 | 5 | 140.11 | 700.55
176 | 031003011004 | 法兰安装 | 法兰安装 DN200 焊接法兰、制垫、加垫、紧螺栓、试压。法兰甲供 | 副 | 5 | 289.74 | 1448.7
177 | 031003011002 | 法兰安装 | 法兰安装 DN250 焊接法兰、制垫、加垫、紧螺栓、试压。法兰甲供 | 副 | 5 | 423.07 | 2115.35
178 | 031003008006 | 气体过滤器拆除 | DN40过滤器拆除，清理并运输至义乌市域内业主指定地点 | 只 | 6 | 33.39 | 200.34
179 | 031003008007 | 气体过滤器拆除 | DN50过滤器拆除，清理并运输至义乌市域内业主指定地点 | 只 | 120 | 38.34 | 4600.8
180 | 031003008008 | 气体过滤器拆除 | DN80过滤器拆除，清理并运输至义乌市域内业主指定地点 | 只 | 8 | 64.29 | 514.32
181 | 031003008009 | 气体过滤器拆除 | DN100过滤器拆除，清理并运输至义乌市域内业主指定地点 | 只 | 5 | 77.36 | 386.8
182 | 031003008010 | 气体过滤器拆除 | DN150过滤器拆除，清理并运输至义乌市域内业主指定地点 | 只 | 5 | 116.5 | 582.5
183 | 031003008005 | 气体过滤器安装 | 气体过滤器安装DN40，过滤器甲供 | 只 | 5 | 114.42 | 572.1
184 | 031003008004 | 气体过滤器安装 | 气体过滤器安装DN50，过滤器甲供 | 只 | 20 | 143.04 | 2860.8
185 | 031003008003 | 气体过滤器安装 | 气体过滤器安装DN80，过滤器甲供 | 只 | 8 | 286.62 | 2292.96
186 | 031003008002 | 气体过滤器安装 | 气体过滤器安装DN100，过滤器甲供 | 只 | 5 | 358.24 | 1791.2
187 | 031003008001 | 气体过滤器安装 | 气体过滤器安装DN150，过滤器甲供 | 只 | 5 | 380.33 | 1901.65
188 | 031003003009 | 阀门安装 法兰连接 | 法兰球阀 DN25 切管、焊接法兰、制垫、加垫、紧螺栓、试压、防雷跨接、螺母保护套。阀门、法兰甲供 | 只 | 10 | 61.29 | 612.9
189 | 031003003008 | 阀门安装 法兰连接 | 法兰球阀 DN32 切管、焊接法兰、制垫、加垫、紧螺栓、试压、防雷跨接、螺母保护套。阀门、法兰甲供 | 只 | 10 | 71.26 | 712.6
190 | 031003003007 | 阀门安装 法兰连接 | 法兰球阀 DN40 切管、焊接法兰、制垫、加垫、紧螺栓、试压、防雷跨接、螺母保护套。阀门、法兰甲供 | 只 | 10 | 77.53 | 775.3
191 | 031003003006 | 阀门安装 法兰连接 | 法兰球阀 DN50 切管、焊接法兰、制垫、加垫、紧螺栓、试压、防雷跨接、螺母保护套。阀门、法兰甲供 | 只 | 10 | 95.49 | 954.9
192 | 031003003005 | 阀门安装 法兰连接 | 法兰球阀 DN80 切管、焊接法兰、制垫、加垫、紧螺栓、试压、防雷跨接、螺母保护套。阀门、法兰甲供 | 只 | 5 | 168.86 | 844.3
193 | 031003003004 | 阀门安装 法兰连接 | 法兰球阀 DN100 切管、焊接法兰、制垫、加垫、紧螺栓、试压、防雷跨接、螺母保护套。阀门、法兰甲供 | 只 | 5 | 197.46 | 987.3
194 | 031003003003 | 阀门安装 法兰连接 | 法兰球阀 DN150 切管、焊接法兰、制垫、加垫、紧螺栓、试压、防雷跨接、螺母保护套。阀门、法兰甲供 | 只 | 5 | 288.55 | 1442.75
195 | 031003003002 | 阀门安装 法兰连接 | 法兰球阀 DN200 切管、焊接法兰、制垫、加垫、紧螺栓、试压、防雷跨接、螺母保护套。阀门、法兰甲供 | 只 | 5 | 474.68 | 2373.4
196 | 031003003001 | 阀门安装 法兰连接 | 法兰球阀 DN250 切管、焊接法兰、制垫、加垫、紧螺栓、试压、防雷跨接、螺母保护套。阀门、法兰甲供 | 只 | 5 | 670.33 | 3351.65
197 | 031003001007 | 阀门安装 螺纹连接 | 丝扣球阀 DN15 切管、套丝、上阀门、启闭试验。阀门甲供 | 只 | 4000 | 15.73 | 62920
198 | 031003001006 | 阀门安装 螺纹连接 | 丝扣球阀 DN20 切管、套丝、上阀门、启闭试验。阀门甲供 | 只 | 12 | 16.91 | 202.92
199 | 031003001005 | 阀门安装 螺纹连接 | 丝扣球阀 DN25 切管、套丝、上阀门、启闭试验。阀门甲供 | 只 | 200 | 21.22 | 4244
200 | 031003001004 | 阀门安装 螺纹连接 | 丝扣球阀 DN32 切管、套丝、上阀门、启闭试验。阀门甲供 | 只 | 40 | 26.8 | 1072
201 | 031003001003 | 阀门安装 螺纹连接 | 丝扣球阀 DN40 切管、套丝、上阀门、启闭试验。阀门甲供 | 只 | 80 | 41.76 | 3340.8
202 | 031003001002 | 阀门安装 螺纹连接 | 丝扣球阀 DN50 切管、套丝、上阀门、启闭试验。阀门甲供 | 只 | 120 | 46.62 | 5594.4
203 | 031003001001 | 阀门安装 螺纹连接 | 丝扣球阀 DN80 切管、套丝、上阀门、启闭试验。阀门甲供 | 只 | 5 | 103.57 | 517.85
204 | 030904017001 | 报警联动一体机 | 燃气报警控制器拆除，，清理并运输至义乌市域内业主指定地点 | 台 | 120 | 150.35 | 18042
205 | 030904001001 | 点型探测器 | 可燃气体探测器拆除，清理并运输至义乌市域内业主指定地点 | 个 | 120 | 19.94 | 2392.8
206 | 030503008002 | 电磁阀（紧急切断阀）拆除 | 电磁阀（紧急切断阀）DN25拆除，包含法兰拆除，清理并运输至义乌市域内业主指定地点 | 个 | 5 | 24.18 | 120.9
207 | 030503008004 | 电磁阀（紧急切断阀）拆除 | 电磁阀（紧急切断阀）DN32拆除，包含法兰拆除，清理并运输至义乌市域内业主指定地点 | 个 | 5 | 26.93 | 134.65
208 | 030503008006 | 电磁阀（紧急切断阀）拆除 | 电磁阀（紧急切断阀）DN40拆除，包含法兰拆除，清理并运输至义乌市域内业主指定地点 | 个 | 5 | 28.98 | 144.9
209 | 030503008008 | 电磁阀（紧急切断阀）拆除 | 电磁阀（紧急切断阀）DN50拆除，包含法兰拆除，清理并运输至义乌市域内业主指定地点 | 个 | 120 | 35.53 | 4263.6
210 | 030503008010 | 电磁阀（紧急切断阀）拆除 | 电磁阀（紧急切断阀）DN80拆除，包含法兰拆除，清理并运输至义乌市域内业主指定地点 | 个 | 10 | 53.5 | 535
211 | 030503008012 | 电磁阀（紧急切断阀）拆除 | 电磁阀（紧急切断阀）DN100拆除，包含法兰拆除，清理并运输至义乌市域内业主指定地点 | 个 | 5 | 66.6 | 333
212 | 030503008014 | 电磁阀（紧急切断阀）拆除 | 电磁阀（紧急切断阀）DN150拆除，包含法兰拆除，清理并运输至义乌市域内业主指定地点 | 个 | 5 | 101.43 | 507.15
213 | 030503008016 | 电磁阀（紧急切断阀）拆除 | 电磁阀（紧急切断阀）DN200拆除，包含法兰拆除，清理并运输至义乌市域内业主指定地点 | 个 | 5 | 166.07 | 830.35
214 | 030503008018 | 电磁阀（紧急切断阀）拆除 | 电磁阀（紧急切断阀）DN250拆除，包含法兰拆除，清理并运输至义乌市域内业主指定地点 | 个 | 5 | 204.12 | 1020.6
215 | 030503008001 | 电磁阀（紧急切断阀）安装 | 电磁阀（紧急切断阀）DN25。安装，法兰、制垫、加垫、紧螺栓等。阀门、法兰甲供 | 只 | 5 | 62.12 | 310.6
216 | 030503008003 | 电磁阀（紧急切断阀）安装 | 电磁阀（紧急切断阀）DN32。安装，法兰、制垫、加垫、紧螺栓等。阀门、法兰甲供 | 只 | 7 | 75.41 | 527.87
217 | 030503008005 | 电磁阀（紧急切断阀）安装 | 电磁阀（紧急切断阀）DN40。安装，法兰、制垫、加垫、紧螺栓等。阀门、法兰甲供 | 只 | 8 | 81.5 | 652
218 | 030503008007 | 电磁阀（紧急切断阀）安装 | 电磁阀（紧急切断阀）DN50。安装，法兰、制垫、加垫、紧螺栓等。阀门、法兰甲供 | 只 | 8 | 100.8 | 806.4
219 | 030503008009 | 电磁阀（紧急切断阀）安装 | 电磁阀（紧急切断阀）DN80。安装，法兰、制垫、加垫、紧螺栓等。阀门、法兰甲供 | 只 | 8 | 172 | 1376
220 | 030503008011 | 电磁阀（紧急切断阀）安装 | 电磁阀（紧急切断阀）DN100。安装，法兰、制垫、加垫、紧螺栓等。阀门、法兰甲供 | 只 | 5 | 206.43 | 1032.15
221 | 030503008013 | 电磁阀（紧急切断阀）安装 | 电磁阀（紧急切断阀）DN150。安装，法兰、制垫、加垫、紧螺栓等。阀门、法兰甲供 | 只 | 5 | 306.28 | 1531.4
222 | 030503008015 | 电磁阀（紧急切断阀）安装 | 电磁阀（紧急切断阀）DN200。安装，法兰、制垫、加垫、紧螺栓等。阀门、法兰甲供 | 只 | 5 | 492.41 | 2462.05
223 | 030503008017 | 电磁阀（紧急切断阀）安装 | 电磁阀（紧急切断阀）DN250安装，法兰、制垫、加垫、紧螺栓等。阀门、法兰甲供 | 只 | 5 | 688.06 | 3440.3
合计 |  |  |  | 元 | / | / | 3197471.45

## 客服部分（一）（65项）
小区、工业、公建工程清单
序号 | 项目编号 | 项目名称 | 项目特征描述 | 计量 单位 | 工程量 | 单项最高限价 | 合价 | 备注
1 | 031007005001 | 移表 | 居民用户2米以内燃气管改造，燃气表（含表后阀、不锈钢波纹管）移位，接口查漏，恢复通气点火试验，客户管理系统信息录入 | 户次 | 7000 | 89.99 | 629930 | 自申请次日起5个工作日内完成上门安装。
2 | 031001001001 | 户内燃气引入管拆除 | 作业长度≤2米以下的户内燃气引入管拆除作业。（包含废弃管道管件拆除、运输等） | 户次 | 1500 | 16.36 | 24540
3 | 031001001002 | 户内燃气引入管拆除 | 作业长度＞2米的户内燃气引入管拆除作业。（包含废弃管道管件拆除、运输等） | 米 | 35 | 10.92 | 382.2
4 | 031001001005 | 户外燃气引入管拆除 | 作业高度＞2米，作业长度≤2米的户外燃气引入管拆除作业。（包含废弃管道管件拆除、运输等） | 户次 | 2300 | 21.83 | 50209
5 | 031001001006 | 户外燃气引入管拆除 | 作业高度＞2米，作业长度＞2米以内的户外燃气引入管拆除作业。（包含废弃管道管件拆除、运输等） | 米 | 160 | 14.55 | 2328
6 | 031001002001 | 户内燃气立管拆除 | 作业长度≤2米以下的户内燃气立管拆除作业。（包含废弃管道管件拆除、运输等） | 户次 | 80 | 16.67 | 1333.6
7 | 031001002002 | 户内燃气立管拆除 | 作业长度＞2米的户内燃气立管拆除作业。（包含废弃管道管件拆除、运输等） | 米 | 2100 | 12.00 | 25200
8 | 031001002005 | 户外燃气立管拆除 | 作业高度＞2米，作业长度≤2米的户外燃气立管拆除作业。（包含废弃管道管件拆除、运输等） | 户次 | 80 | 22.27 | 1781.6
9 | 031001002006 | 户外燃气立管拆除 | 作业高度＞2米，作业长度＞2米以内的户外燃气立管拆除作业。（包含废弃管道管件拆除、运输等） | 米 | 900 | 13.85 | 12465
10 | 031007005002 | 燃气表更换 | 1.燃气表（型号G2.5、G4)，燃气表甲供。新旧计量器具拆卸、安装、燃气具连接管安装、无泄漏检查、点火调试（按发包人规定要求规范客服管理系统录入工作）、清理、堆放、运输，对于IC卡表控制器与基表读数不符的燃气表分类存放移交甲方。 2.客服系统的信息录入、纸质工单的填写。 3.现场宣传（用气操作、安全用气等）。 | 只 | 8500 | 89.99 | 764915 | 1.安检时发现的故障表7日内进行拆除及更换新表。 2.十年到期表按甲方规定时间完成更换，换表率须达85%。
11 | 031007005004 | 燃气表更换 | 1.燃气表G6，燃气表甲供。新旧计量器具拆卸、安装、燃气具连接管安装、无泄漏检查、点火调试（按发包人规定要求规范客服管理系统录入工作）、清理、堆放、运输，对于IC卡表控制器与基表读数不符的燃气表分类存放移交甲方。 2.客服系统的信息录入、纸质工单的填写。 3.现场宣传（用气操作、安全用气等）。 | 只 | 60 | 151.3 | 9078
12 | 030904005001 | 燃气报警器 | 居民用户燃气报警器（含切断阀）、AI安全阀的安装、测试。燃气报警器（含切断阀）甲供，辅材乙供 | 台 | 800 | 71.94 | 57552
13 | 031201001001 | 镀锌钢管除锈、防腐、刷漆 | 管道直径DN15设备锈蚀部位除锈、刷漆，底漆（防锈漆）两遍、面漆两遍。（油漆、辅材乙供） | 米 | 300 | 1.3 | 390
14 | 031201001002 | 镀锌钢管除锈、防腐、刷漆 | 管道直径DN20设备锈蚀部位除锈、刷漆，底漆（防锈漆）两遍、面漆两遍。（油漆、辅材乙供） | 米 | 200 | 1.46 | 292
15 | 031201001003 | 镀锌钢管除锈、防腐、刷漆 | 管道直径DN25设备锈蚀部位除锈、刷漆，底漆（防锈漆）两遍、面漆两遍。（油漆、辅材乙供） | 米 | 1200 | 1.87 | 2244
16 | 031201001004 | 镀锌钢管除锈、防腐、刷漆 | 管道直径DN32设备锈蚀部位除锈、刷漆，底漆（防锈漆）两遍、面漆两遍。（油漆、辅材乙供） | 米 | 1200 | 2.22 | 2664
17 | 031201001005 | 镀锌钢管除锈、防腐、刷漆 | 管道直径DN40设备锈蚀部位除锈、刷漆，底漆（防锈漆）两遍、面漆两遍。（油漆、辅材乙供） | 米 | 1200 | 2.81 | 3372
18 | 031201001006 | 镀锌钢管除锈、防腐、刷漆 | 管道直径DN50设备锈蚀部位除锈、刷漆，底漆（防锈漆）两遍、面漆两遍。（油漆、辅材乙供） | 米 | 600 | 3.33 | 1998
19 | 031201001007 | 镀锌钢管除锈、防腐、刷漆 | 管道直径DN80设备锈蚀部位除锈、刷漆，底漆（防锈漆）两遍、面漆两遍。（油漆、辅材乙供） | 米 | 80 | 5.22 | 417.6
20 | 031201001008 | 镀锌钢管除锈、防腐、刷漆 | 管道直径DN100设备锈蚀部位除锈、刷漆，底漆（防锈漆）两遍、面漆两遍。（油漆、辅材乙供） | 米 | 80 | 6.34 | 507.2
21 | 031201001009 | 无缝钢管除锈、防腐、刷漆 | 管道直径D22设备锈蚀部位除锈、刷漆，底漆（防锈漆）两遍、面漆两遍。（油漆、辅材乙供） | 米 | 80 | 2.04 | 163.2
22 | 031201001010 | 无缝钢管除锈、防腐、刷漆 | 管道直径D25设备锈蚀部位除锈、刷漆，底漆（防锈漆）两遍、面漆两遍。（油漆、辅材乙供） | 米 | 160 | 2.32 | 371.2
23 | 031201001011 | 无缝钢管除锈、防腐、刷漆 | 管道直径D32设备锈蚀部位除锈、刷漆，底漆（防锈漆）两遍、面漆两遍。（油漆、辅材乙供） | 米 | 400 | 2.94 | 1176
24 | 031201001012 | 无缝钢管除锈、防腐、刷漆 | 管道直径D38设备锈蚀部位除锈、刷漆，底漆（防锈漆）两遍、面漆两遍。（油漆、辅材乙供） | 米 | 400 | 3.5 | 1400
25 | 031201001013 | 无缝钢管除锈、防腐、刷漆 | 管道直径D48设备锈蚀部位除锈、刷漆，底漆（防锈漆）两遍、面漆两遍。（油漆、辅材乙供） | 米 | 400 | 4.44 | 1776
26 | 031201001014 | 无缝钢管除锈、防腐、刷漆 | 管道直径D57设备锈蚀部位除锈、刷漆，底漆（防锈漆）两遍、面漆两遍。（油漆、辅材乙供） | 米 | 400 | 5.26 | 2104
27 | 031201001015 | 无缝钢管除锈、防腐、刷漆 | 管道直径D89设备锈蚀部位除锈、刷漆，底漆（防锈漆）两遍、面漆两遍。（油漆、辅材乙供） | 米 | 40 | 8.24 | 329.6
28 | 031201001016 | 无缝钢管除锈、防腐、刷漆 | 管道直径D108设备锈蚀部位除锈、刷漆，底漆（防锈漆）两遍、面漆两遍。（油漆、辅材乙供） | 米 | 60 | 9.99 | 599.4
29 | 031201001017 | 无缝钢管除锈、防腐、刷漆 | 管道直径D159设备锈蚀部位除锈、刷漆，底漆（防锈漆）两遍、面漆两遍。（油漆、辅材乙供） | 米 | 60 | 14.7 | 882
30 | 031201001018 | 无缝钢管除锈、防腐、刷漆 | 管道直径D219设备锈蚀部位除锈、刷漆，底漆（防锈漆）两遍、面漆两遍。（油漆、辅材乙供） | 米 | 60 | 20.24 | 1214.4
31 | 031201001019 | 无缝钢管除锈、防腐、刷漆 | 管道直径D273设备锈蚀部位除锈、刷漆，底漆（防锈漆）两遍、面漆两遍。（油漆、辅材乙供） | 米 | 60 | 25.24 | 1514.4
32 | 031201001020 | 无缝钢管除锈、防腐、刷漆 | 管道直径D325设备锈蚀部位除锈、刷漆，底漆（防锈漆）两遍、面漆两遍。（油漆、辅材乙供） | 米 | 60 | 30.04 | 1802.4
33 | 031201002001 | 室内燃气设施外观保养 | 室内燃气设施≤2米以内的锈蚀部位的除锈、打磨、刷漆保养，底漆（防锈漆）两遍、面漆两遍（油漆、辅材乙供） | 户次 | 700 | 52.57 | 36799
34 | 031201002002 | 室内燃气设施外观保养 | 室内燃气设施大于2米的锈蚀部位的除锈、打磨、刷漆保养，底漆（防锈漆）两遍、面漆两遍（油漆、辅材乙供） | 米 | 1800 | 26.29 | 47322
35 | 011701008001 | 吊篮安拆 | 1.吊篮安装、拆除支撑系统、吊篮架体及其附件的全部过程 2.包含进出场费用、检测费用、措施费用 | 套 | 15 | 1310.15 | 19652.25
36 | 011701008002 | 外墙吊篮使用 | 外墙吊篮使用，含移位费 | 套·天 | 75 | 81.89 | 6141.75
37 | 031003010002 | 用气设备软管连接安装 | 1.用气设备软管连接作业。（包括：金属软管管材管件的领用、运输、卡口制作、开孔、安装（穿管）、气密性试验、通气调试等），材料甲供 2.表后堵头（如有）拆除、首户保压、球阀手柄（甲供）安装。 3.为满足通气要求现场完成的简单改管、移管等工作。 4.客服系统的信息录入、纸质工单的填写。 5.现场宣传（用气操作、安全用气等）。 | 次 | 27000 | 20.17 | 544590 | 自申请次日起3个工作日内完成上门安装。
38 | 031003001001 | 燃气自闭阀安装 | 1.燃气自闭阀安装作业。（包括：材料领用运输、安装、气密性试验等），材料甲供。 2.客服系统的信息录入。 3.现场宣传（自闭阀使用）。 | 次 | 25000 | 15.73 | 393250
39 | 03B001 | 用气故障排查维修 | 1.故障燃气表的更换：需更换新表，拆卸、安装、燃气具连接管安装、无泄漏检查、点火调试（按发包人规定要求规范客服管理系统录入工作）。 2.燃具或表具的电池电量不足，应告知用户更换方法。 3.自闭阀切断的复位，对切断情况进行原因分析，并进行检漏。 4.工作内容含新旧表的清理、堆放、运输、检漏等。 5.按流程进行纸质、系统等台帐登记，客户管理系统信息录入。 6.完成故障排除，确保用户正常用气，及对用户进行必要的用气宣传。 | 户次 | 11000 | 51.29 | 564190 | 1.自下派工单后4个小时内完成上门服务。 2.应至少配置5名专职维修人员。
40 | 031007005045 | 燃气表安装 | 1.燃气表（型号G2.5、G4)，燃气表甲供。 2.安装弯头、表接头、三通、表前球阀、表前球阀手柄的安装、卡口制作、首户保压、检漏、启闭试验等）。燃气表、球阀、弯头、表接头、三通、球阀手柄为甲供。 3.为满足通气要求现场完成改管、移管等工作。 4.客户管理系统信息录入、纸质工单的填写。 | 次 | 23000 | 61.16 | 1406680 | 1.自申请次日起3个工作日内完成上门安装。 2.上门一趟无论完成几处用气设备连接均只计一次。
41 | CB018 | 管道防撞栏 | 1.钢管防撞栏、门字型防撞栏、环式防撞栏运输、安装。主材甲供。 2.接业主通知后15日内完成整改安装。 | 处 | 600 | 71.56 | 42936
42 | 03B002 | 非居民用户维保 | 1.作业长度≤10米以下的非居民用户户内燃气管道（含阀门、燃气管、连接管）维护保养（含除油污、除锈、刷漆，底漆（防锈漆）两遍、面漆两遍。（油漆、辅材乙供）。 2.连接管的拆装,燃气灶移位后的复位（接口查漏、恢复通气点火试验）。 | 户次 | 35 | 649.42 | 22729.7
43 | 03B003 | 非居民用户维保 | 1.作业长度>10米以上的非居民用户户内燃气管道（含阀门、燃气管、连接管）维护保养（含除油污、除锈、刷漆，底漆（防锈漆）两遍、面漆两遍。（油漆、辅材乙供）。 2.连接管的拆装,燃气灶移位后的复位（接口查漏、恢复通气点火试验）。 | 米 | 200 | 51.95 | 10390
44 | 03B006 | 吊机 | 150t吊机进退场 | 台班 | 5 | 12890 | 64450
45 | 03B007 | 吊机 | 120t吊机进退场 | 台班 | 8 | 7930 | 63440
46 | 03B010 | 吊机 | 25t吊机进退场 | 台班 | 20 | 1837.41 | 36748.2
47 | 04B002 | 登高车 | 曲臂登高车租赁(二楼及以上的户外改管与扫尾，按每天六户计) | 元 | 920 | 850 | 782000
48 | 03B018 | 支架制作安装 | 支架制作、安装，除锈，底漆两遍、面漆两遍。主材乙供 | Kg | 5200 | 20.87 | 108524
49 | 031002003004 | 穿墙套管制安装 | 一般穿墙钢套管制作、安装，填塞密封材料，堵洞 DN50以内,详见图集3-20、21 | 个 | 3000 | 24.97 | 74910
50 | 030413003010 | 墙体钻孔 | 混凝土墙体机械钻孔、检查、整理、清场 钻孔直径63mm以内,详见图集3-20 | 个 | 3000 | 29.81 | 89430
51 | 031001001008 | 镀锌钢管安装 | DN15 切管，套丝，上零件，调直，管道、管件安装等，面漆两遍。管道吹扫、强度、气密性试验。镀锌钢管、管件甲供 | 米 | 7800 | 22.35 | 174330
52 | 031001001007 | 镀锌钢管安装 | DN20 切管，套丝，上零件，调直，管道、管件安装等，面漆两遍。管道吹扫、强度、气密性试验。镀锌钢管、管件甲供 | 米 | 30 | 23.49 | 704.7
53 | 031001001010 | 镀锌钢管安装 | DN25 切管，套丝，上零件，调直，管道、管件安装等，面漆两遍。管道吹扫、强度、气密性试验。镀锌钢管、管件甲供 | 米 | 18000 | 27.41 | 493380
54 | 031001001011 | 镀锌钢管安装 | DN32 切管，套丝，上零件，调直，管道、管件安装等，面漆两遍。管道吹扫、强度、气密性试验。镀锌钢管、管件甲供 | 米 | 800 | 28.6 | 22880
55 | 031001001004 | 镀锌钢管安装 | DN40 切管，套丝，上零件，调直，管道、管件安装等，面漆两遍。管道吹扫、强度、气密性试验。镀锌钢管、管件甲供 | 米 | 2300 | 33.77 | 77671
56 | 031001001003 | 镀锌钢管安装 | DN50 切管，套丝，上零件，调直，管道、管件安装等，面漆两遍。管道吹扫、强度、气密性试验。镀锌钢管、管件甲供 | 米 | 2300 | 36.11 | 83053
57 | 031001001012 | 镀锌钢管安装 | DN80 切管，套丝，上零件，调直，管道、管件安装等，面漆两遍。管道吹扫、强度、气密性试验。镀锌钢管、管件甲供 | 米 | 30 | 47.57 | 1427.1
58 | 031001001013 | 镀锌钢管安装 | DN100 切管，套丝，上零件，调直，管道、管件安装等，面漆两遍。管道吹扫、强度、气密性试验。镀锌钢管、管件甲供 | 米 | 40 | 56.02 | 2240.8
59 | 03B013 | 管道气密性试验※ | DN50以内 准备工具，材料，装拆临时管线，制安盲堵板，充气试验，清理现场 | 米 | 30000 | 4.11 | 123300
60 | 03B012 | 管道气密性试验※ | DN100以内 准备工具，材料，装拆临时管线，制安盲堵板，充气试验，清理现场 | 米 | 3600 | 5.01 | 18036
61 | 03B011 | 管道气密性试验※ | DN200以内 准备工具，材料，装拆临时管线，制安盲堵板，充气试验，清理现场 | 米 | 400 | 6.55 | 2620
62 | 03B009 | 管道吹扫※ | DN50以内 准备工具、材料、装拆临时管线、制安盲堵板、加压、吹扫、清理现场等操作工程 | 米 | 30000 | 2.14 | 64200
63 | 03B008 | 管道吹扫※ | DN100以内 准备工具、材料、装拆临时管线、制安盲堵板、加压、吹扫、清理现场等操作工程 | 米 | 4000 | 2.56 | 10240
64 | 03B005 | 氮气置换※ | DN50以内 准备工具、材料、装拆临时管线、制安盲堵板、加压、吹扫、氮气置换、清理现场等操作工程 | 米 | 800 | 3.25 | 2600
65 | 03B004 | 氮气置换※ | DN100以内 准备工具、材料、装拆临时管线、制安盲堵板、加压、吹扫、氮气置换、清理现场等操作工程 | 米 | 200 | 4.18 | 836
合计 |  |  |  | 元 | / | / | 6996633.3

## 客服部分（二）（4项）
销售服务项目工程量清单
序号 | 项目 | 所需完成工作内容 | 单位 | 数量 | 最高含税限价（元） | 含税总价 (元) | 备注
1 | 不锈钢波纹管（2米及以内）销售服务费 | 中标人向业主方领用不锈钢波纹管，按业主方指导价向终端用户销售及安装。 | 根 | 15000 | 12 | 180000
2 | 不锈钢波纹管（非定尺管）销售服务费 | 中标人向业主方领用不锈钢波纹管，按业主方指导价向终端用户销售及安装。 | 根 | 5000 | 25 | 125000
3 | 自闭阀销售服务费 | 中标人向业主方领用自闭阀，按业主方指导价向终端用户销售及安装。 | 个 | 12000 | 9 | 108000
4 | AI安全阀销售服务费 | 中标人向业主方领用AI安全阀，按业主方指导价向终端用户销售及安装。 | 个 | 500 | 50 | 25000
合计 |  |  |  | 元 | / | 438000