## Sheet1
2026年全厂压力管道管件更换、气化热电装置设备设施整治及打磨项目报价表
序号 | 项目名称 | 项目特征 | 单位 | 数量 | 全费用单价（元） | 分项合计（元） | 备注
一 | 热电中低压压力管道返修 | ①碳钢/不锈钢DN＜200 割除、打磨、二次检测、焊接；具体详见《技术规范书》 | 道 | 626
|  | ①碳钢/不锈钢DN≥200割除、打磨、二次检测、焊接；具体详见《技术规范书》 | 道 | 300
|  | ①#5炉并汽阀更换DN350割除、打磨、二次检测、焊接、热处理；具体详见《技术规范书》 | 台 | 1
|  | ①#5炉主蒸汽管道更换Ø406*32割除、打磨、二次检测、焊接、热处理；具体详见《技术规范书》 | 道 | 2
|  | ①更换1.5MPa旋转补偿器Φ610割除、打磨、二次检测、焊接；具体详见《技术规范书》 | 台 | 2
|  | 更换#1机一段工业抽汽逆止阀H664YC6 DN350 PN100割除、打磨、二次检测、焊接、热处理；具体详见《技术规范书》 | 台 | 1
|  | ①更换#1机回热抽气止回阀H664YC6 DN300 PN40割除、打磨、二次检测、焊接；具体详见《技术规范书》 | 台 | 1
|  | ①#3机工业抽汽逆止阀/H664Y DN550 PN25/割除、打磨、检测、焊接；具体详见《技术规范书》 | 台 | 1
|  | ①更换减压站#1调节阀A、B进口阀/Z941Y-300LB/DN350/螺栓拆除、检查、回装；具体详见《技术规范书》 | 台 | 2
|  | ①更换减压站#1调节阀A、B出口阀/Z941-150LB/DN600/螺栓拆除、检查、回装；具体详见《技术规范书》 | 台 | 2
|  | ①更换#4高加进汽电动阀/Z941Y-64/DN250/螺栓拆除、检查、回装；具体详见《技术规范书》 | 台 | 1
二 | 回收界区不合格焊缝处理 | ①碳钢/不锈钢DN≥200割除、打磨、二次检测、焊接、热处理；具体详见《技术规范书》 | 道 | 156
|  | ①碳钢/不锈钢DN＜200割除、打磨、二次检测、焊接、热处理；具体详见《技术规范书》 | 道 | 24
三 | 气化界区不合格焊缝处理 | ①15CrMo DN＜200割除、打磨、二次检测、焊接、热处理；具体详见《技术规范书》 | 道 | 8
|  | ①碳钢/不锈钢DN≥200割除、打磨、二次检测、焊接、热处理；具体详见《技术规范书》 | 道 | 728
|  | ①碳钢/不锈钢DN＜200割除、打磨、二次检测、焊接、热处理；具体详见《技术规范书》 | 道 | 440
四 | 净化界区不合格焊缝处理 | ①碳钢/不锈钢DN≥200割除、打磨、二次检测、焊接、热处理；具体详见《技术规范书》 | 道 | 28
|  | ①碳钢/不锈钢DN＜200割除、打磨、二次检测、焊接、热处理；具体详见《技术规范书》 | 道 | 48
五 | 2026年安全性无损二次检测、定检及天然气首站内工业管线二次检测中发现的不合格焊口（该项为预估模拟量） | ①15CrMo DN＜200割除、打磨、二次检测、焊接、热处理；具体详见《技术规范书》 | 道 | 20
|  | ①15CrMo DN≥200割除、打磨、二次检测、焊接、热处理；具体详见《技术规范书》 | 道 | 20
|  | ①碳钢/不锈钢DN≥200割除、打磨、二次检测、焊接、热处理；具体详见《技术规范书》 | 道 | 300
|  | ①碳钢/不锈钢DN＜200割除、打磨、二次检测、焊接、热处理；具体详见《技术规范书》 | 道 | 250
六 | 灰锁充泄压管线管件更换 | ①15CrMoG DN＜200割除、打磨、二次检测、焊接、热处理；具体详见《技术规范书》 | 道 | 110
七 | 气化炉氧气电动阀管线增加气动切断阀管线管件更换 | ①气动切断阀安装DN100-600LB割除、打磨、二次检测、焊接、热处理；具体详见《技术规范书》 | 台 | 22
|  | ①DN25气源管道250米和DN100氧气管道安装11米打磨、焊接、氩弧焊、脱脂、法兰连接具体详见《技术规范书》 | 条 | 1
|  | ①闸阀安装DN25-150Lb安装、法兰连接②详见技术规范书 | 台 | 22
八 | 气化炉气化剂混和管安装 | ①气化剂混和管安装（压力容器DN300*1200mm）拆除、安装、脱脂、法兰连接、报检②详见技术规范书 | 台 | 22 |  |  | 需监检
|  | ①碳钢/不锈钢DN≥200割除、打磨、焊接、氩弧、二次检测；②详见技术规范书 | 道 | 44
九 | 气化装置管线优化及单向阀安装 | ①15CrMoDN≥200割除、打磨、焊接、热处理、二次检测；具体详见《技术规范书》 | 道 | 44
|  | ①法兰安装碳钢 DN≥200割除、打磨、焊接、热处理、二次检测；具体详见《技术规范书》 | 道 | 4
|  | ①碳钢/不锈钢 DN＜200割除、打磨、焊接、热处理、二次检测；②详见技术规范书 | 道 | 66
|  | ①单向阀安装6片法兰 碳钢DN＜200割除、打磨、焊接、二次检测；具体详见《技术规范书》 | 道 | 6
|  | ①π型膨胀弯安装 碳钢DN＜200割除、打磨、焊接、热处理、二次检测；具体详见《技术规范书》 | 道 | 60
十 | 煤锁气压缩机振动治理 | ①法兰安装碳钢 DN≥200割除、打磨、焊接、热处理、二次检测、安装限流孔板；具体详见《技术规范书》 | 道 | 20
十一 | 热电高加疏水管安装 | ①更换管道15CrMo φ133*4，共35m，割除、打磨、焊接、法兰连接、热处理具体详见《技术规范书》 | 道 | 48
|  | ①更换管道15CrMoφ159*5，共100m，割除、打磨、焊接、法兰连接、热处理、报检具体详见《技术规范书》 | 道 | 142 |  |  | 需监检
|  | ①更换管道15CrMoφ89*4，共20m，割除、打磨、焊接、法兰连接具体详见《技术规范书》 | 道 | 56
|  | ①更换管道15CrMoφ273*8.5，共125m，割除、打磨、焊接、法兰连接、热处理、报检具体详见《技术规范书》 | 道 | 63 |  |  | 需监检
十二 | 管道支吊架按照 | ①220处管线支吊架安装割除、打磨、焊接；②详见技术规范书 | 工日 | 1540
十三 | 检修队伍作业前准备 | 检修队伍入厂教育培训及考试、检修队伍入厂证办理，材料准备工作具体详见《技术规范书》 | 工日 | 540
十四 | 检修队伍作业前准备 | 现场作业前工器具检查、检修项目安全及技术交底，安全培训及应急演练。具体详见《技术规范书》 | 工日 | 270
十五 | 检修队伍退场前多余检修物资整理及退库，检修场地清理等 | 检修队伍退场前多余检修物资整理及退库，检修场地清理等。具体详见《技术规范书》 | 工日 | 150
十六 | 安全性无损检测打磨（模拟量） | 管道、容器焊缝打磨 按照招标方要求对指定管道、容器焊缝表面及焊缝两侧各150mm宽度进行打磨。具体详见《技术规范书》 | ㎡ | 2500
十七 | 合计（元） | [5 empty] | 其中安全生产费（）元
1.安全生产费不低于总报价的2%。2.甲方有权要求乙方足额发放人员工资，并对发放情况进行监督和抽查；未足额发放部分归甲方所有。