## 表10.2.2-1 招标工程量清单封面
【表10.2.2-1】
| 浙能长兴电厂迁建项目桩基工程施工-Ⅱ标段 |  | 工程
招标工程量清单
招 标 人：
(单位盖章)
造价咨询人：
(单位盖章)
年 月 日

## 表10.2.2-2 招标工程量清单扉页
【表10.2.2-2】 |  | 浙能长兴电厂迁建项目桩基工程施工-Ⅱ标段 |  | 工程
招标工程量清单
招 标 人： |  |  | 造价咨询人：
| (单位盖章) |  |  |  | (单位资质专用章)
法定代表人 或其授权人： |  |  | 法定代表人 或其授权人：
| (签字或盖章) |  |  |  | (签字或盖章)
编 制 人： |  |  | 复 核 人：
| (造价人员签字盖专用章) |  |  |  | (造价工程师签字盖专用章)
编 制 时 间： |  |  | 复 核 时 间：

## 表10.2.2-13 单位工程投标报价费用表【桩基工程】
【表10.2.2-13】
单位工程投标报价费用表
工程名称：Ⅱ标段-桩基工程 |  | 标段： | 第 1 页 共 1 页
序号 | 名称 | 计算公式 | 金额（元） | 备注
1 | 分部分项工程费 | ∑（分部分项工程数量×综合单价） |  | 见表 10.2.2-16
1.1 | 其中：人工费+机械费 | ∑分部分项（人工费+机械费）
2 | 措施项目费
2.1 | 施工技术措施项目 | ∑（技术措施工程数量×综合单价） |  | 见表 10.2.2-16
2.1.1 | 其中：人工费+机械费 | ∑技措项目（人工费+机械费）
2.2 | 施工组织措施项目 | 按实际发生项之和进行计算 |  | 见表 10.2.2-20
2.2.1 | 其中：安全文明施工基本费 |  |  | 见表 10.2.2-20
3 | 其他项目费
3.1 | 暂列金额 | 3.1.1+3.1.2+3.1.3 |  | 见表 10.2.2-21
3.1.1 | 标化工地增加费 | 按招标文件规定额度列计 |  | 见表 10.2.2-22
3.1.2 | 优质工程增加费 | 按招标文件规定额度列计 |  | 见表 10.2.2-22
3.1.3 | 其他暂列金额 | 按招标文件规定额度列计 |  | 见表 10.2.2-22
3.2 | 暂估价 | 3.2.1+3.2.2+3.2.3 |  | 见表 10.2.2-21
3.2.1 | 材料（工程设备）暂估价 | 按招标文件规定额度列计(或计入综合单价) |  | 见表 10.2.2-23
3.2.2 | 专业工程暂估价 | 按招标文件规定额度列计 |  | 见表 10.2.2-24
3.2.3 | 专项技术措施暂估价 | 按招标文件规定额度列计 |  | 见表 10.2.2-25
3.3 | 计日工 | ∑计日工（暂估数量×综合单价） |  | 见表 10.2.2-21
3.4 | 施工总承包服务费 | 3.4.1+3.4.2 |  | 见表 10.2.2-21
3.4.1 | 专业发包工程管理费 | ∑专业发包工程（暂估金额×费率） |  | 见表 10.2.2-27
3.4.2 | 甲供材料设备管理费 | 甲供材料暂估金额×费率+甲供设备暂估金额 |  | 见表 10.2.2-27
4 | 规费 | 计算基数×费率
5 | 增值税 | 计算基数×费率
投标报价合计 |  | 1+2+3+4+5

## 表10.2.2-16 分部分项工程清单与计价表【桩基工程】
【表10.2.2-16】
分部分项工程清单与计价表
工程名称：Ⅱ标段-桩基工程 |  |  |  | 标段： |  |  |  |  | 第 1 页 共 1 页
序号 | 项目编码 | 项目名称 | 项目特征 |  | 计量单位 | 工程量 | 金额（元） |  |  |  |  | 备注
[7 empty] | 综合单价 | 合价 | 其中
[9 empty] | 人工费 | 机械费 | 暂估价
2#主厂房
1 | 010302001001 | 泥浆护壁成孔灌注桩 | 1.地层情况:详见岩土工程勘察报告 2.桩径:Φ800 3.有效桩长:平均桩长47.5m 4.根数:42根 5.自然地坪标高:-1.175m 6.设计桩顶标高:-4.4m 7.成孔方法:旋挖钻机成孔 8.护筒类型、长度:自行考虑 9.混凝土类别、强度等级:C40/P8(水下混凝土) 10.灌注要求:桩身砼灌注的充盈系数由投标人自行考虑，超灌高度不小于1.0m 11.持力层:桩端进入持力层(10-3)中等风化(泥质)粉砂岩，深度≥1.6m 12.泥浆、渣土等外运及处置:泥浆外运及处置，由投标单位自行考虑进行报价；渣土运至厂区指定位置，运距由投标单位综合考虑。 13.包含桩孔回填 14.其他:具体详见图纸及设计说明 |  | m | 1995
2 | 010302001002 | 泥浆护壁成孔灌注桩 | 1.地层情况:详见岩土工程勘察报告 2.桩径:Φ800 3.有效桩长:平均桩长43m 4.根数:8根 5.自然地坪标高:-1.175m 6.设计桩顶标高:-9.2m 7.成孔方法:旋挖钻机成孔 8.护筒类型、长度:自行考虑 9.混凝土类别、强度等级:C40/P8(水下混凝土) 10.灌注要求:桩身砼灌注的充盈系数由投标人自行考虑，超灌高度不小于1.0m 11.持力层:桩端进入持力层(10-3)中等风化(泥质)粉砂岩，深度≥1.6m 12.泥浆、渣土等外运及处置:泥浆外运及处置，由投标单位自行考虑进行报价；渣土运至厂区指定位置，运距由投标单位综合考虑。 13.包含桩孔回填 14.其他:具体详见图纸及设计说明 |  | m | 344
3 | 010302001003 | 泥浆护壁成孔灌注桩 | 1.地层情况:详见岩土工程勘察报告 2.桩径:Φ800 3.有效桩长:平均桩长41.5m 4.根数:4根 5.自然地坪标高:-1.175m 6.设计桩顶标高:-10.7m 7.成孔方法:旋挖钻机成孔 8.护筒类型、长度:自行考虑 9.混凝土类别、强度等级:C40/P8(水下混凝土) 10.灌注要求:桩身砼灌注的充盈系数由投标人自行考虑，超灌高度不小于1.0m 11.持力层:桩端进入持力层(10-3)中等风化(泥质)粉砂岩，深度≥1.6m 12.泥浆、渣土等外运及处置:泥浆外运及处置，由投标单位自行考虑进行报价；渣土运至厂区指定位置，运距由投标单位综合考虑。 13.包含桩孔回填 14.其他:具体详见图纸及设计说明 |  | m | 166
4 | 010302001004 | 泥浆护壁成孔灌注桩 | 1.地层情况:详见岩土工程勘察报告 2.桩径:Φ800 3.有效桩长:平均桩长48m 4.根数:25根 5.自然地坪标高:-1.175m 6.设计桩顶标高:-4.9m 7.成孔方法:旋挖钻机成孔 8.护筒类型、长度:自行考虑 9.混凝土类别、强度等级:C40/P8(水下混凝土) 10.灌注要求:桩身砼灌注的充盈系数由投标人自行考虑，超灌高度不小于1.0m 11.持力层:桩端进入持力层(10-3)中等风化(泥质)粉砂岩，深度≥1.6m 12.泥浆、渣土等外运及处置:泥浆外运及处置，由投标单位自行考虑进行报价；渣土运至厂区指定位置，运距由投标单位综合考虑。 13.包含桩孔回填 14.其他:具体详见图纸及设计说明 |  | m | 1200
5 | 010302001005 | 泥浆护壁成孔灌注桩 | 1.地层情况:详见岩土工程勘察报告 2.桩径:Φ800 3.有效桩长:平均桩长48m 4.根数:14根 5.自然地坪标高:-1.175m 6.设计桩顶标高:-5.6m 7.成孔方法:旋挖钻机成孔 8.护筒类型、长度:自行考虑 9.混凝土类别、强度等级:C40/P8(水下混凝土) 10.灌注要求:桩身砼灌注的充盈系数由投标人自行考虑，超灌高度不小于1.0m 11.持力层:桩端进入持力层(10-3)中等风化(泥质)粉砂岩，深度≥1.6m 12.泥浆、渣土等外运及处置:泥浆外运及处置，由投标单位自行考虑进行报价；渣土运至厂区指定位置，运距由投标单位综合考虑。 13.包含桩孔回填 14.其他:具体详见图纸及设计说明 |  | m | 672
6 | 010302001006 | 泥浆护壁成孔灌注桩 | 1.地层情况:详见岩土工程勘察报告 2.桩径:Φ800 3.有效桩长:平均桩长48m 4.根数:11根 5.自然地坪标高:-1.175m 6.设计桩顶标高:-5.4m 7.成孔方法:旋挖钻机成孔 8.护筒类型、长度:自行考虑 9.混凝土类别、强度等级:C40/P8(水下混凝土) 10.灌注要求:桩身砼灌注的充盈系数由投标人自行考虑，超灌高度不小于1.0m 11.持力层:桩端进入持力层(10-3)中等风化(泥质)粉砂岩，深度≥1.6m 12.泥浆、渣土等外运及处置:泥浆外运及处置，由投标单位自行考虑进行报价；渣土运至厂区指定位置，运距由投标单位综合考虑。 13.包含桩孔回填 14.其他:具体详见图纸及设计说明 |  | m | 528
7 | 010302001007 | 泥浆护壁成孔灌注桩 | 1.地层情况:详见岩土工程勘察报告 2.桩径:Φ800 3.有效桩长:平均桩长45m 4.根数:14根 5.自然地坪标高:-1.175m 6.设计桩顶标高:-8.7m 7.成孔方法:旋挖钻机成孔 8.护筒类型、长度:自行考虑 9.混凝土类别、强度等级:C40/P8(水下混凝土) 10.灌注要求:桩身砼灌注的充盈系数由投标人自行考虑，超灌高度不小于1.0m 11.持力层:桩端进入持力层(10-3)中等风化(泥质)粉砂岩，深度≥1.6m 12.泥浆、渣土等外运及处置:泥浆外运及处置，由投标单位自行考虑进行报价；渣土运至厂区指定位置，运距由投标单位综合考虑。 13.包含桩孔回填 14.其他:具体详见图纸及设计说明 |  | m | 630
8 | 010302001008 | 泥浆护壁成孔灌注桩 | 1.地层情况:详见岩土工程勘察报告 2.桩径:Φ800 3.有效桩长:平均桩长46.5m 4.根数:7根 5.自然地坪标高:-1.175m 6.设计桩顶标高:-4.9m 7.成孔方法:旋挖钻机成孔 8.护筒类型、长度:自行考虑 9.混凝土类别、强度等级:C40/P8(水下混凝土) 10.灌注要求:桩身砼灌注的充盈系数由投标人自行考虑，超灌高度不小于1.0m 11.持力层:桩端进入持力层(10-3)中等风化(泥质)粉砂岩，深度≥1.6m 12.泥浆、渣土等外运及处置:泥浆外运及处置，由投标单位自行考虑进行报价；渣土运至厂区指定位置，运距由投标单位综合考虑。 13.包含桩孔回填 14.其他:具体详见图纸及设计说明 |  | m | 325.5
9 | 010302001009 | 泥浆护壁成孔灌注桩 | 1.地层情况:详见岩土工程勘察报告 2.桩径:Φ800 3.有效桩长:平均桩长47.5m 4.根数:2根 5.自然地坪标高:-1.175m 6.设计桩顶标高:-4.6m 7.成孔方法:旋挖钻机成孔 8.护筒类型、长度:自行考虑 9.混凝土类别、强度等级:C40/P8(水下混凝土) 10.灌注要求:桩身砼灌注的充盈系数由投标人自行考虑，超灌高度不小于1.0m 11.持力层:桩端进入持力层(10-3)中等风化(泥质)粉砂岩，深度≥1.6m 12.泥浆、渣土等外运及处置:泥浆外运及处置，由投标单位自行考虑进行报价；渣土运至厂区指定位置，运距由投标单位综合考虑。 13.包含桩孔回填 14.其他:具体详见图纸及设计说明 |  | m | 95
10 | 010302001010 | 泥浆护壁成孔灌注桩 | 1.地层情况:详见岩土工程勘察报告 2.桩径:Φ800 3.有效桩长:平均桩长48.5m 4.根数:41根 5.自然地坪标高:-1.175m 6.设计桩顶标高:-4.9m 7.成孔方法:旋挖钻机成孔 8.护筒类型、长度:自行考虑 9.混凝土类别、强度等级:C40/P8(水下混凝土) 10.灌注要求:桩身砼灌注的充盈系数由投标人自行考虑，超灌高度不小于1.0m 11.持力层:桩端进入持力层(10-3)中等风化(泥质)粉砂岩，深度≥1.6m 12.泥浆、渣土等外运及处置:泥浆外运及处置，由投标单位自行考虑进行报价；渣土运至厂区指定位置，运距由投标单位综合考虑。 13.包含桩孔回填 14.其他:具体详见图纸及设计说明 |  | m | 1988.5
11 | 010302001011 | 泥浆护壁成孔灌注桩 | 1.地层情况:详见岩土工程勘察报告 2.桩径:Φ1000 3.有效桩长:平均桩长47m 4.根数:48根 5.自然地坪标高:-1.175m 6.设计桩顶标高:-4.4m 7.成孔方法:旋挖钻机成孔 8.护筒类型、长度:自行考虑 9.混凝土类别、强度等级:C40/P8(水下混凝土) 10.灌注要求:桩身砼灌注的充盈系数由投标人自行考虑，超灌高度不小于1.0m 11.持力层:桩端进入持力层(10-3)中等风化(泥质)粉砂岩，深度≥2.0m 12.泥浆、渣土等外运及处置:泥浆外运及处置，由投标单位自行考虑进行报价；渣土运至厂区指定位置，运距由投标单位综合考虑。 13.包含桩孔回填 14.其他:具体详见图纸及设计说明 |  | m | 2256
12 | 010302001012 | 泥浆护壁成孔灌注桩 | 1.地层情况:详见岩土工程勘察报告 2.桩径:Φ1000 3.有效桩长:平均桩长49m 4.根数:126根 5.自然地坪标高:-1.175m 6.设计桩顶标高:-4.9m 7.成孔方法:旋挖钻机成孔 8.护筒类型、长度:自行考虑 9.混凝土类别、强度等级:C40/P8(水下混凝土) 10.灌注要求:桩身砼灌注的充盈系数由投标人自行考虑，超灌高度不小于1.0m 11.持力层:桩端进入持力层(10-3)中等风化(泥质)粉砂岩，深度≥2.0m 12.泥浆、渣土等外运及处置:泥浆外运及处置，由投标单位自行考虑进行报价；渣土运至厂区指定位置，运距由投标单位综合考虑。 13.包含桩孔回填 14.其他:具体详见图纸及设计说明 |  | m | 6174
13 | 010302001013 | 泥浆护壁成孔灌注桩 | 1.地层情况:详见岩土工程勘察报告 2.桩径:Φ800，静载试验桩 3.有效桩长:平均桩长47.5m（工程桩） 4.根数:2根 5.自然地坪标高:-1.175m 6.设计桩顶标高:-4.4m（工程桩） 7.成孔方法:旋挖钻机成孔 8.护筒类型、长度:自行考虑 9.混凝土类别、强度等级:C40/P8(水下混凝土) 10.灌注要求:桩身砼灌注的充盈系数由投标人自行考虑，桩身混凝土加灌至自然地坪 11.持力层:桩端进入持力层(10-3)中等风化(泥质)粉砂岩，深度≥1.6m 12.泥浆、渣土等外运及处置:泥浆外运及处置，由投标单位自行考虑进行报价；渣土运至厂区指定位置，运距由投标单位综合考虑。 13.包含桩孔回填 14.其他:具体详见图纸及设计说明 |  | m | 95
14 | 010302001014 | 泥浆护壁成孔灌注桩 | 1.地层情况:详见岩土工程勘察报告 2.桩径:Φ800，静载试验桩 3.有效桩长:平均桩长48.5m（工程桩） 4.根数:1根 5.自然地坪标高:-1.175m 6.设计桩顶标高:-4.9m（工程桩） 7.成孔方法:旋挖钻机成孔 8.护筒类型、长度:自行考虑 9.混凝土类别、强度等级:C40/P8(水下混凝土) 10.灌注要求:桩身砼灌注的充盈系数由投标人自行考虑，桩身混凝土加灌至自然地坪 11.持力层:桩端进入持力层(10-3)中等风化(泥质)粉砂岩，深度≥1.6m 12.泥浆、渣土等外运及处置:泥浆外运及处置，由投标单位自行考虑进行报价；渣土运至厂区指定位置，运距由投标单位综合考虑。 13.包含桩孔回填 14.其他:具体详见图纸及设计说明 |  | m | 48.5
15 | 010302001015 | 泥浆护壁成孔灌注桩 | 1.地层情况:详见岩土工程勘察报告 2.桩径:Φ1000，静载试验桩 3.有效桩长:平均桩长49m（工程桩） 4.根数:3根 5.自然地坪标高:-1.175m 6.设计桩顶标高:-4.9m（工程桩） 7.成孔方法:旋挖钻机成孔 8.护筒类型、长度:自行考虑 9.混凝土类别、强度等级:C40/P8(水下混凝土) 10.灌注要求:桩身砼灌注的充盈系数由投标人自行考虑，桩身混凝土加灌至自然地坪 11.持力层:桩端进入持力层(10-3)中等风化(泥质)粉砂岩，深度≥2.0m 12.泥浆、渣土等外运及处置:泥浆外运及处置，由投标单位自行考虑进行报价；渣土运至厂区指定位置，运距由投标单位综合考虑。 13.包含桩孔回填 14.其他:具体详见图纸及设计说明 |  | m | 147
16 | 010515010001 | 声测管 | 1.材质:声测钢管 2.规格型号:D50*3.5 3.其它:声测管应下端封闭,上端加盖,管内无异物 |  | m | 4686.69
17 | 010301004001 | 截（凿）桩头 | 1.桩类型:灌注桩 2.桩头截面、高度:φ800，工程桩H=1.0m，静载试验桩高度从桩顶标高到自然地坪 3.混凝土强度等级:C40 4.有无钢筋:有钢筋 5.其他:含一根桩多次截桩、垃圾清理外运及消纳，由投标单位自行考虑 |  | 根 | 171
18 | 010301004002 | 截（凿）桩头 | 1.桩类型:灌注桩 2.桩头截面、高度:φ1000，工程桩H=1.0m，静载试验桩高度从桩顶标高到自然地坪 3.混凝土强度等级:C40 4.有无钢筋:有钢筋 5.其他:含一根桩多次截桩、垃圾清理外运及消纳，由投标单位自行考虑 |  | 根 | 177
19 | 010515004001 | 钢筋笼 | 1.钢筋种类、规格:综合（HPB300） 2.钢筋甲供 |  | t | 100.048
20 | 010515004002 | 钢筋笼 | 1.钢筋种类、规格:综合（HRB400） 2.钢筋甲供 |  | t | 714.609
2#锅炉房
21 | 010302001016 | 泥浆护壁成孔灌注桩 | 1.地层情况:详见岩土工程勘察报告 2.桩径:Φ800 3.有效桩长:平均桩长48m 4.根数:5根 5.自然地坪标高:-1.464m 6.设计桩顶标高:-4.4m 7.成孔方法:旋挖钻机成孔 8.护筒类型、长度:自行考虑 9.混凝土类别、强度等级:C40/P8(水下混凝土) 10.灌注要求:桩身砼灌注的充盈系数由投标人自行考虑，超灌高度不小于1.0m 11.持力层:桩端进入持力层(10-3)中等风化(泥质)粉砂岩，深度≥1.6m 12.泥浆、渣土等外运及处置:泥浆外运及处置，由投标单位自行考虑进行报价；渣土运至厂区指定位置，运距由投标单位综合考虑。 13.包含桩孔回填 14.其他:具体详见图纸及设计说明 |  | m | 240
22 | 010302001017 | 泥浆护壁成孔灌注桩 | 1.地层情况:详见岩土工程勘察报告 2.桩径:Φ800 3.有效桩长:平均桩长50m 4.根数:14根 5.自然地坪标高:-1.464m 6.设计桩顶标高:-2.6m 7.成孔方法:旋挖钻机成孔 8.护筒类型、长度:自行考虑 9.混凝土类别、强度等级:C40/P8(水下混凝土) 10.灌注要求:桩身砼灌注的充盈系数由投标人自行考虑，超灌高度不小于1.0m 11.持力层:桩端进入持力层(10-3)中等风化(泥质)粉砂岩，深度≥1.6m 12.泥浆、渣土等外运及处置:泥浆外运及处置，由投标单位自行考虑进行报价；渣土运至厂区指定位置，运距由投标单位综合考虑。 13.包含桩孔回填 14.其他:具体详见图纸及设计说明 |  | m | 700
23 | 010302001018 | 泥浆护壁成孔灌注桩 | 1.地层情况:详见岩土工程勘察报告 2.桩径:Φ800 3.有效桩长:平均桩长50m 4.根数:3根 5.自然地坪标高:-1.464m 6.设计桩顶标高:-4.9m 7.成孔方法:旋挖钻机成孔 8.护筒类型、长度:自行考虑 9.混凝土类别、强度等级:C40/P8(水下混凝土) 10.灌注要求:桩身砼灌注的充盈系数由投标人自行考虑，超灌高度不小于1.0m 11.持力层:桩端进入持力层(10-3)中等风化(泥质)粉砂岩，深度≥1.6m 12.泥浆、渣土等外运及处置:泥浆外运及处置，由投标单位自行考虑进行报价；渣土运至厂区指定位置，运距由投标单位综合考虑。 13.包含桩孔回填 14.其他:具体详见图纸及设计说明 |  | m | 150
24 | 010302001019 | 泥浆护壁成孔灌注桩 | 1.地层情况:详见岩土工程勘察报告 2.桩径:Φ1000 3.有效桩长:平均桩长48m 4.根数:250根 5.自然地坪标高:-1.285m 6.设计桩顶标高:-4.9m 7.成孔方法:旋挖钻机成孔 8.护筒类型、长度:自行考虑 9.混凝土类别、强度等级:C40/P8(水下混凝土) 10.灌注要求:桩身砼灌注的充盈系数由投标人自行考虑，超灌高度不小于1.0m 11.持力层:桩端进入持力层(10-3)中等风化(泥质)粉砂岩，深度≥2.0m 12.泥浆、渣土等外运及处置:泥浆外运及处置，由投标单位自行考虑进行报价；渣土运至厂区指定位置，运距由投标单位综合考虑。 13.包含桩孔回填 14.其他:具体详见图纸及设计说明 |  | m | 12000
25 | 010302001020 | 泥浆护壁成孔灌注桩 | 1.地层情况:详见岩土工程勘察报告 2.桩径:Φ1000，静载试验桩 3.有效桩长:平均桩长48m（工程桩） 4.根数:3根 5.自然地坪标高:-1.285m 6.设计桩顶标高:-4.9m（工程桩） 7.成孔方法:旋挖钻机成孔 8.护筒类型、长度:自行考虑 9.混凝土类别、强度等级:C40/P8(水下混凝土) 10.灌注要求:桩身砼灌注的充盈系数由投标人自行考虑，桩身混凝土加灌至自然地坪 11.持力层:桩端进入持力层(10-3)中等风化(泥质)粉砂岩，深度≥2.0m 12.泥浆、渣土等外运及处置:泥浆外运及处置，由投标单位自行考虑进行报价；渣土运至厂区指定位置，运距由投标单位综合考虑。 13.包含桩孔回填 14.其他:具体详见图纸及设计说明 |  | m | 144
26 | 010515010002 | 声测管 | 1.材质:声测钢管 2.规格型号:D50*3.5 3.其它:声测管应下端封闭,上端加盖,管内无异物 |  | m | 4351.2
27 | 010301004003 | 截（凿）桩头 | 1.桩类型:灌注桩 2.桩头截面、高度:φ800，工程桩H=1.0m，静载试验桩高度从桩顶标高到自然地坪 3.混凝土强度等级:C40 4.有无钢筋:有钢筋 5.其他:含一根桩多次截桩、垃圾清理外运及消纳，由投标单位自行考虑 |  | 根 | 22
28 | 010301004004 | 截（凿）桩头 | 1.桩类型:灌注桩 2.桩头截面、高度:φ1000，工程桩H=1.0m，静载试验桩高度从桩顶标高到自然地坪 3.混凝土强度等级:C40 4.有无钢筋:有钢筋 5.其他:含一根桩多次截桩、垃圾清理外运及消纳，由投标单位自行考虑 |  | 根 | 253
29 | 010515004003 | 钢筋笼 | 1.钢筋种类、规格:综合（HPB300） 2.钢筋甲供 |  | t | 87.931
30 | 010515004004 | 钢筋笼 | 1.钢筋种类、规格:综合（HRB400） 2.钢筋甲供 |  | t | 654.127
2#汽轮发电机基座
31 | 010302001021 | 泥浆护壁成孔灌注桩 | 1.地层情况:详见岩土工程勘察报告 2.桩径:Φ1000 3.有效桩长:平均桩长44m 4.根数:63根 5.自然地坪标高:-1.175m 6.设计桩顶标高:-8.6m 7.成孔方法:旋挖钻机成孔 8.护筒类型、长度:自行考虑 9.混凝土类别、强度等级:C40/P8(水下混凝土) 10.灌注要求:桩身砼灌注的充盈系数由投标人自行考虑，超灌高度不小于1.0m 11.持力层:桩端进入持力层(10-3)中等风化(泥质)粉砂岩，深度≥2.0m 12.泥浆、渣土等外运及处置:泥浆外运及处置，由投标单位自行考虑进行报价；渣土运至厂区指定位置，运距由投标单位综合考虑。 13.包含桩孔回填 14.其他:具体详见图纸及设计说明 |  | m | 2772
32 | 010302001022 | 泥浆护壁成孔灌注桩 | 1.地层情况:详见岩土工程勘察报告 2.桩径:Φ1000，静载试验桩 3.有效桩长:平均桩长44m（工程桩） 4.根数:3根 5.自然地坪标高:-1.175m 6.设计桩顶标高:-8.6m（工程桩） 7.成孔方法:旋挖钻机成孔 8.护筒类型、长度:自行考虑 9.混凝土类别、强度等级:C40/P8(水下混凝土) 10.灌注要求:桩身砼灌注的充盈系数由投标人自行考虑，桩身混凝土加灌至自然地坪 11.持力层:桩端进入持力层(10-3)中等风化(泥质)粉砂岩，深度≥2.0m 12.泥浆、渣土等外运及处置:泥浆外运及处置，由投标单位自行考虑进行报价；渣土运至厂区指定位置，运距由投标单位综合考虑。 13.包含桩孔回填 14.其他:具体详见图纸及设计说明 |  | m | 132
33 | 010515010003 | 声测管 | 1.材质:声测钢管 2.规格型号:D50*3.5 3.其它:声测管应下端封闭,上端加盖,管内无异物 |  | m | 1084.13
34 | 010301004005 | 截（凿）桩头 | 1.桩类型:灌注桩 2.桩头截面、高度:φ1000，工程桩H=1.0m，静载试验桩高度从桩顶标高到自然地坪 3.混凝土强度等级:C40 4.有无钢筋:有钢筋 5.其他:含一根桩多次截桩、垃圾清理外运及消纳，由投标单位自行考虑 |  | 根 | 66
35 | 010515004005 | 钢筋笼 | 1.钢筋种类、规格:综合（HPB300） 2.钢筋甲供 |  | t | 19.864
36 | 010515004006 | 钢筋笼 | 1.钢筋种类、规格:综合（HRB400） 2.钢筋甲供 |  | t | 147.684
2#电除尘前烟道支架（含机组排水槽）
37 | 010302001023 | 泥浆护壁成孔灌注桩 | 1.地层情况:详见岩土工程勘察报告 2.桩径:Φ800 3.有效桩长:平均桩长49m 4.根数:44根 5.自然地坪标高:-1.403m 6.设计桩顶标高:-2.9m 7.成孔方法:旋挖钻机成孔 8.护筒类型、长度:自行考虑 9.混凝土类别、强度等级:C40/P8(水下混凝土) 10.灌注要求:桩身砼灌注的充盈系数由投标人自行考虑，超灌高度不小于1.0m 11.持力层:桩端进入持力层(10-3)中等风化(泥质)粉砂岩，深度≥1.6m 12.泥浆、渣土等外运及处置:泥浆外运及处置，由投标单位自行考虑进行报价；渣土运至厂区指定位置，运距由投标单位综合考虑。 13.包含桩孔回填 14.其他:具体详见图纸及设计说明 |  | m | 2156
38 | 010302001024 | 泥浆护壁成孔灌注桩 | 1.地层情况:详见岩土工程勘察报告 2.桩径:Φ800 3.有效桩长:平均桩长49m 4.根数:24根 5.自然地坪标高:-1.403m 6.设计桩顶标高:-1.9m 7.成孔方法:旋挖钻机成孔 8.护筒类型、长度:自行考虑 9.混凝土类别、强度等级:C40/P8(水下混凝土) 10.灌注要求:桩身砼灌注的充盈系数由投标人自行考虑，超灌高度不小于1.0m 11.持力层:桩端进入持力层(10-3)中等风化(泥质)粉砂岩，深度≥1.6m 12.泥浆、渣土等外运及处置:泥浆外运及处置，由投标单位自行考虑进行报价；渣土运至厂区指定位置，运距由投标单位综合考虑。 13.包含桩孔回填 14.其他:具体详见图纸及设计说明 |  | m | 1176
39 | 010302001025 | 泥浆护壁成孔灌注桩 | 1.部位:机组排水槽 2.地层情况:详见岩土工程勘察报告 3.桩径:Φ800 4.有效桩长:平均桩长46m 5.根数:23根 6.自然地坪标高:-1.403m 7.设计桩顶标高:-5.5m 8.成孔方法:旋挖钻机成孔 9.护筒类型、长度:自行考虑 10.混凝土类别、强度等级:C40/P8(水下混凝土) 11.灌注要求:桩身砼灌注的充盈系数由投标人自行考虑，超灌高度不小于1.0m 12.持力层:桩端进入持力层(10-3)中等风化(泥质)粉砂岩，深度≥1.6m 13.泥浆、渣土等外运及处置:泥浆外运及处置，由投标单位自行考虑进行报价；渣土运至厂区指定位置，运距由投标单位综合考虑。 14.包含桩孔回填 15.其他:具体详见图纸及设计说明 |  | m | 1058
40 | 010515010004 | 声测管 | 1.材质:声测钢管 2.规格型号:D50*3.5 3.其它:声测管应下端封闭,上端加盖,管内无异物 |  | m | 1006.64
41 | 010301004006 | 截（凿）桩头 | 1.桩类型:灌注桩 2.桩头截面、高度:φ800，工程桩H=1.0m，静载试验桩高度从桩顶标高到自然地坪 3.混凝土强度等级:C40 4.有无钢筋:有钢筋 5.其他:含一根桩多次截桩、垃圾清理外运及消纳，由投标单位自行考虑 |  | 根 | 91
42 | 010515004007 | 钢筋笼 | 1.钢筋种类、规格:综合（HPB300） 2.钢筋甲供 |  | t | 22.71
43 | 010515004008 | 钢筋笼 | 1.钢筋种类、规格:综合（HRB400） 2.钢筋甲供 |  | t | 151.158
2#电除尘
44 | 010301002001 | 预制钢筋混凝土管桩 | 1.桩类型:预应力混凝土管桩PHC600AB130，闭口桩尖（管桩、桩尖甲供） 2.土层情况:详见岩土工程勘察报告 3.沉桩方法:采用锤击法沉桩施工 4.有效长度、根数:37m，132根 5.自然地坪标高、设计桩顶标高:-1.463m，-2.5m 6.单节桩长度:由投标人自行考虑 7.承载要求:桩基持力层为(4-3)角砾层，进入持力层1.8m 8.其他:含打桩、送桩、接桩、桩孔回填；具体详见设计说明、23G409《先张法预应力混凝土管桩》 |  | m | 4884
45 | 01B001 | 引孔 | 1.PHC600AB130预应力混凝土管桩引孔 2.穿越(3-3)角砾层引孔 3.每个桩孔的引孔深度，详见岩土工程勘察报告 4.投标人应充分考虑本工程场地条件并结合自身的施工经验编制切实可行的投标施工方案，所产生的全部费用在工程量清单引孔子目报价，如实际施工方案与投标施工方案不同，综合单价不做调整。引孔按孔位报价。 |  | 孔位 | 132
46 | 010301004007 | 截（凿）桩头 | 1.桩类型:凿预应力混凝土预制桩桩头 2.其他:含一根桩多次截桩、垃圾清理外运，运距自行考虑 |  | 根 | 14
2#引风机支架
47 | 010301002002 | 预制钢筋混凝土管桩 | 1.桩类型:预应力混凝土管桩PHC600AB110a（管桩、桩尖甲供） 2.土层情况:详见岩土工程勘察报告 3.沉桩方法:采用锤击法沉桩施工 4.有效长度、根数:23m，8根 5.自然地坪标高、设计桩顶标高:-1.456m，-2.8m 6.单节桩长度:由投标人自行考虑 7.承载要求:桩基持力层为(3-3)角砾层，进入持力层3m 8.其他:含打桩、送桩、接桩、桩孔回填；具体详见设计说明、23G409《先张法预应力混凝土管桩》 |  | m | 184
48 | 010301002003 | 预制钢筋混凝土管桩 | 1.桩类型:预应力混凝土管桩PHC600AB130，闭口桩尖（管桩、桩尖甲供） 2.土层情况:详见岩土工程勘察报告 3.沉桩方法:采用锤击法沉桩施工 4.有效长度、根数:37m，93根 5.自然地坪标高、设计桩顶标高:-1.456m，-2.8m 6.单节桩长度:由投标人自行考虑 7.承载要求:桩基持力层为(4-3)角砾层，进入持力层1.8m 8.其他:含打桩、送桩、接桩、桩孔回填；具体详见设计说明、23G409《先张法预应力混凝土管桩》 |  | m | 3441
49 | 01B002 | 引孔 | 1.PHC600AB130预应力混凝土管桩引孔 2.穿越(3-3)角砾层引孔 3.每个桩孔的引孔深度，详见岩土工程勘察报告 4.投标人应充分考虑本工程场地条件并结合自身的施工经验编制切实可行的投标施工方案，所产生的全部费用在工程量清单引孔子目报价，如实际施工方案与投标施工方案不同，综合单价不做调整。引孔按孔位报价。 |  | 孔位 | 93
50 | 010301004008 | 截（凿）桩头 | 1.桩类型:凿预应力混凝土预制桩桩头 2.其他:含一根桩多次截桩、垃圾清理外运，运距自行考虑 |  | 根 | 11
T-2转运站
51 | 010302001026 | 泥浆护壁成孔灌注桩 | 1.地层情况:详见岩土工程勘察报告 2.桩径:Φ800 3.有效桩长:平均桩长40m 4.根数:25根 5.自然地坪标高:-2.099m 6.设计桩顶标高:-10.0m 7.成孔方法:旋挖钻机成孔 8.护筒类型、长度:自行考虑 9.混凝土类别、强度等级:C40/P8(水下混凝土) 10.灌注要求:桩身砼灌注的充盈系数由投标人自行考虑，超灌高度不小于1.0m 11.持力层:桩端进入持力层(10-3)中等风化(泥质)粉砂岩，深度≥1.6m 12.泥浆、渣土等外运及处置:泥浆外运及处置，由投标单位自行考虑进行报价；渣土运至厂区指定位置，运距由投标单位综合考虑。 13.包含桩孔回填 14.其他:具体详见图纸及设计说明 |  | m | 1000
52 | 010515010005 | 声测管 | 1.材质:声测钢管 2.规格型号:D50*3.5 3.其它:声测管应下端封闭,上端加盖,管内无异物 |  | m | 288.61
53 | 010301004009 | 截（凿）桩头 | 1.桩类型:灌注桩 2.桩头截面、高度:φ800，工程桩H=1.0m，静载试验桩高度从桩顶标高到自然地坪 3.混凝土强度等级:C40 4.有无钢筋:有钢筋 5.其他:含一根桩多次截桩、垃圾清理外运及消纳，由投标单位自行考虑 |  | 根 | 25
54 | 010515004009 | 钢筋笼 | 1.钢筋种类、规格:综合（HPB300） 2.钢筋甲供 |  | t | 5.235
55 | 010515004010 | 钢筋笼 | 1.钢筋种类、规格:综合（HRB400） 2.钢筋甲供 |  | t | 34.479
T-3转运站、1#除铁间
56 | 010301002004 | 预制钢筋混凝土管桩 | 1.桩类型:预应力混凝土管桩PHC600AB130，闭口桩尖（管桩、桩尖甲供） 2.土层情况:详见岩土工程勘察报告 3.沉桩方法:采用锤击法沉桩施工 4.有效长度、根数:30m，38根 5.自然地坪标高、设计桩顶标高:-1.933m，-13.0m 6.单节桩长度:由投标人自行考虑 7.承载要求:桩基持力层为(4-3)角砾层，进入持力层6m 8.其他:含打桩、送桩、接桩、桩孔回填；具体详见设计说明、23G409《先张法预应力混凝土管桩》 |  | m | 1140
57 | 01B003 | 引孔 | 1.PHC600AB130预应力混凝土管桩引孔 2.穿越(3-3)角砾层引孔 3.每个桩孔的引孔深度，详见岩土工程勘察报告 4.投标人应充分考虑本工程场地条件并结合自身的施工经验编制切实可行的投标施工方案，所产生的全部费用在工程量清单引孔子目报价，如实际施工方案与投标施工方案不同，综合单价不做调整。引孔按孔位报价。 |  | 孔位 | 38
58 | 010301004010 | 截（凿）桩头 | 1.桩类型:凿预应力混凝土预制桩桩头 2.其他:含一根桩多次截桩、垃圾清理外运，运距自行考虑 |  | 根 | 4
#1入厂煤取样间
59 | 010301002005 | 预制钢筋混凝土管桩 | 1.桩类型:预应力混凝土管桩PHC600AB110a（管桩、桩尖甲供） 2.土层情况:详见岩土工程勘察报告 3.沉桩方法:采用锤击法沉桩施工 4.有效长度、根数:25m，8根 5.自然地坪标高、设计桩顶标高:-1.929m，-2.5m 6.单节桩长度:由投标人自行考虑 7.承载要求:桩基持力层为(3-3)角砾层，进入持力层3m 8.其他:含打桩、送桩、接桩、桩孔回填；具体详见设计说明、23G409《先张法预应力混凝土管桩》 |  | m | 200
60 | 010301004011 | 截（凿）桩头 | 1.桩类型:凿预应力混凝土预制桩桩头 2.其他:含一根桩多次截桩、垃圾清理外运，运距自行考虑 |  | 根 | 1
C3AB栈桥
61 | 010302001027 | 泥浆护壁成孔灌注桩 | 1.地层情况:详见岩土工程勘察报告 2.桩径:Φ800 3.有效桩长:平均桩长35m 4.根数:36根 5.自然地坪标高:-1.975m 6.设计桩顶标高:-2.8m 7.成孔方法:旋挖钻机成孔 8.护筒类型、长度:自行考虑 9.混凝土类别、强度等级:C40/P8(水下混凝土) 10.灌注要求:桩身砼灌注的充盈系数由投标人自行考虑，超灌高度不小于1.0m 11.持力层:桩端进入持力层(4-3)角砾，深度≥1.6m 12.泥浆、渣土等外运及处置:泥浆外运及处置，由投标单位自行考虑进行报价；渣土运至厂区指定位置，运距由投标单位综合考虑。 13.包含桩孔回填 14.其他:具体详见图纸及设计说明 |  | m | 1260
62 | 010515010006 | 声测管 | 1.材质:声测钢管 2.规格型号:D50*3.5 3.其它:声测管应下端封闭,上端加盖,管内无异物 |  | m | 288.61
63 | 010301004012 | 截（凿）桩头 | 1.桩类型:灌注桩 2.桩头截面、高度:φ800，工程桩H=1.0m，静载试验桩高度从桩顶标高到自然地坪 3.混凝土强度等级:C40 4.有无钢筋:有钢筋 5.其他:含一根桩多次截桩、垃圾清理外运及消纳，由投标单位自行考虑 |  | 根 | 36
64 | 010515004011 | 钢筋笼 | 1.钢筋种类、规格:综合（HPB300） 2.钢筋甲供 |  | t | 6.631
65 | 010515004012 | 钢筋笼 | 1.钢筋种类、规格:综合（HRB400） 2.钢筋甲供 |  | t | 43.159
C4AB栈桥（进煤场西）
66 | 010301002006 | 预制钢筋混凝土管桩 | 1.桩类型:预应力混凝土管桩PHC600AB110a（管桩、桩尖甲供） 2.土层情况:详见岩土工程勘察报告 3.沉桩方法:采用锤击法沉桩施工 4.有效长度、根数:23m，52根 5.自然地坪标高、设计桩顶标高:-2.175m，-2.8m 6.单节桩长度:由投标人自行考虑 7.承载要求:桩基持力层为(3-3)角砾层，进入持力层3m 8.其他:含打桩、送桩、接桩、桩孔回填；具体详见设计说明、23G409《先张法预应力混凝土管桩》 |  | m | 1196
67 | 010301004013 | 截（凿）桩头 | 1.桩类型:凿预应力混凝土预制桩桩头 2.其他:含一根桩多次截桩、垃圾清理外运，运距自行考虑 |  | 根 | 6
C4AB栈桥（出煤场东）
68 | 010301002007 | 预制钢筋混凝土管桩 | 1.桩类型:预应力混凝土管桩PHC600AB110a（管桩、桩尖甲供） 2.土层情况:详见岩土工程勘察报告 3.沉桩方法:采用锤击法沉桩施工 4.有效长度、根数:23m，24根 5.自然地坪标高、设计桩顶标高:-2.175m，-2.8m 6.单节桩长度:由投标人自行考虑 7.承载要求:桩基持力层为(3-3)角砾层，进入持力层3m 8.其他:含打桩、送桩、接桩、桩孔回填；具体详见设计说明、23G409《先张法预应力混凝土管桩》 |  | m | 552
69 | 010301004014 | 截（凿）桩头 | 1.桩类型:凿预应力混凝土预制桩桩头 2.其他:含一根桩多次截桩、垃圾清理外运，运距自行考虑 |  | 根 | 3
斗轮机
70 | 010301002008 | 预制钢筋混凝土管桩 | 1.桩类型:预应力混凝土管桩PHC600AB130，闭口桩尖（管桩、桩尖甲供） 2.土层情况:详见岩土工程勘察报告 3.沉桩方法:采用锤击法沉桩施工 4.有效长度、根数:35m，236根 5.自然地坪标高、设计桩顶标高:-2.073m，-2.5m 6.单节桩长度:由投标人自行考虑 7.承载要求:桩基持力层为(4-3)角砾层，进入持力层1.8m 8.其他:含打桩、送桩、接桩、桩孔回填；具体详见设计说明、23G409《先张法预应力混凝土管桩》 |  | m | 8260
71 | 01B004 | 引孔 | 1.PHC600AB130预应力混凝土管桩引孔 2.穿越(3-3)角砾层引孔 3.每个桩孔的引孔深度，详见岩土工程勘察报告 4.投标人应充分考虑本工程场地条件并结合自身的施工经验编制切实可行的投标施工方案，所产生的全部费用在工程量清单引孔子目报价，如实际施工方案与投标施工方案不同，综合单价不做调整。引孔按孔位报价。 |  | 孔位 | 236
72 | 010301004015 | 截（凿）桩头 | 1.桩类型:凿预应力混凝土预制桩桩头 2.其他:含一根桩多次截桩、垃圾清理外运，运距自行考虑 |  | 根 | 24
封闭煤场
73 | 010302001028 | 泥浆护壁成孔灌注桩 | 1.地层情况:详见岩土工程勘察报告 2.桩径:Φ800 3.有效桩长:平均桩长35m 4.根数:504根 5.自然地坪标高:-2.073m 6.设计桩顶标高:-2.5m 7.成孔方法:旋挖钻机成孔 8.护筒类型、长度:自行考虑 9.混凝土类别、强度等级:C40/P8(水下混凝土) 10.灌注要求:桩身砼灌注的充盈系数由投标人自行考虑，超灌高度不小于1.0m 11.持力层:桩端进入持力层(4-3)角砾，深度≥1.6m 12.泥浆、渣土等外运及处置:泥浆外运及处置，由投标单位自行考虑进行报价；渣土运至厂区指定位置，运距由投标单位综合考虑。 13.包含桩孔回填 14.其他:具体详见图纸及设计说明 |  | m | 17640
74 | 010302001029 | 泥浆护壁成孔灌注桩 | 1.地层情况:详见岩土工程勘察报告 2.桩径:Φ800，静载试验桩 3.有效桩长:平均桩长35m（工程桩） 4.根数:6根 5.自然地坪标高:-2.073m 6.设计桩顶标高:-2.5m（工程桩） 7.成孔方法:旋挖钻机成孔 8.护筒类型、长度:自行考虑 9.混凝土类别、强度等级:C40/P8(水下混凝土) 10.灌注要求:桩身砼灌注的充盈系数由投标人自行考虑，桩身混凝土加灌至自然地坪 11.持力层:桩端进入持力层(4-3)角砾，深度≥1.6m 12.泥浆、渣土等外运及处置:泥浆外运及处置，由投标单位自行考虑进行报价；渣土运至厂区指定位置，运距由投标单位综合考虑。 13.包含桩孔回填 14.其他:具体详见图纸及设计说明 |  | m | 210
75 | 040201008001 | 砂井 | 1.直径:Φ600 2.填充料品种:空笼内灌砂填满 3.有效桩长:20m 4.根数:712根 5.成孔方法:旋挖钻机成孔 6.护筒类型、长度:自行考虑 7.钢筋笼四周外覆土工布 8.泥浆、渣土等外运及处置:泥浆外运及处置，由投标单位自行考虑；渣土运至厂区指定位置 |  | m | 14240
76 | 010515010007 | 声测管 | 1.材质:声测钢管 2.规格型号:D50*3.5 3.其它:声测管应下端封闭,上端加盖,管内无异物 |  | m | 3633.95
77 | 010515010008 | 金属测斜管 | 1.材质:金属测斜钢管 2.规格型号:预埋直径70mm金属测斜管 3.其它:施工过程采取可靠措施,避免堵管影响后期监测使用 |  | m | 997.56
78 | 010301004016 | 截（凿）桩头 | 1.桩类型:灌注桩 2.桩头截面、高度:φ800，工程桩H=1.0m，静载试验桩高度从桩顶标高到自然地坪 3.混凝土强度等级:C40 4.有无钢筋:有钢筋 5.其他:含一根桩多次截桩、垃圾清理外运及消纳，由投标单位自行考虑 |  | 根 | 510
79 | 010515004013 | 钢筋笼 | 1.钢筋种类、规格:综合（HPB300） 2.钢筋甲供 |  | t | 112.94
80 | 010515004014 | 钢筋笼 | 1.钢筋种类、规格:综合（HRB400） 2.钢筋甲供 |  | t | 777.076
斗轮机尾部小室
81 | 010301002009 | 预制钢筋混凝土管桩 | 1.桩类型:预应力混凝土管桩PHC600AB110a（管桩、桩尖甲供） 2.土层情况:详见岩土工程勘察报告 3.沉桩方法:采用锤击法沉桩施工 4.有效长度、根数:24m，10根 5.自然地坪标高、设计桩顶标高:-2.175m，-2.5m 6.单节桩长度:由投标人自行考虑 7.承载要求:桩基持力层为(3-3)角砾层，进入持力层3m 8.其他:含打桩、送桩、接桩、桩孔回填；具体详见设计说明、23G409《先张法预应力混凝土管桩》 |  | m | 240
82 | 010301004017 | 截（凿）桩头 | 1.桩类型:凿预应力混凝土预制桩桩头 2.其他:含一根桩多次截桩、垃圾清理外运，运距自行考虑 |  | 根 | 1
推煤机检修库
83 | 010301002010 | 预制钢筋混凝土管桩 | 1.桩类型:预应力混凝土管桩PHC600AB110a（管桩、桩尖甲供） 2.土层情况:详见岩土工程勘察报告 3.沉桩方法:采用锤击法沉桩施工 4.有效长度、根数:24m，9根 5.自然地坪标高、设计桩顶标高:-2.175m，-2.5m 6.单节桩长度:由投标人自行考虑 7.承载要求:桩基持力层为(3-3)角砾层，进入持力层3m 8.其他:含打桩、送桩、接桩、桩孔回填；具体详见设计说明、23G409《先张法预应力混凝土管桩》 |  | m | 216
84 | 010301004018 | 截（凿）桩头 | 1.桩类型:凿预应力混凝土预制桩桩头 2.其他:含一根桩多次截桩、垃圾清理外运，运距自行考虑 |  | 根 | 1
煤泥废水干化处理间
85 | 010301002011 | 预制钢筋混凝土管桩 | 1.桩类型:预应力混凝土管桩PHC600AB110a（管桩、桩尖甲供） 2.土层情况:详见岩土工程勘察报告 3.沉桩方法:采用锤击法沉桩施工 4.有效长度、根数:24m，10根 5.自然地坪标高、设计桩顶标高:-1.988m，-2.5m 6.单节桩长度:由投标人自行考虑 7.承载要求:桩基持力层为(3-3)角砾层，进入持力层3m 8.其他:含打桩、送桩、接桩、桩孔回填；具体详见设计说明、23G409《先张法预应力混凝土管桩》 |  | m | 240
86 | 010301004019 | 截（凿）桩头 | 1.桩类型:凿预应力混凝土预制桩桩头 2.其他:含一根桩多次截桩、垃圾清理外运，运距自行考虑 |  | 根 | 1
废水区（废水处理设施）
87 | 010301002012 | 预制钢筋混凝土管桩 | 1.桩类型:预应力混凝土管桩PHC600AB110a（管桩、桩尖甲供） 2.土层情况:详见岩土工程勘察报告 3.沉桩方法:采用锤击法沉桩施工 4.有效长度、根数:25m，300根 5.自然地坪标高、设计桩顶标高:-2.073m，-5.0m 6.单节桩长度:由投标人自行考虑 7.承载要求:桩基持力层为(3-3)角砾层，进入持力层3m 8.其他:含打桩、送桩、接桩、桩孔回填；具体详见设计说明、23G409《先张法预应力混凝土管桩》 |  | m | 7500
88 | 010301004020 | 截（凿）桩头 | 1.桩类型:凿预应力混凝土预制桩桩头 2.其他:含一根桩多次截桩、垃圾清理外运，运距自行考虑 |  | 根 | 30
应急水池
89 | 010301002013 | 预制钢筋混凝土管桩 | 1.桩类型:预应力混凝土管桩PHC600AB110a（管桩、桩尖甲供） 2.土层情况:详见岩土工程勘察报告 3.沉桩方法:采用锤击法沉桩施工 4.有效长度、根数:25m，100根 5.自然地坪标高、设计桩顶标高:-0.885m，-4.0m 6.单节桩长度:由投标人自行考虑 7.承载要求:桩基持力层为(3-3)角砾层，进入持力层3m 8.其他:含打桩、送桩、接桩、桩孔回填；具体详见设计说明、23G409《先张法预应力混凝土管桩》 |  | m | 2500
90 | 010301004021 | 截（凿）桩头 | 1.桩类型:凿预应力混凝土预制桩桩头 2.其他:含一根桩多次截桩、垃圾清理外运，运距自行考虑 |  | 根 | 10
干灰库
91 | 010302001030 | 泥浆护壁成孔灌注桩 | 1.地层情况:详见岩土工程勘察报告 2.桩径:Φ800 3.有效桩长:平均桩长50m 4.根数:106根 5.自然地坪标高:-1.178m 6.设计桩顶标高:-3.0m 7.成孔方法:旋挖钻机成孔 8.护筒类型、长度:自行考虑 9.混凝土类别、强度等级:C40/P8(水下混凝土) 10.灌注要求:桩身砼灌注的充盈系数由投标人自行考虑，超灌高度不小于1.0m 11.持力层:桩端进入持力层(10-3)中等风化(泥质)粉砂岩，深度≥1.6m 12.泥浆、渣土等外运及处置:泥浆外运及处置，由投标单位自行考虑进行报价；渣土运至厂区指定位置，运距由投标单位综合考虑。 13.包含桩孔回填 14.其他:具体详见图纸及设计说明 |  | m | 5300
92 | 010515010009 | 声测管 | 1.材质:声测钢管 2.规格型号:D50*3.5 3.其它:声测管应下端封闭,上端加盖,管内无异物 |  | m | 1144.48
93 | 010301004022 | 截（凿）桩头 | 1.桩类型:灌注桩 2.桩头截面、高度:φ800，工程桩H=1.0m，静载试验桩高度从桩顶标高到自然地坪 3.混凝土强度等级:C40 4.有无钢筋:有钢筋 5.其他:含一根桩多次截桩、垃圾清理外运及消纳，由投标单位自行考虑 |  | 根 | 106
94 | 010515004015 | 钢筋笼 | 1.钢筋种类、规格:综合（HPB300） 2.钢筋甲供 |  | t | 27.264
95 | 010515004016 | 钢筋笼 | 1.钢筋种类、规格:综合（HRB400） 2.钢筋甲供 |  | t | 181.795
二级输灰系统
96 | 010301002014 | 预制钢筋混凝土管桩 | 1.桩类型:预应力混凝土管桩PHC600AB110a（管桩、桩尖甲供） 2.土层情况:详见岩土工程勘察报告 3.沉桩方法:采用锤击法沉桩施工 4.有效长度、根数:27m，22根 5.自然地坪标高、设计桩顶标高:-1.178m，-2.5m 6.单节桩长度:由投标人自行考虑 7.承载要求:桩基持力层为(3-3)角砾层，进入持力层3m 8.其他:含打桩、送桩、接桩、桩孔回填；具体详见设计说明、23G409《先张法预应力混凝土管桩》 |  | m | 594
97 | 010301004023 | 截（凿）桩头 | 1.桩类型:凿预应力混凝土预制桩桩头 2.其他:含一根桩多次截桩、垃圾清理外运，运距自行考虑 |  | 根 | 3
气化风机房
98 | 010301002015 | 预制钢筋混凝土管桩 | 1.桩类型:预应力混凝土管桩PHC600AB110a（管桩、桩尖甲供） 2.土层情况:详见岩土工程勘察报告 3.沉桩方法:采用锤击法沉桩施工 4.有效长度、根数:28m，8根 5.自然地坪标高、设计桩顶标高:-1.11m，-2.5m 6.单节桩长度:由投标人自行考虑 7.承载要求:桩基持力层为(3-3)角砾层，进入持力层3m 8.其他:含打桩、送桩、接桩、桩孔回填；具体详见设计说明、23G409《先张法预应力混凝土管桩》 |  | m | 224
99 | 010301004024 | 截（凿）桩头 | 1.桩类型:凿预应力混凝土预制桩桩头 2.其他:含一根桩多次截桩、垃圾清理外运，运距自行考虑 |  | 根 | 1
1#冷却塔环基
100 | 010302001031 | 泥浆护壁成孔灌注桩 | 1.地层情况:详见岩土工程勘察报告 2.桩径:Φ800 3.有效桩长:平均桩长48m 4.根数:380根 5.自然地坪标高:-1.034m 6.设计桩顶标高:-5m 7.成孔方法:旋挖钻机成孔 8.护筒类型、长度:自行考虑 9.混凝土类别、强度等级:C40/P8(水下混凝土) 10.灌注要求:桩身砼灌注的充盈系数由投标人自行考虑，超灌高度不小于1.0m 11.持力层:桩端进入持力层(10-3)中等风化(泥质)粉砂岩，深度≥0.8m 12.泥浆、渣土等外运及处置:泥浆外运及处置，由投标单位自行考虑进行报价；渣土运至厂区指定位置，运距由投标单位综合考虑。 13.包含桩孔回填 14.其他:具体详见图纸及设计说明 |  | m | 18240
101 | 010302001032 | 泥浆护壁成孔灌注桩 | 1.地层情况:详见岩土工程勘察报告 2.桩径:Φ800，静载试验桩 3.有效桩长:平均桩长48m（工程桩） 4.根数:4根 5.自然地坪标高:-1.034m 6.设计桩顶标高:-5m（工程桩） 7.成孔方法:旋挖钻机成孔 8.护筒类型、长度:自行考虑 9.混凝土类别、强度等级:C40/P8(水下混凝土) 10.灌注要求:桩身砼灌注的充盈系数由投标人自行考虑，桩身混凝土加灌至自然地坪 11.持力层:桩端进入持力层(10-3)中等风化(泥质)粉砂岩，深度≥0.8m 12.泥浆、渣土等外运及处置:泥浆外运及处置，由投标单位自行考虑进行报价；渣土运至厂区指定位置，运距由投标单位综合考虑。 13.包含桩孔回填 14.其他:具体详见图纸及设计说明 |  | m | 192
102 | 010515010010 | 声测管 | 1.材质:声测钢管 2.规格型号:D50*3.5 3.其它:声测管应下端封闭,上端加盖,管内无异物 |  | m | 4068.95
103 | 010301004025 | 截（凿）桩头 | 1.桩类型:灌注桩 2.桩头截面、高度:φ800，工程桩H=1.0m，静载试验桩高度从桩顶标高到自然地坪 3.混凝土强度等级:C40 4.有无钢筋:有钢筋 5.其他:含一根桩多次截桩、垃圾清理外运及消纳，由投标单位自行考虑 |  | 根 | 384
104 | 010515004017 | 钢筋笼 | 1.钢筋种类、规格:综合（HPB300） 2.钢筋甲供 |  | t | 95.568
105 | 010515004018 | 钢筋笼 | 1.钢筋种类、规格:综合（HRB400） 2.钢筋甲供 |  | t | 634.89
1#冷却塔塔芯
106 | 010301002016 | 预制钢筋混凝土管桩 | 1.桩类型:预应力混凝土管桩PHC600AB110c（管桩、桩尖甲供） 2.土层情况:详见岩土工程勘察报告 3.沉桩方法:采用锤击法沉桩施工 4.有效长度、根数:35m，470根 5.自然地坪标高、设计桩顶标高:-1.034m，-3.0m 6.单节桩长度:由投标人自行考虑 7.承载要求:桩基持力层为(4-3)角砾层，进入持力层1.8m 8.其他:含打桩、送桩、接桩、桩孔回填；具体详见设计说明、23G409《先张法预应力混凝土管桩》 |  | m | 16450
107 | 010301002017 | 预制钢筋混凝土管桩 | 1.桩类型:静载试验桩，预应力混凝土管桩PHC600AB110c（管桩、桩尖甲供） 2.土层情况:详见岩土工程勘察报告 3.沉桩方法:采用锤击法沉桩施工 4.有效长度、根数:35m（工程桩），5根 5.自然地坪标高、设计桩顶标高:-1.034m，-3.0m（工程桩），静载试验桩桩顶到自然地坪 6.单节桩长度:由投标人自行考虑 7.承载要求:桩基持力层为(4-3)角砾层，进入持力层1.8m 8.其他:含打桩、送桩、接桩、桩孔回填；具体详见设计说明、23G409《先张法预应力混凝土管桩》 |  | m | 175
108 | 01B005 | 引孔 | 1.PHC600AB110预应力混凝土管桩引孔 2.穿越(3-3)角砾层引孔 3.每个桩孔的引孔深度，详见岩土工程勘察报告 4.投标人应充分考虑本工程场地条件并结合自身的施工经验编制切实可行的投标施工方案，所产生的全部费用在工程量清单引孔子目报价，如实际施工方案与投标施工方案不同，综合单价不做调整。引孔按孔位报价。 |  | 孔位 | 475
109 | 010301004026 | 截（凿）桩头 | 1.桩类型:凿预应力混凝土预制桩桩头 2.其他:含一根桩多次截桩、垃圾清理外运，运距自行考虑 |  | 根 | 48
A列外构筑物
110 | 010301002018 | 预制钢筋混凝土管桩 | 1.桩类型:预应力混凝土管桩PHC600AB110a（管桩、桩尖甲供） 2.土层情况:详见岩土工程勘察报告 3.沉桩方法:采用锤击法沉桩施工 4.有效长度、根数:24m，20根 5.自然地坪标高、设计桩顶标高:-1.049m，-2.5m 6.单节桩长度:由投标人自行考虑 7.承载要求:桩基持力层为(3-3)角砾层，进入持力层3m 8.其他:含打桩、送桩、接桩、桩孔回填；具体详见设计说明、23G409《先张法预应力混凝土管桩》 |  | m | 480
111 | 010301004027 | 截（凿）桩头 | 1.桩类型:凿预应力混凝土预制桩桩头 2.其他:含一根桩多次截桩、垃圾清理外运，运距自行考虑 |  | 根 | 2
母线支架
112 | 010302001033 | 泥浆护壁成孔灌注桩 | 1.地层情况:详见岩土工程勘察报告 2.桩径:Φ800 3.有效桩长:平均桩长36m 4.根数:38根 5.自然地坪标高:-0.789m 6.设计桩顶标高:-2.5m 7.成孔方法:旋挖钻机成孔 8.护筒类型、长度:自行考虑 9.混凝土类别、强度等级:C40/P8(水下混凝土) 10.灌注要求:桩身砼灌注的充盈系数由投标人自行考虑，超灌高度不小于1.0m 11.持力层:桩端进入持力层(4-3)角砾，深度≥1.8m 12.泥浆、渣土等外运及处置:泥浆外运及处置，由投标单位自行考虑进行报价；渣土运至厂区指定位置，运距由投标单位综合考虑。 13.包含桩孔回填 14.其他:具体详见图纸及设计说明 |  | m | 1368
113 | 010515010011 | 声测管 | 1.材质:声测钢管 2.规格型号:D50*3.5 3.其它:声测管应下端封闭,上端加盖,管内无异物 |  | m | 303.29
114 | 010301004028 | 截（凿）桩头 | 1.桩类型:灌注桩 2.桩头截面、高度:φ800，工程桩H=1.0m，静载试验桩高度从桩顶标高到自然地坪 3.混凝土强度等级:C40 4.有无钢筋:有钢筋 5.其他:含一根桩多次截桩、垃圾清理外运及消纳，由投标单位自行考虑 |  | 根 | 38
115 | 010515004019 | 钢筋笼 | 1.钢筋种类、规格:综合（HPB300） 2.钢筋甲供 |  | t | 7.296
116 | 010515004020 | 钢筋笼 | 1.钢筋种类、规格:综合（HRB400） 2.钢筋甲供 |  | t | 47.621
出线构架
117 | 010301002019 | 预制钢筋混凝土管桩 | 1.桩类型:预应力混凝土管桩PHC600AB110a（管桩、桩尖甲供） 2.土层情况:详见岩土工程勘察报告 3.沉桩方法:采用锤击法沉桩施工 4.有效长度、根数:23m，25根 5.自然地坪标高、设计桩顶标高:-1.454m，-2.8m 6.单节桩长度:由投标人自行考虑 7.承载要求:桩基持力层为(3-3)角砾层，进入持力层3m 8.其他:含打桩、送桩、接桩、桩孔回填；具体详见设计说明、23G409《先张法预应力混凝土管桩》 |  | m | 575
118 | 010301004029 | 截（凿）桩头 | 1.桩类型:凿预应力混凝土预制桩桩头 2.其他:含一根桩多次截桩、垃圾清理外运，运距自行考虑 |  | 根 | 3
脱硫区域
119 | 010301002020 | 预制钢筋混凝土管桩 | 1.部位:2#湿电及出口烟道支架 2.桩类型:预应力混凝土管桩PHC600AB110a（管桩、桩尖甲供） 3.土层情况:详见岩土工程勘察报告 4.沉桩方法:采用锤击法沉桩施工 5.有效长度、根数:34m，57根 6.自然地坪标高、设计桩顶标高:-1.45m，-2.4m 7.单节桩长度:由投标人自行考虑 8.承载要求:桩基持力层为(4-3)角砾层，进入持力层1.8m 9.其他:含打桩、送桩、接桩、桩孔回填；具体详见设计说明、23G409《先张法预应力混凝土管桩》 |  | m | 1938
120 | 010301002021 | 预制钢筋混凝土管桩 | 1.部位:2#入口烟道支架 2.桩类型:预应力混凝土管桩PHC600AB110a（管桩、桩尖甲供） 3.土层情况:详见岩土工程勘察报告 4.沉桩方法:采用锤击法沉桩施工 5.有效长度、根数:34m，12根 6.自然地坪标高、设计桩顶标高:-1.56m，-2.4m 7.单节桩长度:由投标人自行考虑 8.承载要求:桩基持力层为(4-3)角砾层，进入持力层1.8m 9.其他:含打桩、送桩、接桩、桩孔回填；具体详见设计说明、23G409《先张法预应力混凝土管桩》 |  | m | 408
121 | 010301002022 | 预制钢筋混凝土管桩 | 1.部位:2#吸收塔 2.桩类型:预应力混凝土管桩PHC600AB110a（管桩、桩尖甲供） 3.土层情况:详见岩土工程勘察报告 4.沉桩方法:采用锤击法沉桩施工 5.有效长度、根数:34m，59根 6.自然地坪标高、设计桩顶标高:-1.54m，-1.7m 7.单节桩长度:由投标人自行考虑 8.承载要求:桩基持力层为(4-3)角砾层，进入持力层1.8m 9.其他:含打桩、送桩、接桩、桩孔回填；具体详见设计说明、23G409《先张法预应力混凝土管桩》 |  | m | 2006
122 | 010301002023 | 预制钢筋混凝土管桩 | 1.部位:2#循环泵支架 2.桩类型:预应力混凝土管桩PHC600AB110a（管桩、桩尖甲供） 3.土层情况:详见岩土工程勘察报告 4.沉桩方法:采用锤击法沉桩施工 5.有效长度、根数:20m，12根 6.自然地坪标高、设计桩顶标高:-1.54m，-2.4m 7.单节桩长度:由投标人自行考虑 8.承载要求:桩基持力层为(3-3)角砾层，进入持力层3m 9.其他:含打桩、送桩、接桩、桩孔回填；具体详见设计说明、23G409《先张法预应力混凝土管桩》 |  | m | 240
123 | 010301002024 | 预制钢筋混凝土管桩 | 1.部位:工艺水箱 2.桩类型:预应力混凝土管桩PHC600AB110a（管桩、桩尖甲供） 3.土层情况:详见岩土工程勘察报告 4.沉桩方法:采用锤击法沉桩施工 5.有效长度、根数:22m，5根 6.自然地坪标高、设计桩顶标高:-0.9m，-1.0m 7.单节桩长度:由投标人自行考虑 8.承载要求:桩基持力层为(3-3)角砾层，进入持力层3m 9.其他:含打桩、送桩、接桩、桩孔回填；具体详见设计说明、23G409《先张法预应力混凝土管桩》 |  | m | 110
124 | 010301002025 | 预制钢筋混凝土管桩 | 1.部位:回用水箱 2.桩类型:预应力混凝土管桩PHC600AB110a（管桩、桩尖甲供） 3.土层情况:详见岩土工程勘察报告 4.沉桩方法:采用锤击法沉桩施工 5.有效长度、根数:22m，10根 6.自然地坪标高、设计桩顶标高:-0.9m，-1.0m 7.单节桩长度:由投标人自行考虑 8.承载要求:桩基持力层为(3-3)角砾层，进入持力层3m 9.其他:含打桩、送桩、接桩、桩孔回填；具体详见设计说明、23G409《先张法预应力混凝土管桩》 |  | m | 220
125 | 010301002026 | 预制钢筋混凝土管桩 | 1.部位:2#循环泵 2.桩类型:预应力混凝土管桩PHC600AB110a（管桩、桩尖甲供） 3.土层情况:详见岩土工程勘察报告 4.沉桩方法:采用锤击法沉桩施工 5.有效长度、根数:21m，8根 6.自然地坪标高、设计桩顶标高:-0.9m，-1.5m 7.单节桩长度:由投标人自行考虑 8.承载要求:桩基持力层为(3-3)角砾层，进入持力层3m 9.其他:含打桩、送桩、接桩、桩孔回填；具体详见设计说明、23G409《先张法预应力混凝土管桩》 |  | m | 168
126 | 010301002027 | 预制钢筋混凝土管桩 | 1.部位:2#氧化风机基础 2.桩类型:预应力混凝土管桩PHC600AB110a（管桩、桩尖甲供） 3.土层情况:详见岩土工程勘察报告 4.沉桩方法:采用锤击法沉桩施工 5.有效长度、根数:22m，4根 6.自然地坪标高、设计桩顶标高:-0.9m，-1.0m 7.单节桩长度:由投标人自行考虑 8.承载要求:桩基持力层为(3-3)角砾层，进入持力层3m 9.其他:含打桩、送桩、接桩、桩孔回填；具体详见设计说明、23G409《先张法预应力混凝土管桩》 |  | m | 88
127 | 010301002028 | 预制钢筋混凝土管桩 | 1.部位:其他 2.桩类型:预应力混凝土管桩PHC600AB110a（管桩、桩尖甲供） 3.土层情况:详见岩土工程勘察报告 4.沉桩方法:采用锤击法沉桩施工 5.有效长度、根数:22m，15根 6.自然地坪标高、设计桩顶标高:-0.9m，-1.0m 7.单节桩长度:由投标人自行考虑 8.承载要求:桩基持力层为(3-3)角砾层，进入持力层3m 9.其他:含打桩、送桩、接桩、桩孔回填；具体详见设计说明、23G409《先张法预应力混凝土管桩》 |  | m | 330
128 | 01B006 | 引孔 | 1.PHC600AB110预应力混凝土管桩引孔 2.穿越(3-3)角砾层引孔 3.每个桩孔的引孔深度，详见岩土工程勘察报告 4.投标人应充分考虑本工程场地条件并结合自身的施工经验编制切实可行的投标施工方案，所产生的全部费用在工程量清单引孔子目报价，如实际施工方案与投标施工方案不同，综合单价不做调整。引孔按孔位报价。 |  | 孔位 | 128
129 | 010301004030 | 截（凿）桩头 | 1.桩类型:凿预应力混凝土预制桩桩头 2.其他:含一根桩多次截桩、垃圾清理外运，运距自行考虑 |  | 根 | 19
脱硝区域
130 | 010301002029 | 预制钢筋混凝土管桩 | 1.部位:尿素制备车间疏水箱 2.桩类型:预应力混凝土管桩PHC600AB110a（管桩、桩尖甲供） 3.土层情况:详见岩土工程勘察报告 4.沉桩方法:采用锤击法沉桩施工 5.有效长度、根数:22m，3根 6.自然地坪标高、设计桩顶标高:-0.789m，-1.0m 7.单节桩长度:由投标人自行考虑 8.承载要求:桩基持力层为(3-3)角砾层，进入持力层3m 9.其他:含打桩、送桩、接桩、桩孔回填；具体详见设计说明、23G409《先张法预应力混凝土管桩》 |  | m | 66
废水零排区域
131 | 010301002030 | 预制钢筋混凝土管桩 | 1.部位:2#干燥塔支架 2.桩类型:预应力混凝土管桩PHC600AB110a（管桩、桩尖甲供） 3.土层情况:详见岩土工程勘察报告 4.沉桩方法:采用锤击法沉桩施工 5.有效长度、根数:21m，4根 6.自然地坪标高、设计桩顶标高:-1.011m，-1.9m 7.单节桩长度:由投标人自行考虑 8.承载要求:桩基持力层为(3-3)角砾层，进入持力层3m 9.其他:含打桩、送桩、接桩、桩孔回填；具体详见设计说明、23G409《先张法预应力混凝土管桩》 |  | m | 84
132 | 010301002031 | 预制钢筋混凝土管桩 | 1.部位:浓水调质箱 2.桩类型:预应力混凝土管桩PHC600AB110a（管桩、桩尖甲供） 3.土层情况:详见岩土工程勘察报告 4.沉桩方法:采用锤击法沉桩施工 5.有效长度、根数:21m，12根 6.自然地坪标高、设计桩顶标高:-1.4m，-1.5m 7.单节桩长度:由投标人自行考虑 8.承载要求:桩基持力层为(3-3)角砾层，进入持力层3m 9.其他:含打桩、送桩、接桩、桩孔回填；具体详见设计说明、23G409《先张法预应力混凝土管桩》 |  | m | 252
133 | 010301002032 | 预制钢筋混凝土管桩 | 1.部位:澄清器 2.桩类型:预应力混凝土管桩PHC600AB110a（管桩、桩尖甲供） 3.土层情况:详见岩土工程勘察报告 4.沉桩方法:采用锤击法沉桩施工 5.有效长度、根数:22m，5根 6.自然地坪标高、设计桩顶标高:-0.9m，-1.0m 7.单节桩长度:由投标人自行考虑 8.承载要求:桩基持力层为(3-3)角砾层，进入持力层3m 9.其他:含打桩、送桩、接桩、桩孔回填；具体详见设计说明、23G409《先张法预应力混凝土管桩》 |  | m | 110
134 | 010301002033 | 预制钢筋混凝土管桩 | 1.部位:首端冷凝水罐 2.桩类型:预应力混凝土管桩PHC600AB110a（管桩、桩尖甲供） 3.土层情况:详见岩土工程勘察报告 4.沉桩方法:采用锤击法沉桩施工 5.有效长度、根数:22m，6根 6.自然地坪标高、设计桩顶标高:-0.9m，-1.0m 7.单节桩长度:由投标人自行考虑 8.承载要求:桩基持力层为(3-3)角砾层，进入持力层3m 9.其他:含打桩、送桩、接桩、桩孔回填；具体详见设计说明、23G409《先张法预应力混凝土管桩》 |  | m | 132
135 | 010301002034 | 预制钢筋混凝土管桩 | 1.部位:尾端冷凝水罐 2.桩类型:预应力混凝土管桩PHC600AB110a（管桩、桩尖甲供） 3.土层情况:详见岩土工程勘察报告 4.沉桩方法:采用锤击法沉桩施工 5.有效长度、根数:22m，6根 6.自然地坪标高、设计桩顶标高:-0.9m，-1.0m 7.单节桩长度:由投标人自行考虑 8.承载要求:桩基持力层为(3-3)角砾层，进入持力层3m 9.其他:含打桩、送桩、接桩、桩孔回填；具体详见设计说明、23G409《先张法预应力混凝土管桩》 |  | m | 132
136 | 010301002035 | 预制钢筋混凝土管桩 | 1.部位:其他基础 2.桩类型:预应力混凝土管桩PHC600AB110a（管桩、桩尖甲供） 3.土层情况:详见岩土工程勘察报告 4.沉桩方法:采用锤击法沉桩施工 5.有效长度、根数:22m，10根 6.自然地坪标高、设计桩顶标高:-0.9m，-1.0m 7.单节桩长度:由投标人自行考虑 8.承载要求:桩基持力层为(3-3)角砾层，进入持力层3m 9.其他:含打桩、送桩、接桩、桩孔回填；具体详见设计说明、23G409《先张法预应力混凝土管桩》 |  | m | 220
137 | 010301004031 | 截（凿）桩头 | 1.桩类型:凿预应力混凝土预制桩桩头 2.其他:含一根桩多次截桩、垃圾清理外运，运距自行考虑 |  | 根 | 5
综合管架
138 | 010301002036 | 预制钢筋混凝土管桩 | 1.桩类型:预应力混凝土管桩PHC600AB110a（管桩、桩尖甲供） 2.土层情况:详见岩土工程勘察报告 3.沉桩方法:采用锤击法沉桩施工 4.有效长度、根数:24m，213根 5.自然地坪标高、设计桩顶标高:-1.598m，-2.5m 6.单节桩长度:由投标人自行考虑 7.承载要求:桩基持力层为(3-3)角砾层，进入持力层3m 8.其他:含打桩、送桩、接桩、桩孔回填；具体详见设计说明、23G409《先张法预应力混凝土管桩》 |  | m | 5112
139 | 010301004032 | 截（凿）桩头 | 1.桩类型:凿预应力混凝土预制桩桩头 2.其他:含一根桩多次截桩、垃圾清理外运，运距自行考虑 |  | 根 | 22
贮氢站
140 | 010301002037 | 预制钢筋混凝土管桩 | 1.桩类型:预应力混凝土管桩PHC600AB110a（管桩、桩尖甲供） 2.土层情况:详见岩土工程勘察报告 3.沉桩方法:采用锤击法沉桩施工 4.有效长度、根数:23m，30根 5.自然地坪标高、设计桩顶标高:-2.4m，-2.5m 6.单节桩长度:由投标人自行考虑 7.承载要求:桩基持力层为(3-3)角砾层，进入持力层3m 8.其他:含打桩、送桩、接桩、桩孔回填；具体详见设计说明、23G409《先张法预应力混凝土管桩》 |  | m | 690
141 | 010301004033 | 截（凿）桩头 | 1.桩类型:凿预应力混凝土预制桩桩头 2.其他:含一根桩多次截桩、垃圾清理外运，运距自行考虑 |  | 根 | 3
天然气调压站
142 | 010301002038 | 预制钢筋混凝土管桩 | 1.桩类型:预应力混凝土管桩PHC600AB110a（管桩、桩尖甲供） 2.土层情况:详见岩土工程勘察报告 3.沉桩方法:采用锤击法沉桩施工 4.有效长度、根数:23m，14根 5.自然地坪标高、设计桩顶标高:-2.489m，-2.5m 6.单节桩长度:由投标人自行考虑 7.承载要求:桩基持力层为(3-3)角砾层，进入持力层3m 8.其他:含打桩、送桩、接桩、桩孔回填；具体详见设计说明、23G409《先张法预应力混凝土管桩》 |  | m | 322
143 | 010301004034 | 截（凿）桩头 | 1.桩类型:凿预应力混凝土预制桩桩头 2.其他:含一根桩多次截桩、垃圾清理外运，运距自行考虑 |  | 根 | 2
启动锅炉房
144 | 010301002039 | 预制钢筋混凝土管桩 | 1.桩类型:预应力混凝土管桩PHC600AB110a（管桩、桩尖甲供） 2.土层情况:详见岩土工程勘察报告 3.沉桩方法:采用锤击法沉桩施工 4.有效长度、根数:24m，66根 5.自然地坪标高、设计桩顶标高:-2.239m，-2.5m 6.单节桩长度:由投标人自行考虑 7.承载要求:桩基持力层为(3-3)角砾层，进入持力层3m 8.其他:含打桩、送桩、接桩、桩孔回填；具体详见设计说明、23G409《先张法预应力混凝土管桩》 |  | m | 1584
145 | 010301004035 | 截（凿）桩头 | 1.桩类型:凿预应力混凝土预制桩桩头 2.其他:含一根桩多次截桩、垃圾清理外运，运距自行考虑 |  | 根 | 7
雨水泵站
146 | 010302001034 | 泥浆护壁成孔灌注桩 | 1.地层情况:详见岩土工程勘察报告 2.桩径:Φ800 3.有效桩长:平均桩长30m 4.根数:55根 5.自然地坪标高:-2.098m 6.设计桩顶标高:-10m 7.成孔方法:旋挖钻机成孔 8.护筒类型、长度:自行考虑 9.混凝土类别、强度等级:C40/P8(水下混凝土) 10.灌注要求:桩身砼灌注的充盈系数由投标人自行考虑，超灌高度不小于1.0m 11.持力层:桩端进入持力层(4-3)角砾，深度≥3D 12.泥浆、渣土等外运及处置:泥浆外运及处置，由投标单位自行考虑进行报价；渣土运至厂区指定位置，运距由投标单位综合考虑。 13.包含桩孔回填 14.其他:具体详见图纸及设计说明 |  | m | 1650
147 | 010515010012 | 声测管 | 1.材质:声测钢管 2.规格型号:D50*3.5 3.其它:声测管应下端封闭,上端加盖,管内无异物 |  | m | 457.22
148 | 010301004036 | 截（凿）桩头 | 1.桩类型:灌注桩 2.桩头截面、高度:φ800，工程桩H=1.0m，静载试验桩高度从桩顶标高到自然地坪 3.混凝土强度等级:C40 4.有无钢筋:有钢筋 5.其他:含一根桩多次截桩、垃圾清理外运及消纳，由投标单位自行考虑 |  | 根 | 55
149 | 010515004021 | 钢筋笼 | 1.钢筋种类、规格:综合（HPB300） 2.钢筋甲供 |  | t | 8.935
150 | 010515004022 | 钢筋笼 | 1.钢筋种类、规格:综合（HRB400） 2.钢筋甲供 |  | t | 57.173
脱硝剂废品暂存库
151 | 010301002040 | 预制钢筋混凝土管桩 | 1.桩类型:预应力混凝土管桩PHC600AB110a（管桩、桩尖甲供） 2.土层情况:详见岩土工程勘察报告 3.沉桩方法:采用锤击法沉桩施工 4.有效长度、根数:23m，24根 5.自然地坪标高、设计桩顶标高:-1.861m，-2.5m 6.单节桩长度:由投标人自行考虑 7.承载要求:桩基持力层为(3-3)角砾层，进入持力层3m 8.其他:含打桩、送桩、接桩、桩孔回填；具体详见设计说明、23G409《先张法预应力混凝土管桩》 |  | m | 552
152 | 010301004037 | 截（凿）桩头 | 1.桩类型:凿预应力混凝土预制桩桩头 2.其他:含一根桩多次截桩、垃圾清理外运，运距自行考虑 |  | 根 | 3
材料库
153 | 010301002041 | 预制钢筋混凝土管桩 | 1.桩类型:预应力混凝土管桩PHC600AB110a（管桩、桩尖甲供） 2.土层情况:详见岩土工程勘察报告 3.沉桩方法:采用锤击法沉桩施工 4.有效长度、根数:28m，32根 5.自然地坪标高、设计桩顶标高:-0.161m，-2.5m 6.单节桩长度:由投标人自行考虑 7.承载要求:桩基持力层为(3-3)角砾层，进入持力层3m 8.其他:含打桩、送桩、接桩、桩孔回填；具体详见设计说明、23G409《先张法预应力混凝土管桩》 |  | m | 896
154 | 010301004038 | 截（凿）桩头 | 1.桩类型:凿预应力混凝土预制桩桩头 2.其他:含一根桩多次截桩、垃圾清理外运，运距自行考虑 |  | 根 | 4
警卫传达室
155 | 010301002042 | 预制钢筋混凝土管桩 | 1.桩类型:预应力混凝土管桩PHC600AB110a（管桩、桩尖甲供） 2.土层情况:详见岩土工程勘察报告 3.沉桩方法:采用锤击法沉桩施工 4.有效长度、根数:22m，10根 5.自然地坪标高、设计桩顶标高:-1.452m，-2.5m 6.单节桩长度:由投标人自行考虑 7.承载要求:桩基持力层为(3-3)角砾层，进入持力层3m 8.其他:含打桩、送桩、接桩、桩孔回填；具体详见设计说明、23G409《先张法预应力混凝土管桩》 |  | m | 220
156 | 010301004039 | 截（凿）桩头 | 1.桩类型:凿预应力混凝土预制桩桩头 2.其他:含一根桩多次截桩、垃圾清理外运，运距自行考虑 |  | 根 | 1
行政综合楼
157 | 010301002043 | 预制钢筋混凝土管桩 | 1.桩类型:预应力混凝土管桩PHC600AB130，闭口桩尖（管桩、桩尖甲供） 2.土层情况:详见岩土工程勘察报告 3.沉桩方法:采用锤击法沉桩施工 4.有效长度、根数:37m，78根 5.自然地坪标高、设计桩顶标高:-1.165m，-2.5m 6.单节桩长度:由投标人自行考虑 7.承载要求:桩基持力层为(4-3)角砾层，进入持力层1.6m 8.其他:含打桩、送桩、接桩、桩孔回填；具体详见设计说明、23G409《先张法预应力混凝土管桩》 |  | m | 2886
158 | 01B007 | 引孔 | 1.PHC600AB130预应力混凝土管桩引孔 2.穿越(3-3)角砾层引孔 3.每个桩孔的引孔深度，详见岩土工程勘察报告 4.投标人应充分考虑本工程场地条件并结合自身的施工经验编制切实可行的投标施工方案，所产生的全部费用在工程量清单引孔子目报价，如实际施工方案与投标施工方案不同，综合单价不做调整。引孔按孔位报价。 |  | 孔位 | 78
159 | 010301004040 | 截（凿）桩头 | 1.桩类型:凿预应力混凝土预制桩桩头 2.其他:含一根桩多次截桩、垃圾清理外运，运距自行考虑 |  | 根 | 8
食堂
160 | 010301002044 | 预制钢筋混凝土管桩 | 1.桩类型:预应力混凝土管桩PHC600AB130，闭口桩尖（管桩、桩尖甲供） 2.土层情况:详见岩土工程勘察报告 3.沉桩方法:采用锤击法沉桩施工 4.有效长度、根数:37m，24根 5.自然地坪标高、设计桩顶标高:-1.568m，-2.5m 6.单节桩长度:由投标人自行考虑 7.承载要求:桩基持力层为(4-3)角砾层，进入持力层1.6m 8.其他:含打桩、送桩、接桩、桩孔回填；具体详见设计说明、23G409《先张法预应力混凝土管桩》 |  | m | 888
161 | 01B008 | 引孔 | 1.PHC600AB130预应力混凝土管桩引孔 2.穿越(3-3)角砾层引孔 3.每个桩孔的引孔深度，详见岩土工程勘察报告 4.投标人应充分考虑本工程场地条件并结合自身的施工经验编制切实可行的投标施工方案，所产生的全部费用在工程量清单引孔子目报价，如实际施工方案与投标施工方案不同，综合单价不做调整。引孔按孔位报价。 |  | 孔位 | 24
162 | 010301004041 | 截（凿）桩头 | 1.桩类型:凿预应力混凝土预制桩桩头 2.其他:含一根桩多次截桩、垃圾清理外运，运距自行考虑 |  | 根 | 3
值班宿舍
163 | 010301002045 | 预制钢筋混凝土管桩 | 1.桩类型:预应力混凝土管桩PHC600AB130，闭口桩尖（管桩、桩尖甲供） 2.土层情况:详见岩土工程勘察报告 3.沉桩方法:采用锤击法沉桩施工 4.有效长度、根数:37m，75根 5.自然地坪标高、设计桩顶标高:-1.574m，-2.5m 6.单节桩长度:由投标人自行考虑 7.承载要求:桩基持力层为(4-3)角砾层，进入持力层1.6m 8.其他:含打桩、送桩、接桩、桩孔回填；具体详见设计说明、23G409《先张法预应力混凝土管桩》 |  | m | 2775
164 | 01B009 | 引孔 | 1.PHC600AB130预应力混凝土管桩引孔 2.穿越(3-3)角砾层引孔 3.每个桩孔的引孔深度，详见岩土工程勘察报告 4.投标人应充分考虑本工程场地条件并结合自身的施工经验编制切实可行的投标施工方案，所产生的全部费用在工程量清单引孔子目报价，如实际施工方案与投标施工方案不同，综合单价不做调整。引孔按孔位报价。 |  | 孔位 | 75
165 | 010301004042 | 截（凿）桩头 | 1.桩类型:凿预应力混凝土预制桩桩头 2.其他:含一根桩多次截桩、垃圾清理外运，运距自行考虑 |  | 根 | 8
消防车库
166 | 010301002046 | 预制钢筋混凝土管桩 | 1.桩类型:预应力混凝土管桩PHC600AB110a（管桩、桩尖甲供） 2.土层情况:详见岩土工程勘察报告 3.沉桩方法:采用锤击法沉桩施工 4.有效长度、根数:25m，16根 5.自然地坪标高、设计桩顶标高:-1.621m，-2.5m 6.单节桩长度:由投标人自行考虑 7.承载要求:桩基持力层为(3-3)角砾层，进入持力层3m 8.其他:含打桩、送桩、接桩、桩孔回填；具体详见设计说明、23G409《先张法预应力混凝土管桩》 |  | m | 400
167 | 010301004043 | 截（凿）桩头 | 1.桩类型:凿预应力混凝土预制桩桩头 2.其他:含一根桩多次截桩、垃圾清理外运，运距自行考虑 |  | 根 | 2
散装仓
168 | 010302001035 | 泥浆护壁成孔灌注桩 | 1.地层情况:详见岩土工程勘察报告 2.桩径:Φ800 3.有效桩长:平均桩长35m 4.根数:7根 5.自然地坪标高:-2.028m 6.设计桩顶标高:-2.5m 7.成孔方法:旋挖钻机成孔 8.护筒类型、长度:自行考虑 9.混凝土类别、强度等级:C40/P8(水下混凝土) 10.灌注要求:桩身砼灌注的充盈系数由投标人自行考虑，超灌高度不小于1.0m 11.持力层:桩端进入持力层(4-3)角砾，深度≥1.6m 12.泥浆、渣土等外运及处置:泥浆外运及处置，由投标单位自行考虑进行报价；渣土运至厂区指定位置，运距由投标单位综合考虑。 13.包含桩孔回填 14.其他:具体详见图纸及设计说明 |  | m | 245
169 | 010515010013 | 声测管 | 1.材质:声测钢管 2.规格型号:D50*3.5 3.其它:声测管应下端封闭,上端加盖,管内无异物 |  | m | 71.34
170 | 010301004044 | 截（凿）桩头 | 1.桩类型:灌注桩 2.桩头截面、高度:φ800，工程桩H=1.0m，静载试验桩高度从桩顶标高到自然地坪 3.混凝土强度等级:C40 4.有无钢筋:有钢筋 5.其他:含一根桩多次截桩、垃圾清理外运及消纳，由投标单位自行考虑 |  | 根 | 7
171 | 010515004023 | 钢筋笼 | 1.钢筋种类、规格:综合（HPB300） 2.钢筋甲供 |  | t | 1.289
172 | 010515004024 | 钢筋笼 | 1.钢筋种类、规格:综合（HRB400） 2.钢筋甲供 |  | t | 8.392
石膏库
173 | 010301002047 | 预制钢筋混凝土管桩 | 1.桩类型:预应力混凝土管桩PHC600AB110a（管桩、桩尖甲供） 2.土层情况:详见岩土工程勘察报告 3.沉桩方法:采用锤击法沉桩施工 4.有效长度、根数:23m，260根 5.自然地坪标高、设计桩顶标高:-1.125m，-1.5m 6.单节桩长度:由投标人自行考虑 7.承载要求:桩基持力层为(3-3)角砾层，进入持力层1.2m 8.其他:含打桩、送桩、接桩、桩孔回填；具体详见设计说明、23G409《先张法预应力混凝土管桩》 |  | m | 5980
174 | 010301004045 | 截（凿）桩头 | 1.桩类型:凿预应力混凝土预制桩桩头 2.其他:含一根桩多次截桩、垃圾清理外运，运距自行考虑 |  | 根 | 26
补给水泵房
175 | 010302001036 | 泥浆护壁成孔灌注桩 | 1.地层情况:详见岩土工程勘察报告 2.桩径:Φ800 3.有效桩长:平均桩长30m 4.根数:60根 5.自然地坪标高:-1.954m 6.设计桩顶标高:-12m 7.成孔方法:旋挖钻机成孔 8.护筒类型、长度:自行考虑 9.混凝土类别、强度等级:C40/P8(水下混凝土) 10.灌注要求:桩身砼灌注的充盈系数由投标人自行考虑，超灌高度不小于1.0m 11.持力层:桩端进入持力层(4-3)角砾，深度≥3D 12.泥浆、渣土等外运及处置:泥浆外运及处置，由投标单位自行考虑进行报价；渣土运至厂区指定位置，运距由投标单位综合考虑。 13.包含桩孔回填 14.其他:具体详见图纸及设计说明 |  | m | 1800
176 | 010515010014 | 声测管 | 1.材质:声测钢管 2.规格型号:D50*3.5 3.其它:声测管应下端封闭,上端加盖,管内无异物 |  | m | 482.95
177 | 010301004046 | 截（凿）桩头 | 1.桩类型:灌注桩 2.桩头截面、高度:φ800，工程桩H=1.0m，静载试验桩高度从桩顶标高到自然地坪 3.混凝土强度等级:C40 4.有无钢筋:有钢筋 5.其他:含一根桩多次截桩、垃圾清理外运及消纳，由投标单位自行考虑 |  | 根 | 60
178 | 010515004025 | 钢筋笼 | 1.钢筋种类、规格:综合（HPB300） 2.钢筋甲供 |  | t | 9.747
179 | 010515004026 | 钢筋笼 | 1.钢筋种类、规格:综合（HRB400） 2.钢筋甲供 |  | t | 62.371
合 计

## 表10.2.2-16 施工技术措施项目清单与计价表【桩基工
【表10.2.2-16】
施工技术措施项目清单与计价表
工程名称：Ⅱ标段-桩基工程 |  |  | 标段： |  |  |  |  | 第 1 页 共 1 页
序号 | 项目编码 | 项目名称 | 项目特征 | 计量单位 | 工程量 | 金额（元） |  |  |  |  | 备注
[6 empty] | 综合单价 | 合价 | 其中
[8 empty] | 人工费 | 机械费 | 暂估价
大型机械设备进出场及安拆
1 | 011705001001 | 大型机械设备进出场及安拆 | 1.机械设备名称:大型机械设备进出场及安拆 | 项 | 1
其他
2 | 01B010 | 桩基检测配合费 | 1.桩基工程所有相关的检测配合费 2.根据本工程特点、技术标准和要求、招标文件等综合考虑 3.桩头、桩帽由桩基单位负责施工，含在本次招标范围内，施工时具体做法以检测单位详图为准，相关费用请投标单位综合考虑 4.配合桩基检测单位进行桩基检测，检测前桩头加固加高，检测后凿除、人工配合等 5.费用包干，中标后不予调整 | 项 | 1
3 | 01B011 | 其他配合费 | 1.招标方供应材料桩材、桩尖采用现场交付方式，由承包人负责材料的卸货配合、验货和保管、场内运输、材料的检验试验等 2.招标方供应材料钢筋采用现场车上交付方式，由承包人负责材料卸货、验货和保管、场内运输、材料的检验试验等 3.请投标单位综合考虑报价，费用包干，中标后不予调整 | 项 | 1
合 计

## 表10.2.2-20 施工组织（总价）措施项目清单与计价表
【表10.2.2-20】
施工组织（总价）措施项目清单与计价表
工程名称：Ⅱ标段-桩基工程 |  | 标段： |  | 第 1 页 共 1 页
序号 | 项目名称 | 计算基础 | 费率(%) | 金额(元) | 备注
1 | 安全文明施工费 | 定额人工费+定额机械费
1.1 | 安全文明施工基本费 | 定额人工费+定额机械费
2 | 提前竣工增加费 | 定额人工费+定额机械费
3 | 二次搬运费 | 定额人工费+定额机械费
4 | 冬雨季施工增加费 | 定额人工费+定额机械费
5 | 行车、行人干扰增加费 | 定额人工费+定额机械费
6 | 其他施工组织措施费 | 按相关规定进行计算
合 计

## 表10.2.2-21 其他项目清单与计价汇总表【桩基工程】
【表10.2.2-21】
其他项目清单与计价汇总表
工程名称：Ⅱ标段-桩基工程 |  | 标段： | 第 1 页 共 1 页
序号 | 项目名称 | 金额（元） | 备注
1 | 暂列金额 |  | 明细详见表10.2.2-22
1.1 | 标化工地增加费 |  | 明细详见表10.2.2-22
1.2 | 优质工程增加费 |  | 明细详见表10.2.2-22
1.3 | 其他暂列金额 |  | 明细详见表10.2.2-22
2 | 暂估价
2.1 | 材料（工程设备）暂估价（结算价） | - | 明细详见表10.2.2-23
2.2 | 专业工程暂估价（结算价） |  | 明细详见表10.2.2-24
2.3 | 专项技术措施暂估价 |  | 明细详见表10.2.2-25
3 | 计日工 |  | 明细详见表10.2.2-26
4 | 总承包服务费 |  | 明细详见表10.2.2-27
合 计