## 表10.2.2-1 招标工程量清单封面
【表10.2.2-1】
| 浙能长兴电厂迁建项目桩基工程施工-Ⅰ标段 |  | 工程
招标工程量清单
招 标 人：
(单位盖章)
造价咨询人：
(单位盖章)
年 月 日

## 表10.2.2-2 招标工程量清单扉页
【表10.2.2-2】 |  | 浙能长兴电厂迁建项目桩基工程施工-Ⅰ标段 |  | 工程
招标工程量清单
招 标 人： |  |  | 造价咨询人：
| (单位盖章) |  |  |  | (单位资质专用章)
法定代表人 或其授权人： |  |  | 法定代表人 或其授权人：
| (签字或盖章) |  |  |  | (签字或盖章)
编 制 人： |  |  | 复 核 人：
| (造价人员签字盖专用章) |  |  |  | (造价工程师签字盖专用章)
编 制 时 间： |  |  | 复 核 时 间：

## 表10.2.2-13 单位工程投标报价费用表【桩基工程】
【表10.2.2-13】
单位工程投标报价费用表
工程名称：Ⅰ标段-桩基工程 |  | 标段： | 第 1 页 共 1 页
序号 | 名称 | 计算公式 | 金额（元） | 备注
1 | 分部分项工程费 | ∑（分部分项工程数量×综合单价） |  | 见表 10.2.2-16
1.1 | 其中：人工费+机械费 | ∑分部分项（人工费+机械费）
2 | 措施项目费
2.1 | 施工技术措施项目 | ∑（技术措施工程数量×综合单价） |  | 见表 10.2.2-16
2.1.1 | 其中：人工费+机械费 | ∑技措项目（人工费+机械费）
2.2 | 施工组织措施项目 | 按实际发生项之和进行计算 |  | 见表 10.2.2-20
2.2.1 | 其中：安全文明施工基本费 |  |  | 见表 10.2.2-20
3 | 其他项目费
3.1 | 暂列金额 | 3.1.1+3.1.2+3.1.3 |  | 见表 10.2.2-21
3.1.1 | 标化工地增加费 | 按招标文件规定额度列计 |  | 见表 10.2.2-22
3.1.2 | 优质工程增加费 | 按招标文件规定额度列计 |  | 见表 10.2.2-22
3.1.3 | 其他暂列金额 | 按招标文件规定额度列计 |  | 见表 10.2.2-22
3.2 | 暂估价 | 3.2.1+3.2.2+3.2.3 |  | 见表 10.2.2-21
3.2.1 | 材料（工程设备）暂估价 | 按招标文件规定额度列计(或计入综合单价) |  | 见表 10.2.2-23
3.2.2 | 专业工程暂估价 | 按招标文件规定额度列计 |  | 见表 10.2.2-24
3.2.3 | 专项技术措施暂估价 | 按招标文件规定额度列计 |  | 见表 10.2.2-25
3.3 | 计日工 | ∑计日工（暂估数量×综合单价） |  | 见表 10.2.2-21
3.4 | 施工总承包服务费 | 3.4.1+3.4.2 |  | 见表 10.2.2-21
3.4.1 | 专业发包工程管理费 | ∑专业发包工程（暂估金额×费率） |  | 见表 10.2.2-27
3.4.2 | 甲供材料设备管理费 | 甲供材料暂估金额×费率+甲供设备暂估金额 |  | 见表 10.2.2-27
4 | 规费 | 计算基数×费率
5 | 增值税 | 计算基数×费率
投标报价合计 |  | 1+2+3+4+5

## 表10.2.2-16 分部分项工程清单与计价表【桩基工程】
【表10.2.2-16】
分部分项工程清单与计价表
工程名称：Ⅰ标段-桩基工程 |  |  |  | 标段： | [5 empty] | 第 1 页 共 1 页
序号 | 项目编码 | 项目名称 | 项目特征 |  | 计量单位 | 工程量 | 金额（元） | [5 empty] | 备注
[7 empty] | 综合单价 | 合价 | 其中
[9 empty] | 人工费 |  | 机械费 | 暂估价
1#主厂房
1 | 010302001001 | 泥浆护壁成孔灌注桩 | 1.地层情况:详见岩土工程勘察报告 2.桩径:Φ800 3.有效桩长:平均桩长47.5m 4.根数:44根 5.自然地坪标高:-1.175m 6.设计桩顶标高:-4.4m 7.成孔方法:旋挖钻机成孔 8.护筒类型、长度:自行考虑 9.混凝土类别、强度等级:C40/P8(水下混凝土) 10.灌注要求:桩身砼灌注的充盈系数由投标人自行考虑，超灌高度不小于1.0m 11.持力层:桩端进入持力层(10-3)中等风化(泥质)粉砂岩，深度≥1.6m 12.泥浆、渣土等外运及处置:泥浆外运及处置，由投标单位自行考虑进行报价；渣土运至厂区指定位置，运距由投标单位综合考虑。 13.包含桩孔回填 14.其他:具体详见图纸及设计说明 |  | m | 2090
2 | 010302001002 | 泥浆护壁成孔灌注桩 | 1.地层情况:详见岩土工程勘察报告 2.桩径:Φ800 3.有效桩长:平均桩长43m 4.根数:8根 5.自然地坪标高:-1.175m 6.设计桩顶标高:-9.2m 7.成孔方法:旋挖钻机成孔 8.护筒类型、长度:自行考虑 9.混凝土类别、强度等级:C40/P8(水下混凝土) 10.灌注要求:桩身砼灌注的充盈系数由投标人自行考虑，超灌高度不小于1.0m 11.持力层:桩端进入持力层(10-3)中等风化(泥质)粉砂岩，深度≥1.6m 12.泥浆、渣土等外运及处置:泥浆外运及处置，由投标单位自行考虑进行报价；渣土运至厂区指定位置，运距由投标单位综合考虑。 13.包含桩孔回填 14.其他:具体详见图纸及设计说明 |  | m | 344
3 | 010302001003 | 泥浆护壁成孔灌注桩 | 1.地层情况:详见岩土工程勘察报告 2.桩径:Φ800 3.有效桩长:平均桩长41.5m 4.根数:4根 5.自然地坪标高:-1.175m 6.设计桩顶标高:-10.7m 7.成孔方法:旋挖钻机成孔 8.护筒类型、长度:自行考虑 9.混凝土类别、强度等级:C40/P8(水下混凝土) 10.灌注要求:桩身砼灌注的充盈系数由投标人自行考虑，超灌高度不小于1.0m 11.持力层:桩端进入持力层(10-3)中等风化(泥质)粉砂岩，深度≥1.6m 12.泥浆、渣土等外运及处置:泥浆外运及处置，由投标单位自行考虑进行报价；渣土运至厂区指定位置，运距由投标单位综合考虑。 13.包含桩孔回填 14.其他:具体详见图纸及设计说明 |  | m | 166
4 | 010302001004 | 泥浆护壁成孔灌注桩 | 1.地层情况:详见岩土工程勘察报告 2.桩径:Φ800 3.有效桩长:平均桩长48m 4.根数:19根 5.自然地坪标高:-1.175m 6.设计桩顶标高:-4.9m 7.成孔方法:旋挖钻机成孔 8.护筒类型、长度:自行考虑 9.混凝土类别、强度等级:C40/P8(水下混凝土) 10.灌注要求:桩身砼灌注的充盈系数由投标人自行考虑，超灌高度不小于1.0m 11.持力层:桩端进入持力层(10-3)中等风化(泥质)粉砂岩，深度≥1.6m 12.泥浆、渣土等外运及处置:泥浆外运及处置，由投标单位自行考虑进行报价；渣土运至厂区指定位置，运距由投标单位综合考虑。 13.包含桩孔回填 14.其他:具体详见图纸及设计说明 |  | m | 912
5 | 010302001005 | 泥浆护壁成孔灌注桩 | 1.地层情况:详见岩土工程勘察报告 2.桩径:Φ800 3.有效桩长:平均桩长48m 4.根数:7根 5.自然地坪标高:-1.175m 6.设计桩顶标高:-5.6m 7.成孔方法:旋挖钻机成孔 8.护筒类型、长度:自行考虑 9.混凝土类别、强度等级:C40/P8(水下混凝土) 10.灌注要求:桩身砼灌注的充盈系数由投标人自行考虑，超灌高度不小于1.0m 11.持力层:桩端进入持力层(10-3)中等风化(泥质)粉砂岩，深度≥1.6m 12.泥浆、渣土等外运及处置:泥浆外运及处置，由投标单位自行考虑进行报价；渣土运至厂区指定位置，运距由投标单位综合考虑。 13.包含桩孔回填 14.其他:具体详见图纸及设计说明 |  | m | 336
6 | 010302001006 | 泥浆护壁成孔灌注桩 | 1.地层情况:详见岩土工程勘察报告 2.桩径:Φ800 3.有效桩长:平均桩长48m 4.根数:11根 5.自然地坪标高:-1.175m 6.设计桩顶标高:-5.4m 7.成孔方法:旋挖钻机成孔 8.护筒类型、长度:自行考虑 9.混凝土类别、强度等级:C40/P8(水下混凝土) 10.灌注要求:桩身砼灌注的充盈系数由投标人自行考虑，超灌高度不小于1.0m 11.持力层:桩端进入持力层(10-3)中等风化(泥质)粉砂岩，深度≥1.6m 12.泥浆、渣土等外运及处置:泥浆外运及处置，由投标单位自行考虑进行报价；渣土运至厂区指定位置，运距由投标单位综合考虑。 13.包含桩孔回填 14.其他:具体详见图纸及设计说明 |  | m | 528
7 | 010302001007 | 泥浆护壁成孔灌注桩 | 1.地层情况:详见岩土工程勘察报告 2.桩径:Φ800 3.有效桩长:平均桩长45m 4.根数:14根 5.自然地坪标高:-1.175m 6.设计桩顶标高:-8.7m 7.成孔方法:旋挖钻机成孔 8.护筒类型、长度:自行考虑 9.混凝土类别、强度等级:C40/P8(水下混凝土) 10.灌注要求:桩身砼灌注的充盈系数由投标人自行考虑，超灌高度不小于1.0m 11.持力层:桩端进入持力层(10-3)中等风化(泥质)粉砂岩，深度≥1.6m 12.泥浆、渣土等外运及处置:泥浆外运及处置，由投标单位自行考虑进行报价；渣土运至厂区指定位置，运距由投标单位综合考虑。 13.包含桩孔回填 14.其他:具体详见图纸及设计说明 |  | m | 630
8 | 010302001008 | 泥浆护壁成孔灌注桩 | 1.地层情况:详见岩土工程勘察报告 2.桩径:Φ800 3.有效桩长:平均桩长46.5m 4.根数:7根 5.自然地坪标高:-1.175m 6.设计桩顶标高:-4.9m 7.成孔方法:旋挖钻机成孔 8.护筒类型、长度:自行考虑 9.混凝土类别、强度等级:C40/P8(水下混凝土) 10.灌注要求:桩身砼灌注的充盈系数由投标人自行考虑，超灌高度不小于1.0m 11.持力层:桩端进入持力层(10-3)中等风化(泥质)粉砂岩，深度≥1.6m 12.泥浆、渣土等外运及处置:泥浆外运及处置，由投标单位自行考虑进行报价；渣土运至厂区指定位置，运距由投标单位综合考虑。 13.包含桩孔回填 14.其他:具体详见图纸及设计说明 |  | m | 325.5
9 | 010302001009 | 泥浆护壁成孔灌注桩 | 1.地层情况:详见岩土工程勘察报告 2.桩径:Φ800 3.有效桩长:平均桩长47.5m 4.根数:2根 5.自然地坪标高:-1.175m 6.设计桩顶标高:-4.6m 7.成孔方法:旋挖钻机成孔 8.护筒类型、长度:自行考虑 9.混凝土类别、强度等级:C40/P8(水下混凝土) 10.灌注要求:桩身砼灌注的充盈系数由投标人自行考虑，超灌高度不小于1.0m 11.持力层:桩端进入持力层(10-3)中等风化(泥质)粉砂岩，深度≥1.6m 12.泥浆、渣土等外运及处置:泥浆外运及处置，由投标单位自行考虑进行报价；渣土运至厂区指定位置，运距由投标单位综合考虑。 13.包含桩孔回填 14.其他:具体详见图纸及设计说明 |  | m | 95
10 | 010302001010 | 泥浆护壁成孔灌注桩 | 1.地层情况:详见岩土工程勘察报告 2.桩径:Φ800 3.有效桩长:平均桩长48.5m 4.根数:41根 5.自然地坪标高:-1.175m 6.设计桩顶标高:-4.9m 7.成孔方法:旋挖钻机成孔 8.护筒类型、长度:自行考虑 9.混凝土类别、强度等级:C40/P8(水下混凝土) 10.灌注要求:桩身砼灌注的充盈系数由投标人自行考虑，超灌高度不小于1.0m 11.持力层:桩端进入持力层(10-3)中等风化(泥质)粉砂岩，深度≥1.6m 12.泥浆、渣土等外运及处置:泥浆外运及处置，由投标单位自行考虑进行报价；渣土运至厂区指定位置，运距由投标单位综合考虑。 13.包含桩孔回填 14.其他:具体详见图纸及设计说明 |  | m | 1988.5
11 | 010302001011 | 泥浆护壁成孔灌注桩 | 1.地层情况:详见岩土工程勘察报告 2.桩径:Φ1000 3.有效桩长:平均桩长47m 4.根数:36根 5.自然地坪标高:-1.175m 6.设计桩顶标高:-4.4m 7.成孔方法:旋挖钻机成孔 8.护筒类型、长度:自行考虑 9.混凝土类别、强度等级:C40/P8(水下混凝土) 10.灌注要求:桩身砼灌注的充盈系数由投标人自行考虑，超灌高度不小于1.0m 11.持力层:桩端进入持力层(10-3)中等风化(泥质)粉砂岩，深度≥2.0m 12.泥浆、渣土等外运及处置:泥浆外运及处置，由投标单位自行考虑进行报价；渣土运至厂区指定位置，运距由投标单位综合考虑。 13.包含桩孔回填 14.其他:具体详见图纸及设计说明 |  | m | 1692
12 | 010302001012 | 泥浆护壁成孔灌注桩 | 1.地层情况:详见岩土工程勘察报告 2.桩径:Φ1000 3.有效桩长:平均桩长49m 4.根数:126根 5.自然地坪标高:-1.175m 6.设计桩顶标高:-4.9m 7.成孔方法:旋挖钻机成孔 8.护筒类型、长度:自行考虑 9.混凝土类别、强度等级:C40/P8(水下混凝土) 10.灌注要求:桩身砼灌注的充盈系数由投标人自行考虑，超灌高度不小于1.0m 11.持力层:桩端进入持力层(10-3)中等风化(泥质)粉砂岩，深度≥2.0m 12.泥浆、渣土等外运及处置:泥浆外运及处置，由投标单位自行考虑进行报价；渣土运至厂区指定位置，运距由投标单位综合考虑。 13.包含桩孔回填 14.其他:具体详见图纸及设计说明 |  | m | 6174
13 | 010302001013 | 泥浆护壁成孔灌注桩 | 1.部位:煤仓间头部 2.地层情况:详见岩土工程勘察报告 3.桩径:Φ1000 4.有效桩长:平均桩长52m 5.根数:29根 6.自然地坪标高:-1.175m 7.设计桩顶标高:-3.9m 8.成孔方法:旋挖钻机成孔 9.护筒类型、长度:自行考虑 10.混凝土类别、强度等级:C40/P8(水下混凝土) 11.灌注要求:桩身砼灌注的充盈系数由投标人自行考虑，超灌高度不小于1.0m 12.持力层:桩端进入持力层(10-3)中等风化(泥质)粉砂岩，深度≥2.0m 13.泥浆、渣土等外运及处置:泥浆外运及处置，由投标单位自行考虑进行报价；渣土运至厂区指定位置，运距由投标单位综合考虑。 14.包含桩孔回填 15.其他:具体详见图纸及设计说明 |  | m | 1508
14 | 010302001014 | 泥浆护壁成孔灌注桩 | 1.地层情况:详见岩土工程勘察报告 2.桩径:Φ800，静载试验桩 3.有效桩长:平均桩长47.5m（工程桩） 4.根数:2根 5.自然地坪标高:-1.175m 6.设计桩顶标高:-4.4m（工程桩） 7.成孔方法:旋挖钻机成孔 8.护筒类型、长度:自行考虑 9.混凝土类别、强度等级:C40/P8(水下混凝土) 10.灌注要求:桩身砼灌注的充盈系数由投标人自行考虑，桩身混凝土加灌至自然地坪 11.持力层:桩端进入持力层(10-3)中等风化(泥质)粉砂岩，深度≥1.6m 12.泥浆、渣土等外运及处置:泥浆外运及处置，由投标单位自行考虑进行报价；渣土运至厂区指定位置，运距由投标单位综合考虑。 13.包含桩孔回填 14.其他:具体详见图纸及设计说明 |  | m | 95
15 | 010302001015 | 泥浆护壁成孔灌注桩 | 1.地层情况:详见岩土工程勘察报告 2.桩径:Φ800，静载试验桩 3.有效桩长:平均桩长48.5m（工程桩） 4.根数:1根 5.自然地坪标高:-1.175m 6.设计桩顶标高:-4.9m（工程桩） 7.成孔方法:旋挖钻机成孔 8.护筒类型、长度:自行考虑 9.混凝土类别、强度等级:C40/P8(水下混凝土) 10.灌注要求:桩身砼灌注的充盈系数由投标人自行考虑，桩身混凝土加灌至自然地坪 11.持力层:桩端进入持力层(10-3)中等风化(泥质)粉砂岩，深度≥1.6m 12.泥浆、渣土等外运及处置:泥浆外运及处置，由投标单位自行考虑进行报价；渣土运至厂区指定位置，运距由投标单位综合考虑。 13.包含桩孔回填 14.其他:具体详见图纸及设计说明 |  | m | 48.5
16 | 010302001016 | 泥浆护壁成孔灌注桩 | 1.地层情况:详见岩土工程勘察报告 2.桩径:Φ1000，静载试验桩 3.有效桩长:平均桩长49m（工程桩） 4.根数:3根 5.自然地坪标高:-1.175m 6.设计桩顶标高:-4.9m（工程桩） 7.成孔方法:旋挖钻机成孔 8.护筒类型、长度:自行考虑 9.混凝土类别、强度等级:C40/P8(水下混凝土) 10.灌注要求:桩身砼灌注的充盈系数由投标人自行考虑，桩身混凝土加灌至自然地坪 11.持力层:桩端进入持力层(10-3)中等风化(泥质)粉砂岩，深度≥2.0m 12.泥浆、渣土等外运及处置:泥浆外运及处置，由投标单位自行考虑进行报价；渣土运至厂区指定位置，运距由投标单位综合考虑。 13.包含桩孔回填 14.其他:具体详见图纸及设计说明 |  | m | 147
17 | 010515010001 | 声测管 | 1.材质:声测钢管 2.规格型号:D50*3.5 3.其它:声测管应下端封闭,上端加盖,管内无异物 |  | m | 4822.48
18 | 010301004001 | 截（凿）桩头 | 1.桩类型:灌注桩 2.桩头截面、高度:φ800，工程桩H=1.0m，静载试验桩高度从桩顶标高到自然地坪 3.混凝土强度等级:C40 4.有无钢筋:有钢筋 5.其他:含一根桩多次截桩、垃圾清理外运及消纳，由投标单位自行考虑 |  | 根 | 160
19 | 010301004002 | 截（凿）桩头 | 1.桩类型:灌注桩 2.桩头截面、高度:φ1000，工程桩H=1.0m，静载试验桩高度从桩顶标高到自然地坪 3.混凝土强度等级:C40 4.有无钢筋:有钢筋 5.其他:含一根桩多次截桩、垃圾清理外运及消纳，由投标单位自行考虑 |  | 根 | 194
20 | 010515004001 | 钢筋笼 | 1.钢筋种类、规格:综合（HPB300） 2.钢筋甲供 |  | t | 103.547
21 | 010515004002 | 钢筋笼 | 1.钢筋种类、规格:综合（HRB400） 2.钢筋甲供 |  | t | 743.773
集控楼
22 | 010302001017 | 泥浆护壁成孔灌注桩 | 1.地层情况:详见岩土工程勘察报告 2.桩径:Φ800 3.有效桩长:平均桩长52m 4.根数:43根 5.自然地坪标高:-1.454m 6.设计桩顶标高:-3.9m 7.成孔方法:旋挖钻机成孔 8.护筒类型、长度:自行考虑 9.混凝土类别、强度等级:C40/P8(水下混凝土) 10.灌注要求:桩身砼灌注的充盈系数由投标人自行考虑，超灌高度不小于1.0m 11.持力层:桩端进入持力层(10-3)中等风化(泥质)粉砂岩，深度≥2.0m 12.泥浆、渣土等外运及处置:泥浆外运及处置，由投标单位自行考虑进行报价；渣土运至厂区指定位置，运距由投标单位综合考虑。 13.包含桩孔回填 14.其他:具体详见图纸及设计说明 |  | m | 2236
23 | 010302001018 | 泥浆护壁成孔灌注桩 | 1.地层情况:详见岩土工程勘察报告 2.桩径:Φ800，静载试验桩 3.有效桩长:平均桩长52m（工程桩） 4.根数:2根 5.自然地坪标高:-1.454m 6.设计桩顶标高:-3.9m（工程桩） 7.成孔方法:旋挖钻机成孔 8.护筒类型、长度:自行考虑 9.混凝土类别、强度等级:C40/P8(水下混凝土) 10.灌注要求:桩身砼灌注的充盈系数由投标人自行考虑，桩身混凝土加灌至自然地坪 11.持力层:桩端进入持力层(10-3)中等风化(泥质)粉砂岩，深度≥2.0m 12.泥浆、渣土等外运及处置:泥浆外运及处置，由投标单位自行考虑进行报价；渣土运至厂区指定位置，运距由投标单位综合考虑。 13.包含桩孔回填 14.其他:具体详见图纸及设计说明 |  | m | 104
24 | 010515010002 | 声测管 | 1.材质:声测钢管 2.规格型号:D50*3.5 3.其它:声测管应下端封闭,上端加盖,管内无异物 |  | m | 546.46
25 | 010301004003 | 截（凿）桩头 | 1.桩类型:灌注桩 2.桩头截面、高度:φ800，工程桩H=1.0m，静载试验桩高度从桩顶标高到自然地坪 3.混凝土强度等级:C40 4.有无钢筋:有钢筋 5.其他:含一根桩多次截桩、垃圾清理外运及消纳，由投标单位自行考虑 |  | 根 | 45
26 | 010515004003 | 钢筋笼 | 1.钢筋种类、规格:综合（HPB300） 2.钢筋甲供 |  | t | 12.014
27 | 010515004004 | 钢筋笼 | 1.钢筋种类、规格:综合（HRB400） 2.钢筋甲供 |  | t | 80.213
电气综合楼
28 | 010302001019 | 泥浆护壁成孔灌注桩 | 1.地层情况:详见岩土工程勘察报告 2.桩径:Φ800 3.有效桩长:平均桩长50m 4.根数:17根 5.自然地坪标高:-0.938m 6.设计桩顶标高:-2.7m 7.成孔方法:旋挖钻机成孔 8.护筒类型、长度:自行考虑 9.混凝土类别、强度等级:C40/P8(水下混凝土) 10.灌注要求:桩身砼灌注的充盈系数由投标人自行考虑，超灌高度不小于1.0m 11.持力层:桩端进入持力层(10-3)中等风化(泥质)粉砂岩，深度≥1.6m 12.泥浆、渣土等外运及处置:泥浆外运及处置，由投标单位自行考虑进行报价；渣土运至厂区指定位置，运距由投标单位综合考虑。 13.包含桩孔回填 14.其他:具体详见图纸及设计说明 |  | m | 850
29 | 010302001020 | 泥浆护壁成孔灌注桩 | 1.地层情况:详见岩土工程勘察报告 2.桩径:Φ800 3.有效桩长:平均桩长50m 4.根数:19根 5.自然地坪标高:-0.938m 6.设计桩顶标高:-3.2m 7.成孔方法:旋挖钻机成孔 8.护筒类型、长度:自行考虑 9.混凝土类别、强度等级:C40/P8(水下混凝土) 10.灌注要求:桩身砼灌注的充盈系数由投标人自行考虑，超灌高度不小于1.0m 11.持力层:桩端进入持力层(10-3)中等风化(泥质)粉砂岩，深度≥1.6m 12.泥浆、渣土等外运及处置:泥浆外运及处置，由投标单位自行考虑进行报价；渣土运至厂区指定位置，运距由投标单位综合考虑。 13.包含桩孔回填 14.其他:具体详见图纸及设计说明 |  | m | 950
30 | 010302001021 | 泥浆护壁成孔灌注桩 | 1.地层情况:详见岩土工程勘察报告 2.桩径:Φ800，静载试验桩 3.有效桩长:平均桩长50m（工程桩） 4.根数:1根 5.自然地坪标高:-0.938m 6.设计桩顶标高:-2.7m（工程桩） 7.成孔方法:旋挖钻机成孔 8.护筒类型、长度:自行考虑 9.混凝土类别、强度等级:C40/P8(水下混凝土) 10.灌注要求:桩身砼灌注的充盈系数由投标人自行考虑，桩身混凝土加灌至自然地坪 11.持力层:桩端进入持力层(10-3)中等风化(泥质)粉砂岩，深度≥1.6m 12.泥浆、渣土等外运及处置:泥浆外运及处置，由投标单位自行考虑进行报价；渣土运至厂区指定位置，运距由投标单位综合考虑。 13.包含桩孔回填 14.其他:具体详见图纸及设计说明 |  | m | 50
31 | 010302001022 | 泥浆护壁成孔灌注桩 | 1.地层情况:详见岩土工程勘察报告 2.桩径:Φ800，静载试验桩 3.有效桩长:平均桩长50m（工程桩） 4.根数:1根 5.自然地坪标高:-0.938m 6.设计桩顶标高:-3.2m（工程桩） 7.成孔方法:旋挖钻机成孔 8.护筒类型、长度:自行考虑 9.混凝土类别、强度等级:C40/P8(水下混凝土) 10.灌注要求:桩身砼灌注的充盈系数由投标人自行考虑，桩身混凝土加灌至自然地坪 11.持力层:桩端进入持力层(10-3)中等风化(泥质)粉砂岩，深度≥1.6m 12.泥浆、渣土等外运及处置:泥浆外运及处置，由投标单位自行考虑进行报价；渣土运至厂区指定位置，运距由投标单位综合考虑。 13.包含桩孔回填 14.其他:具体详见图纸及设计说明 |  | m | 50
32 | 010515010003 | 声测管 | 1.材质:声测钢管 2.规格型号:D50*3.5 3.其它:声测管应下端封闭,上端加盖,管内无异物 |  | m | 417.81
33 | 010301004004 | 截（凿）桩头 | 1.桩类型:灌注桩 2.桩头截面、高度:φ800，工程桩H=1.0m，静载试验桩高度从桩顶标高到自然地坪 3.混凝土强度等级:C40 4.有无钢筋:有钢筋 5.其他:含一根桩多次截桩、垃圾清理外运及消纳，由投标单位自行考虑 |  | 根 | 38
34 | 010515004005 | 钢筋笼 | 1.钢筋种类、规格:综合（HPB300） 2.钢筋甲供 |  | t | 9.81
35 | 010515004006 | 钢筋笼 | 1.钢筋种类、规格:综合（HRB400） 2.钢筋甲供 |  | t | 65.299
1#锅炉房
36 | 010302001023 | 泥浆护壁成孔灌注桩 | 1.地层情况:详见岩土工程勘察报告 2.桩径:Φ800 3.有效桩长:平均桩长48m 4.根数:5根 5.自然地坪标高:-1.464m 6.设计桩顶标高:-4.4m 7.成孔方法:旋挖钻机成孔 8.护筒类型、长度:自行考虑 9.混凝土类别、强度等级:C40/P8(水下混凝土) 10.灌注要求:桩身砼灌注的充盈系数由投标人自行考虑，超灌高度不小于1.0m 11.持力层:桩端进入持力层(10-3)中等风化(泥质)粉砂岩，深度≥1.6m 12.泥浆、渣土等外运及处置:泥浆外运及处置，由投标单位自行考虑进行报价；渣土运至厂区指定位置，运距由投标单位综合考虑。 13.包含桩孔回填 14.其他:具体详见图纸及设计说明 |  | m | 240
37 | 010302001024 | 泥浆护壁成孔灌注桩 | 1.地层情况:详见岩土工程勘察报告 2.桩径:Φ800 3.有效桩长:平均桩长50m 4.根数:14根 5.自然地坪标高:-1.464m 6.设计桩顶标高:-2.6m 7.成孔方法:旋挖钻机成孔 8.护筒类型、长度:自行考虑 9.混凝土类别、强度等级:C40/P8(水下混凝土) 10.灌注要求:桩身砼灌注的充盈系数由投标人自行考虑，超灌高度不小于1.0m 11.持力层:桩端进入持力层(10-3)中等风化(泥质)粉砂岩，深度≥1.6m 12.泥浆、渣土等外运及处置:泥浆外运及处置，由投标单位自行考虑进行报价；渣土运至厂区指定位置，运距由投标单位综合考虑。 13.包含桩孔回填 14.其他:具体详见图纸及设计说明 |  | m | 700
38 | 010302001025 | 泥浆护壁成孔灌注桩 | 1.地层情况:详见岩土工程勘察报告 2.桩径:Φ800 3.有效桩长:平均桩长50m 4.根数:3根 5.自然地坪标高:-1.464m 6.设计桩顶标高:-4.9m 7.成孔方法:旋挖钻机成孔 8.护筒类型、长度:自行考虑 9.混凝土类别、强度等级:C40/P8(水下混凝土) 10.灌注要求:桩身砼灌注的充盈系数由投标人自行考虑，超灌高度不小于1.0m 11.持力层:桩端进入持力层(10-3)中等风化(泥质)粉砂岩，深度≥1.6m 12.泥浆、渣土等外运及处置:泥浆外运及处置，由投标单位自行考虑进行报价；渣土运至厂区指定位置，运距由投标单位综合考虑。 13.包含桩孔回填 14.其他:具体详见图纸及设计说明 |  | m | 150
39 | 010302001026 | 泥浆护壁成孔灌注桩 | 1.地层情况:详见岩土工程勘察报告 2.桩径:Φ1000 3.有效桩长:平均桩长48m 4.根数:250根 5.自然地坪标高:-1.285m 6.设计桩顶标高:-4.9m 7.成孔方法:旋挖钻机成孔 8.护筒类型、长度:自行考虑 9.混凝土类别、强度等级:C40/P8(水下混凝土) 10.灌注要求:桩身砼灌注的充盈系数由投标人自行考虑，超灌高度不小于1.0m 11.持力层:桩端进入持力层(10-3)中等风化(泥质)粉砂岩，深度≥2.0m 12.泥浆、渣土等外运及处置:泥浆外运及处置，由投标单位自行考虑进行报价；渣土运至厂区指定位置，运距由投标单位综合考虑。 13.包含桩孔回填 14.其他:具体详见图纸及设计说明 |  | m | 12000
40 | 010302001027 | 泥浆护壁成孔灌注桩 | 1.地层情况:详见岩土工程勘察报告 2.桩径:Φ1000，静载试验桩 3.有效桩长:平均桩长48m（工程桩） 4.根数:3根 5.自然地坪标高:-1.285m 6.设计桩顶标高:-4.9m（工程桩） 7.成孔方法:旋挖钻机成孔 8.护筒类型、长度:自行考虑 9.混凝土类别、强度等级:C40/P8(水下混凝土) 10.灌注要求:桩身砼灌注的充盈系数由投标人自行考虑，桩身混凝土加灌至自然地坪 11.持力层:桩端进入持力层(10-3)中等风化(泥质)粉砂岩，深度≥2.0m 12.泥浆、渣土等外运及处置:泥浆外运及处置，由投标单位自行考虑进行报价；渣土运至厂区指定位置，运距由投标单位综合考虑。 13.包含桩孔回填 14.其他:具体详见图纸及设计说明 |  | m | 144
41 | 010515010004 | 声测管 | 1.材质:声测钢管 2.规格型号:D50*3.5 3.其它:声测管应下端封闭,上端加盖,管内无异物 |  | m | 4351.2
42 | 010301004005 | 截（凿）桩头 | 1.桩类型:灌注桩 2.桩头截面、高度:φ800，工程桩H=1.0m，静载试验桩高度从桩顶标高到自然地坪 3.混凝土强度等级:C40 4.有无钢筋:有钢筋 5.其他:含一根桩多次截桩、垃圾清理外运及消纳，由投标单位自行考虑 |  | 根 | 22
43 | 010301004006 | 截（凿）桩头 | 1.桩类型:灌注桩 2.桩头截面、高度:φ1000，工程桩H=1.0m，静载试验桩高度从桩顶标高到自然地坪 3.混凝土强度等级:C40 4.有无钢筋:有钢筋 5.其他:含一根桩多次截桩、垃圾清理外运及消纳，由投标单位自行考虑 |  | 根 | 253
44 | 010515004007 | 钢筋笼 | 1.钢筋种类、规格:综合（HPB300） 2.钢筋甲供 |  | t | 87.931
45 | 010515004008 | 钢筋笼 | 1.钢筋种类、规格:综合（HRB400） 2.钢筋甲供 |  | t | 654.127
1#汽轮发电机基座
46 | 010302001028 | 泥浆护壁成孔灌注桩 | 1.地层情况:详见岩土工程勘察报告 2.桩径:Φ1000 3.有效桩长:平均桩长43m 4.根数:63根 5.自然地坪标高:-1.175m 6.设计桩顶标高:-8.6m 7.成孔方法:旋挖钻机成孔 8.护筒类型、长度:自行考虑 9.混凝土类别、强度等级:C40/P8(水下混凝土) 10.灌注要求:桩身砼灌注的充盈系数由投标人自行考虑，超灌高度不小于1.0m 11.持力层:桩端进入持力层(10-3)中等风化(泥质)粉砂岩，深度≥2.0m 12.泥浆、渣土等外运及处置:泥浆外运及处置，由投标单位自行考虑进行报价；渣土运至厂区指定位置，运距由投标单位综合考虑。 13.包含桩孔回填 14.其他:具体详见图纸及设计说明 |  | m | 2709
47 | 010302001029 | 泥浆护壁成孔灌注桩 | 1.地层情况:详见岩土工程勘察报告 2.桩径:Φ1000，静载试验桩 3.有效桩长:平均桩长43m（工程桩） 4.根数:3根 5.自然地坪标高:-1.175m 6.设计桩顶标高:-8.6m（工程桩） 7.成孔方法:旋挖钻机成孔 8.护筒类型、长度:自行考虑 9.混凝土类别、强度等级:C40/P8(水下混凝土) 10.灌注要求:桩身砼灌注的充盈系数由投标人自行考虑，桩身混凝土加灌至自然地坪 11.持力层:桩端进入持力层(10-3)中等风化(泥质)粉砂岩，深度≥2.0m 12.泥浆、渣土等外运及处置:泥浆外运及处置，由投标单位自行考虑进行报价；渣土运至厂区指定位置，运距由投标单位综合考虑。 13.包含桩孔回填 14.其他:具体详见图纸及设计说明 |  | m | 129
48 | 010515010005 | 声测管 | 1.材质:声测钢管 2.规格型号:D50*3.5 3.其它:声测管应下端封闭,上端加盖,管内无异物 |  | m | 1063.13
49 | 010301004007 | 截（凿）桩头 | 1.桩类型:灌注桩 2.桩头截面、高度:φ1000，工程桩H=1.0m，静载试验桩高度从桩顶标高到自然地坪 3.混凝土强度等级:C40 4.有无钢筋:有钢筋 5.其他:含一根桩多次截桩、垃圾清理外运及消纳，由投标单位自行考虑 |  | 根 | 66
50 | 010515004009 | 钢筋笼 | 1.钢筋种类、规格:综合（HPB300） 2.钢筋甲供 |  | t | 19.495
51 | 010515004010 | 钢筋笼 | 1.钢筋种类、规格:综合（HRB400） 2.钢筋甲供 |  | t | 144.438
1#电除尘前烟道支架
52 | 010302001030 | 泥浆护壁成孔灌注桩 | 1.地层情况:详见岩土工程勘察报告 2.桩径:Φ800 3.有效桩长:平均桩长48m 4.根数:66根 5.自然地坪标高:-1.403m 6.设计桩顶标高:-2.9m 7.成孔方法:旋挖钻机成孔 8.护筒类型、长度:自行考虑 9.混凝土类别、强度等级:C40/P8(水下混凝土) 10.灌注要求:桩身砼灌注的充盈系数由投标人自行考虑，超灌高度不小于1.0m 11.持力层:桩端进入持力层(10-3)中等风化(泥质)粉砂岩，深度≥1.6m 12.泥浆、渣土等外运及处置:泥浆外运及处置，由投标单位自行考虑进行报价；渣土运至厂区指定位置，运距由投标单位综合考虑。 13.包含桩孔回填 14.其他:具体详见图纸及设计说明 |  | m | 3168
53 | 010302001031 | 泥浆护壁成孔灌注桩 | 1.地层情况:详见岩土工程勘察报告 2.桩径:Φ800 3.有效桩长:平均桩长48m 4.根数:24根 5.自然地坪标高:-1.403m 6.设计桩顶标高:-1.9m 7.成孔方法:旋挖钻机成孔 8.护筒类型、长度:自行考虑 9.混凝土类别、强度等级:C40/P8(水下混凝土) 10.灌注要求:桩身砼灌注的充盈系数由投标人自行考虑，超灌高度不小于1.0m 11.持力层:桩端进入持力层(10-3)中等风化(泥质)粉砂岩，深度≥1.6m 12.泥浆、渣土等外运及处置:泥浆外运及处置，由投标单位自行考虑进行报价；渣土运至厂区指定位置，运距由投标单位综合考虑。 13.包含桩孔回填 14.其他:具体详见图纸及设计说明 |  | m | 1152
54 | 010515010006 | 声测管 | 1.材质:声测钢管 2.规格型号:D50*3.5 3.其它:声测管应下端封闭,上端加盖,管内无异物 |  | m | 889.75
55 | 010301004008 | 截（凿）桩头 | 1.桩类型:灌注桩 2.桩头截面、高度:φ800，工程桩H=1.0m，静载试验桩高度从桩顶标高到自然地坪 3.混凝土强度等级:C40 4.有无钢筋:有钢筋 5.其他:含一根桩多次截桩、垃圾清理外运及消纳，由投标单位自行考虑 |  | 根 | 90
56 | 010515004011 | 钢筋笼 | 1.钢筋种类、规格:综合（HPB300） 2.钢筋甲供 |  | t | 22.366
57 | 010515004012 | 钢筋笼 | 1.钢筋种类、规格:综合（HRB400） 2.钢筋甲供 |  | t | 148.685
58 | 010301002001 | 预制钢筋混凝土管桩 | 1.桩类型:预应力混凝土管桩PHC600AB110a（管桩、桩尖甲供） 2.土层情况:详见岩土工程勘察报告 3.沉桩方法:采用锤击法沉桩施工 4.有效长度、根数:36m，7根 5.自然地坪标高、设计桩顶标高:-1.403m，-1.9m 6.单节桩长度:由投标人自行考虑 7.承载要求:桩基持力层为(4-3)角砾层，进入持力层1.6m 8.其他:含打桩、送桩、接桩、桩孔回填；具体详见设计说明、23G409《先张法预应力混凝土管桩》 |  | m | 252
59 | 01B001 | 引孔 | 1.PHC600AB110预应力混凝土管桩引孔 2.穿越(3-3)角砾层引孔 3.每个桩孔的引孔深度，详见岩土工程勘察报告 4.投标人应充分考虑本工程场地条件并结合自身的施工经验编制切实可行的投标施工方案，所产生的全部费用在工程量清单引孔子目报价，如实际施工方案与投标施工方案不同，综合单价不做调整。引孔按孔位报价。 |  | 孔位 | 7
60 | 010301004009 | 截（凿）桩头 | 1.桩类型:凿预应力混凝土预制桩桩头 2.其他:含一根桩多次截桩、垃圾清理外运，运距自行考虑 |  | 根 | 1
1#电除尘
61 | 010301002002 | 预制钢筋混凝土管桩 | 1.桩类型:预应力混凝土管桩PHC600AB130，闭口桩尖（管桩、桩尖甲供） 2.土层情况:详见岩土工程勘察报告 3.沉桩方法:采用锤击法沉桩施工 4.有效长度、根数:37m，132根 5.自然地坪标高、设计桩顶标高:-1.463m，-2.5m 6.单节桩长度:由投标人自行考虑 7.承载要求:桩基持力层为(4-3)角砾层，进入持力层1.8m 8.其他:含打桩、送桩、接桩、桩孔回填；具体详见设计说明、23G409《先张法预应力混凝土管桩》 |  | m | 4884
62 | 01B002 | 引孔 | 1.PHC600AB130预应力混凝土管桩引孔 2.穿越(3-3)角砾层引孔 3.每个桩孔的引孔深度，详见岩土工程勘察报告 4.投标人应充分考虑本工程场地条件并结合自身的施工经验编制切实可行的投标施工方案，所产生的全部费用在工程量清单引孔子目报价，如实际施工方案与投标施工方案不同，综合单价不做调整。引孔按孔位报价。 |  | 孔位 | 132
63 | 010301004010 | 截（凿）桩头 | 1.桩类型:凿预应力混凝土预制桩桩头 2.其他:含一根桩多次截桩、垃圾清理外运，运距自行考虑 |  | 根 | 14
1#引风机支架
64 | 010301002003 | 预制钢筋混凝土管桩 | 1.桩类型:预应力混凝土管桩PHC600AB110a（管桩、桩尖甲供） 2.土层情况:详见岩土工程勘察报告 3.沉桩方法:采用锤击法沉桩施工 4.有效长度、根数:23m，8根 5.自然地坪标高、设计桩顶标高:-1.456m，-2.8m 6.单节桩长度:由投标人自行考虑 7.承载要求:桩基持力层为(3-3)角砾层，进入持力层3m 8.其他:含打桩、送桩、接桩、桩孔回填；具体详见设计说明、23G409《先张法预应力混凝土管桩》 |  | m | 184
65 | 010301002004 | 预制钢筋混凝土管桩 | 1.桩类型:预应力混凝土管桩PHC600AB130，闭口桩尖（管桩、桩尖甲供） 2.土层情况:详见岩土工程勘察报告 3.沉桩方法:采用锤击法沉桩施工 4.有效长度、根数:37m，93根 5.自然地坪标高、设计桩顶标高:-1.456m，-2.8m 6.单节桩长度:由投标人自行考虑 7.承载要求:桩基持力层为(4-3)角砾层，进入持力层1.8m 8.其他:含打桩、送桩、接桩、桩孔回填；具体详见设计说明、23G409《先张法预应力混凝土管桩》 |  | m | 3441
66 | 01B003 | 引孔 | 1.PHC600AB130预应力混凝土管桩引孔 2.穿越(3-3)角砾层引孔 3.每个桩孔的引孔深度，详见岩土工程勘察报告 4.投标人应充分考虑本工程场地条件并结合自身的施工经验编制切实可行的投标施工方案，所产生的全部费用在工程量清单引孔子目报价，如实际施工方案与投标施工方案不同，综合单价不做调整。引孔按孔位报价。 |  | 孔位 | 93
67 | 010301004011 | 截（凿）桩头 | 1.桩类型:凿预应力混凝土预制桩桩头 2.其他:含一根桩多次截桩、垃圾清理外运，运距自行考虑 |  | 根 | 11
烟囱
68 | 010302001032 | 泥浆护壁成孔灌注桩 | 1.地层情况:详见岩土工程勘察报告 2.桩径:Φ1000 3.有效桩长:平均桩长47.5m 4.根数:86根 5.自然地坪标高:-1.562m 6.设计桩顶标高:-4.9m 7.成孔方法:旋挖钻机成孔 8.护筒类型、长度:自行考虑 9.混凝土类别、强度等级:C40/P8(水下混凝土) 10.灌注要求:桩身砼灌注的充盈系数由投标人自行考虑，超灌高度不小于1.0m 11.持力层:桩端进入持力层(10-3)中等风化(泥质)粉砂岩，深度≥2.0m 12.泥浆、渣土等外运及处置:泥浆外运及处置，由投标单位自行考虑进行报价；渣土运至厂区指定位置，运距由投标单位综合考虑。 13.包含桩孔回填 14.其他:具体详见图纸及设计说明 |  | m | 4085
69 | 010302001033 | 泥浆护壁成孔灌注桩 | 1.地层情况:详见岩土工程勘察报告 2.桩径:Φ1000，静载试验桩 3.有效桩长:平均桩长47.5m（工程桩） 4.根数:3根 5.自然地坪标高:-1.562m 6.设计桩顶标高:-4.9m（工程桩） 7.成孔方法:旋挖钻机成孔 8.护筒类型、长度:自行考虑 9.混凝土类别、强度等级:C40/P8(水下混凝土) 10.灌注要求:桩身砼灌注的充盈系数由投标人自行考虑，桩身混凝土加灌至自然地坪 11.持力层:桩端进入持力层(10-3)中等风化(泥质)粉砂岩，深度≥2.0m 12.泥浆、渣土等外运及处置:泥浆外运及处置，由投标单位自行考虑进行报价；渣土运至厂区指定位置，运距由投标单位综合考虑。 13.包含桩孔回填 14.其他:具体详见图纸及设计说明 |  | m | 142.5
70 | 010515010007 | 声测管 | 1.材质:声测钢管 2.规格型号:D50*3.5 3.其它:声测管应下端封闭,上端加盖,管内无异物 |  | m | 1378.03
71 | 010301004012 | 截（凿）桩头 | 1.桩类型:灌注桩 2.桩头截面、高度:φ1000，工程桩H=1.0m，静载试验桩高度从桩顶标高到自然地坪 3.混凝土强度等级:C40 4.有无钢筋:有钢筋 5.其他:含一根桩多次截桩、垃圾清理外运及消纳，由投标单位自行考虑 |  | 根 | 89
72 | 010515004013 | 钢筋笼 | 1.钢筋种类、规格:综合（HPB300） 2.钢筋甲供 |  | t | 28.727
73 | 010515004014 | 钢筋笼 | 1.钢筋种类、规格:综合（HRB400） 2.钢筋甲供 |  | t | 215.262
2#除铁间、#1入炉煤取样间
74 | 010301002005 | 预制钢筋混凝土管桩 | 1.桩类型:预应力混凝土管桩PHC600AB110a（管桩、桩尖甲供） 2.土层情况:详见岩土工程勘察报告 3.沉桩方法:采用锤击法沉桩施工 4.有效长度、根数:24m，30根 5.自然地坪标高、设计桩顶标高:-1.85m，-2.0m 6.单节桩长度:由投标人自行考虑 7.承载要求:桩基持力层为(3-3)角砾层，进入持力层3m 8.其他:含打桩、送桩、接桩、桩孔回填；具体详见设计说明、23G409《先张法预应力混凝土管桩》 |  | m | 720
75 | 010301004013 | 截（凿）桩头 | 1.桩类型:凿预应力混凝土预制桩桩头 2.其他:含一根桩多次截桩、垃圾清理外运，运距自行考虑 |  | 根 | 3
碎煤机、#3除铁间
76 | 010301002006 | 预制钢筋混凝土管桩 | 1.桩类型:预应力混凝土管桩PHC600AB130，闭口桩尖（管桩、桩尖甲供） 2.土层情况:详见岩土工程勘察报告 3.沉桩方法:采用锤击法沉桩施工 4.有效长度、根数:34m，55根 5.自然地坪标高、设计桩顶标高:-1.465m，-3.0m 6.单节桩长度:由投标人自行考虑 7.承载要求:桩基持力层为(4-3)角砾层，进入持力层1.6m 8.其他:含打桩、送桩、接桩、桩孔回填；具体详见设计说明、23G409《先张法预应力混凝土管桩》 |  | m | 1870
77 | 01B004 | 引孔 | 1.PHC600AB130预应力混凝土管桩引孔 2.穿越(3-3)角砾层引孔 3.每个桩孔的引孔深度，详见岩土工程勘察报告 4.投标人应充分考虑本工程场地条件并结合自身的施工经验编制切实可行的投标施工方案，所产生的全部费用在工程量清单引孔子目报价，如实际施工方案与投标施工方案不同，综合单价不做调整。引孔按孔位报价。 |  | 孔位 | 55
78 | 010301004014 | 截（凿）桩头 | 1.桩类型:凿预应力混凝土预制桩桩头 2.其他:含一根桩多次截桩、垃圾清理外运，运距自行考虑 |  | 根 | 6
C5AB带式输送机栈桥
79 | 010301002007 | 预制钢筋混凝土管桩 | 1.桩类型:预应力混凝土管桩PHC600AB110a（管桩、桩尖甲供） 2.土层情况:详见岩土工程勘察报告 3.沉桩方法:采用锤击法沉桩施工 4.有效长度、根数:24m，98根 5.自然地坪标高、设计桩顶标高:-1.883m，-2.8m 6.单节桩长度:由投标人自行考虑 7.承载要求:桩基持力层为(3-3)角砾层，进入持力层3m 8.其他:含打桩、送桩、接桩、桩孔回填；具体详见设计说明、23G409《先张法预应力混凝土管桩》 |  | m | 2352
80 | 010301004015 | 截（凿）桩头 | 1.桩类型:凿预应力混凝土预制桩桩头 2.其他:含一根桩多次截桩、垃圾清理外运，运距自行考虑 |  | 根 | 10
C6AB带式输送机栈桥
81 | 010301002008 | 预制钢筋混凝土管桩 | 1.桩类型:预应力混凝土管桩PHC600AB130，闭口桩尖（管桩、桩尖甲供） 2.土层情况:详见岩土工程勘察报告 3.沉桩方法:采用锤击法沉桩施工 4.有效长度、根数:37m，98根 5.自然地坪标高、设计桩顶标高:-1.454m，-3.0m 6.单节桩长度:由投标人自行考虑 7.承载要求:桩基持力层为(4-3)角砾层，进入持力层1.6m 8.其他:含打桩、送桩、接桩、桩孔回填；具体详见设计说明、23G409《先张法预应力混凝土管桩》 |  | m | 3626
82 | 01B005 | 引孔 | 1.PHC600AB130预应力混凝土管桩引孔 2.穿越(3-3)角砾层引孔 3.每个桩孔的引孔深度，详见岩土工程勘察报告 4.投标人应充分考虑本工程场地条件并结合自身的施工经验编制切实可行的投标施工方案，所产生的全部费用在工程量清单引孔子目报价，如实际施工方案与投标施工方案不同，综合单价不做调整。引孔按孔位报价。 |  | 孔位 | 98
83 | 010301004016 | 截（凿）桩头 | 1.桩类型:凿预应力混凝土预制桩桩头 2.其他:含一根桩多次截桩、垃圾清理外运，运距自行考虑 |  | 根 | 10
全自动煤样制样间
84 | 010301002009 | 预制钢筋混凝土管桩 | 1.桩类型:预应力混凝土管桩PHC600AB110a（管桩、桩尖甲供） 2.土层情况:详见岩土工程勘察报告 3.沉桩方法:采用锤击法沉桩施工 4.有效长度、根数:22m，12根 5.自然地坪标高、设计桩顶标高:-1.54m，-2.5m 6.单节桩长度:由投标人自行考虑 7.承载要求:桩基持力层为(3-3)角砾层，进入持力层3m 8.其他:含打桩、送桩、接桩、桩孔回填；具体详见设计说明、23G409《先张法预应力混凝土管桩》 |  | m | 264
85 | 010301004017 | 截（凿）桩头 | 1.桩类型:凿预应力混凝土预制桩桩头 2.其他:含一根桩多次截桩、垃圾清理外运，运距自行考虑 |  | 根 | 2
输煤电气楼
86 | 010301002010 | 预制钢筋混凝土管桩 | 1.桩类型:预应力混凝土管桩PHC600AB110a（管桩、桩尖甲供） 2.土层情况:详见岩土工程勘察报告 3.沉桩方法:采用锤击法沉桩施工 4.有效长度、根数:25m，28根 5.自然地坪标高、设计桩顶标高:-1.762m，-2.5m 6.单节桩长度:由投标人自行考虑 7.承载要求:桩基持力层为(3-3)角砾层，进入持力层3m 8.其他:含打桩、送桩、接桩、桩孔回填；具体详见设计说明、23G409《先张法预应力混凝土管桩》 |  | m | 700
87 | 010301004018 | 截（凿）桩头 | 1.桩类型:凿预应力混凝土预制桩桩头 2.其他:含一根桩多次截桩、垃圾清理外运，运距自行考虑 |  | 根 | 3
化水车间
88 | 010301002011 | 预制钢筋混凝土管桩 | 1.桩类型:预应力混凝土管桩PHC600AB110a（管桩、桩尖甲供） 2.土层情况:详见岩土工程勘察报告 3.沉桩方法:采用锤击法沉桩施工 4.有效长度、根数:25m，65根 5.自然地坪标高、设计桩顶标高:-2.268m，-2.5m 6.单节桩长度:由投标人自行考虑 7.承载要求:桩基持力层为(3-3)角砾层，进入持力层3m 8.其他:含打桩、送桩、接桩、桩孔回填；具体详见设计说明、23G409《先张法预应力混凝土管桩》 |  | m | 1625
89 | 010301004019 | 截（凿）桩头 | 1.桩类型:凿预应力混凝土预制桩桩头 2.其他:含一根桩多次截桩、垃圾清理外运，运距自行考虑 |  | 根 | 7
化学实验楼
90 | 010301002012 | 预制钢筋混凝土管桩 | 1.桩类型:预应力混凝土管桩PHC600AB110a（管桩、桩尖甲供） 2.土层情况:详见岩土工程勘察报告 3.沉桩方法:采用锤击法沉桩施工 4.有效长度、根数:25m，36根 5.自然地坪标高、设计桩顶标高:-2.268m，-2.5m 6.单节桩长度:由投标人自行考虑 7.承载要求:桩基持力层为(3-3)角砾层，进入持力层3m 8.其他:含打桩、送桩、接桩、桩孔回填；具体详见设计说明、23G409《先张法预应力混凝土管桩》 |  | m | 900
91 | 010301004020 | 截（凿）桩头 | 1.桩类型:凿预应力混凝土预制桩桩头 2.其他:含一根桩多次截桩、垃圾清理外运，运距自行考虑 |  | 根 | 4
室外化水
92 | 010301002013 | 预制钢筋混凝土管桩 | 1.桩类型:预应力混凝土管桩PHC600AB110a（管桩、桩尖甲供） 2.土层情况:详见岩土工程勘察报告 3.沉桩方法:采用锤击法沉桩施工 4.有效长度、根数:24m，125根 5.自然地坪标高、设计桩顶标高:-2.415m，-3.0m 6.单节桩长度:由投标人自行考虑 7.承载要求:桩基持力层为(3-3)角砾层，进入持力层3m 8.其他:含打桩、送桩、接桩、桩孔回填；具体详见设计说明、23G409《先张法预应力混凝土管桩》 |  | m | 3000
93 | 010301004021 | 截（凿）桩头 | 1.桩类型:凿预应力混凝土预制桩桩头 2.其他:含一根桩多次截桩、垃圾清理外运，运距自行考虑 |  | 根 | 13
净化站区（综合泵房、水预处理设施、循环水排污水处理设施、消防泵房及水池）
94 | 010301002014 | 预制钢筋混凝土管桩 | 1.桩类型:预应力混凝土管桩PHC600AB110a（管桩、桩尖甲供） 2.土层情况:详见岩土工程勘察报告 3.沉桩方法:采用锤击法沉桩施工 4.有效长度、根数:25m，550根 5.自然地坪标高、设计桩顶标高:-2.267m，-3.0m 6.单节桩长度:由投标人自行考虑 7.承载要求:桩基持力层为(3-3)角砾层，进入持力层3m 8.其他:含打桩、送桩、接桩、桩孔回填；具体详见设计说明、23G409《先张法预应力混凝土管桩》 |  | m | 13750
95 | 010301004022 | 截（凿）桩头 | 1.桩类型:凿预应力混凝土预制桩桩头 2.其他:含一根桩多次截桩、垃圾清理外运，运距自行考虑 |  | 根 | 55
2#冷却塔环基
96 | 010302001034 | 泥浆护壁成孔灌注桩 | 1.地层情况:详见岩土工程勘察报告 2.桩径:Φ800 3.有效桩长:平均桩长48m 4.根数:380根 5.自然地坪标高:-1.034m 6.设计桩顶标高:-5m 7.成孔方法:旋挖钻机成孔 8.护筒类型、长度:自行考虑 9.混凝土类别、强度等级:C40/P8(水下混凝土) 10.灌注要求:桩身砼灌注的充盈系数由投标人自行考虑，超灌高度不小于1.0m 11.持力层:桩端进入持力层(10-3)中等风化(泥质)粉砂岩，深度≥0.8m 12.泥浆、渣土等外运及处置:泥浆外运及处置，由投标单位自行考虑进行报价；渣土运至厂区指定位置，运距由投标单位综合考虑。 13.包含桩孔回填 14.其他:具体详见图纸及设计说明 |  | m | 18240
97 | 010302001035 | 泥浆护壁成孔灌注桩 | 1.地层情况:详见岩土工程勘察报告 2.桩径:Φ800，静载试验桩 3.有效桩长:平均桩长48m（工程桩） 4.根数:4根 5.自然地坪标高:-1.034m 6.设计桩顶标高:-5m（工程桩） 7.成孔方法:旋挖钻机成孔 8.护筒类型、长度:自行考虑 9.混凝土类别、强度等级:C40/P8(水下混凝土) 10.灌注要求:桩身砼灌注的充盈系数由投标人自行考虑，桩身混凝土加灌至自然地坪 11.持力层:桩端进入持力层(10-3)中等风化(泥质)粉砂岩，深度≥0.8m 12.泥浆、渣土等外运及处置:泥浆外运及处置，由投标单位自行考虑进行报价；渣土运至厂区指定位置，运距由投标单位综合考虑。 13.包含桩孔回填 14.其他:具体详见图纸及设计说明 |  | m | 192
98 | 010515010008 | 声测管 | 1.材质:声测钢管 2.规格型号:D50*3.5 3.其它:声测管应下端封闭,上端加盖,管内无异物 |  | m | 4068.95
99 | 010301004023 | 截（凿）桩头 | 1.桩类型:灌注桩 2.桩头截面、高度:φ800，工程桩H=1.0m，静载试验桩高度从桩顶标高到自然地坪 3.混凝土强度等级:C40 4.有无钢筋:有钢筋 5.其他:含一根桩多次截桩、垃圾清理外运及消纳，由投标单位自行考虑 |  | 根 | 384
100 | 010515004015 | 钢筋笼 | 1.钢筋种类、规格:综合（HPB300） 2.钢筋甲供 |  | t | 95.568
101 | 010515004016 | 钢筋笼 | 1.钢筋种类、规格:综合（HRB400） 2.钢筋甲供 |  | t | 634.89
2#冷却塔塔芯
102 | 010301002015 | 预制钢筋混凝土管桩 | 1.桩类型:预应力混凝土管桩PHC600AB110c（管桩、桩尖甲供） 2.土层情况:详见岩土工程勘察报告 3.沉桩方法:采用锤击法沉桩施工 4.有效长度、根数:35m，470根 5.自然地坪标高、设计桩顶标高:-1.034m，-3.0m 6.单节桩长度:由投标人自行考虑 7.承载要求:桩基持力层为(4-3)角砾层，进入持力层1.8m 8.其他:含打桩、送桩、接桩、桩孔回填；具体详见设计说明、23G409《先张法预应力混凝土管桩》 |  | m | 16450
103 | 010301002016 | 预制钢筋混凝土管桩 | 1.桩类型:静载试验桩，预应力混凝土管桩PHC600AB110c（管桩、桩尖甲供） 2.土层情况:详见岩土工程勘察报告 3.沉桩方法:采用锤击法沉桩施工 4.有效长度、根数:35m（工程桩），5根 5.自然地坪标高、设计桩顶标高:-1.034m，-3.0m（工程桩），静载试验桩桩顶到自然地坪 6.单节桩长度:由投标人自行考虑 7.承载要求:桩基持力层为(4-3)角砾层，进入持力层1.8m 8.其他:含打桩、送桩、接桩、桩孔回填；具体详见设计说明、23G409《先张法预应力混凝土管桩》 |  | m | 175
104 | 01B006 | 引孔 | 1.PHC600AB110预应力混凝土管桩引孔 2.穿越(3-3)角砾层引孔 3.每个桩孔的引孔深度，详见岩土工程勘察报告 4.投标人应充分考虑本工程场地条件并结合自身的施工经验编制切实可行的投标施工方案，所产生的全部费用在工程量清单引孔子目报价，如实际施工方案与投标施工方案不同，综合单价不做调整。引孔按孔位报价。 |  | 孔位 | 475
105 | 010301004024 | 截（凿）桩头 | 1.桩类型:凿预应力混凝土预制桩桩头 2.其他:含一根桩多次截桩、垃圾清理外运，运距自行考虑 |  | 根 | 48
循环水管沟
106 | 010201009001 | 深层搅拌桩 | 1.桩类型:单轴水泥土搅拌桩 2.数量:2000根 3.地层情况:详见岩土工程勘察报告 4.桩截面尺寸:Φ600 5.空桩长度、桩长:有效桩长14m，桩顶施工停浆面应高于有效桩顶标高不小于0.5m 6.自然地坪标高:-0.961m 7.设计桩顶标高:-7.0m 8.水泥强度等级、掺量:采用PO 42.5级普通硅酸盐水泥，水泥掺入量18%，水泥用量计算时加固土体平均容重取值不应低于16.7kN/m3，空搅部分不掺水泥 9.外掺剂:采用木质素磺酸钙，掺量为水泥用量的0.2%，石膏掺量为水泥用量的2% 10.施工产生涌土、浮浆的清除、渣土等外运及处置:由投标人根据施工现场及渣土处置市场实际情况、当地政策要求自行考虑 |  | m | 28000
107 | 010301004025 | 截（凿）桩头 | 1.桩头截面、高度:单轴水泥土搅拌桩头凿除，Φ600，加灌长度500mm 2.有无钢筋:无 3.含截（凿）桩、垃圾清理外运、处置等，由投标人根据施工现场及渣土处置市场实际情况、当地政策要求自行考虑 |  | 根 | 2000
防洪围墙
108 | 010201009002 | 深层搅拌桩 | 1.桩类型:I区，单轴水泥土搅拌桩 2.数量:4215根 3.地层情况:详见岩土工程勘察报告 4.桩截面尺寸:Φ600 5.空桩长度、桩长:有效桩长12m，桩顶施工停浆面应高于有效桩顶标高不小于0.5m 6.自然地坪标高:-1.979m 7.设计桩顶标高:-3.7m 8.水泥强度等级、掺量:采用PO 42.5级普通硅酸盐水泥，水泥掺入量18%，水泥用量计算时加固土体平均容重取值不应低于16.7kN/m3，空搅部分不掺水泥 9.外掺剂:采用木质素磺酸钙，掺量为水泥用量的0.2%，石膏掺量为水泥用量的2% 10.施工产生涌土、浮浆的清除、渣土等外运及处置:由投标人根据施工现场及渣土处置市场实际情况、当地政策要求自行考虑 11.其他:详见设计说明 |  | m | 50580
109 | 010201009003 | 深层搅拌桩 | 1.桩类型:II区，单轴水泥土搅拌桩 2.数量:1110根 3.地层情况:详见岩土工程勘察报告 4.桩截面尺寸:Φ600 5.空桩长度、桩长:有效桩长14m，桩顶施工停浆面应高于有效桩顶标高不小于0.5m 6.自然地坪标高:-1.979m 7.设计桩顶标高:-3.7m 8.水泥强度等级、掺量:采用PO 42.5级普通硅酸盐水泥，水泥掺入量18%，水泥用量计算时加固土体平均容重取值不应低于16.7kN/m3，空搅部分不掺水泥 9.外掺剂:采用木质素磺酸钙，掺量为水泥用量的0.2%，石膏掺量为水泥用量的2% 10.施工产生涌土、浮浆的清除、渣土等外运及处置:由投标人根据施工现场及渣土处置市场实际情况、当地政策要求自行考虑 11.其他:详见设计说明 |  | m | 15540
110 | 010201009004 | 深层搅拌桩 | 1.桩类型:III区，单轴水泥土搅拌桩 2.数量:797根 3.地层情况:详见岩土工程勘察报告 4.桩截面尺寸:Φ600 5.空桩长度、桩长:有效桩长14m，桩顶施工停浆面应高于有效桩顶标高不小于0.5m 6.自然地坪标高:0.359m 7.设计桩顶标高:-4.7m 8.水泥强度等级、掺量:采用PO 42.5级普通硅酸盐水泥，水泥掺入量18%，水泥用量计算时加固土体平均容重取值不应低于16.7kN/m3，空搅部分不掺水泥 9.外掺剂:采用木质素磺酸钙，掺量为水泥用量的0.2%，石膏掺量为水泥用量的2% 10.施工产生涌土、浮浆的清除、渣土等外运及处置:由投标人根据施工现场及渣土处置市场实际情况、当地政策要求自行考虑 11.其他:详见设计说明 |  | m | 11158
111 | 010201009005 | 深层搅拌桩 | 1.桩类型:IV区，单轴水泥土搅拌桩 2.数量:1378根 3.地层情况:详见岩土工程勘察报告 4.桩截面尺寸:Φ600 5.空桩长度、桩长:有效桩长12m，桩顶施工停浆面应高于有效桩顶标高不小于0.5m 6.自然地坪标高:0.359m 7.设计桩顶标高:-4.7m 8.水泥强度等级、掺量:采用PO 42.5级普通硅酸盐水泥，水泥掺入量18%，水泥用量计算时加固土体平均容重取值不应低于16.7kN/m3，空搅部分不掺水泥 9.外掺剂:采用木质素磺酸钙，掺量为水泥用量的0.2%，石膏掺量为水泥用量的2% 10.施工产生涌土、浮浆的清除、渣土等外运及处置:由投标人根据施工现场及渣土处置市场实际情况、当地政策要求自行考虑 11.其他:详见设计说明 |  | m | 16536
112 | 010301004026 | 截（凿）桩头 | 1.桩头截面、高度:单轴水泥土搅拌桩头凿除，Φ600，加灌长度500mm 2.有无钢筋:无 3.含截（凿）桩、垃圾清理外运、处置等，由投标人根据施工现场及渣土处置市场实际情况、当地政策要求自行考虑 |  | 根 | 7500
A列外构筑物
113 | 010301002017 | 预制钢筋混凝土管桩 | 1.桩类型:预应力混凝土管桩PHC600AB110a（管桩、桩尖甲供） 2.土层情况:详见岩土工程勘察报告 3.沉桩方法:采用锤击法沉桩施工 4.有效长度、根数:24m，60根 5.自然地坪标高、设计桩顶标高:-1.049m，-2.5m 6.单节桩长度:由投标人自行考虑 7.承载要求:桩基持力层为(3-3)角砾层，进入持力层3m 8.其他:含打桩、送桩、接桩、桩孔回填；具体详见设计说明、23G409《先张法预应力混凝土管桩》 |  | m | 1440
114 | 010301004027 | 截（凿）桩头 | 1.桩类型:凿预应力混凝土预制桩桩头 2.其他:含一根桩多次截桩、垃圾清理外运，运距自行考虑 |  | 根 | 6
母线支架
115 | 010302001036 | 泥浆护壁成孔灌注桩 | 1.地层情况:详见岩土工程勘察报告 2.桩径:Φ800 3.有效桩长:平均桩长36m 4.根数:20根 5.自然地坪标高:-0.789m 6.设计桩顶标高:-2.5m 7.成孔方法:旋挖钻机成孔 8.护筒类型、长度:自行考虑 9.混凝土类别、强度等级:C40/P8(水下混凝土) 10.灌注要求:桩身砼灌注的充盈系数由投标人自行考虑，超灌高度不小于1.0m 11.持力层:桩端进入持力层(4-3)角砾，深度≥1.8m 12.泥浆、渣土等外运及处置:泥浆外运及处置，由投标单位自行考虑进行报价；渣土运至厂区指定位置，运距由投标单位综合考虑。 13.包含桩孔回填 14.其他:具体详见图纸及设计说明 |  | m | 720
116 | 010515010009 | 声测管 | 1.材质:声测钢管 2.规格型号:D50*3.5 3.其它:声测管应下端封闭,上端加盖,管内无异物 |  | m | 151.64
117 | 010301004028 | 截（凿）桩头 | 1.桩类型:灌注桩 2.桩头截面、高度:φ800，工程桩H=1.0m，静载试验桩高度从桩顶标高到自然地坪 3.混凝土强度等级:C40 4.有无钢筋:有钢筋 5.其他:含一根桩多次截桩、垃圾清理外运及消纳，由投标单位自行考虑 |  | 根 | 20
118 | 010515004017 | 钢筋笼 | 1.钢筋种类、规格:综合（HPB300） 2.钢筋甲供 |  | t | 3.84
119 | 010515004018 | 钢筋笼 | 1.钢筋种类、规格:综合（HRB400） 2.钢筋甲供 |  | t | 25.064
出线构架
120 | 010301002018 | 预制钢筋混凝土管桩 | 1.桩类型:预应力混凝土管桩PHC600AB110a（管桩、桩尖甲供） 2.土层情况:详见岩土工程勘察报告 3.沉桩方法:采用锤击法沉桩施工 4.有效长度、根数:23m，31根 5.自然地坪标高、设计桩顶标高:-1.454m，-2.8m 6.单节桩长度:由投标人自行考虑 7.承载要求:桩基持力层为(3-3)角砾层，进入持力层3m 8.其他:含打桩、送桩、接桩、桩孔回填；具体详见设计说明、23G409《先张法预应力混凝土管桩》 |  | m | 713
121 | 010301004029 | 截（凿）桩头 | 1.桩类型:凿预应力混凝土预制桩桩头 2.其他:含一根桩多次截桩、垃圾清理外运，运距自行考虑 |  | 根 | 4
网控楼
122 | 010301002019 | 预制钢筋混凝土管桩 | 1.桩类型:预应力混凝土管桩PHC600AB110a（管桩、桩尖甲供） 2.土层情况:详见岩土工程勘察报告 3.沉桩方法:采用锤击法沉桩施工 4.有效长度、根数:24m，36根 5.自然地坪标高、设计桩顶标高:-1.583m，-2.5m 6.单节桩长度:由投标人自行考虑 7.承载要求:桩基持力层为(3-3)角砾层，进入持力层3m 8.其他:含打桩、送桩、接桩、桩孔回填；具体详见设计说明、23G409《先张法预应力混凝土管桩》 |  | m | 864
123 | 010301002020 | 预制钢筋混凝土管桩 | 1.桩类型:静载试验桩，预应力混凝土管桩PHC600AB110a（管桩、桩尖甲供） 2.土层情况:详见岩土工程勘察报告 3.沉桩方法:采用锤击法沉桩施工 4.有效长度、根数:24m（工程桩），2根 5.自然地坪标高、设计桩顶标高:-1.583m，-2.5m（工程桩），静载试验桩桩顶到自然地坪 6.单节桩长度:由投标人自行考虑 7.承载要求:桩基持力层为(3-3)角砾层，进入持力层3m 8.其他:含打桩、送桩、接桩、桩孔回填；具体详见设计说明、23G409《先张法预应力混凝土管桩》 |  | m | 48
124 | 010301004030 | 截（凿）桩头 | 1.桩类型:凿预应力混凝土预制桩桩头 2.其他:含一根桩多次截桩、垃圾清理外运，运距自行考虑 |  | 根 | 6
脱硫区域
125 | 010301002021 | 预制钢筋混凝土管桩 | 1.部位:脱硫综合楼 2.桩类型:预应力混凝土管桩PHC600AB110a（管桩、桩尖甲供） 3.土层情况:详见岩土工程勘察报告 4.沉桩方法:采用锤击法沉桩施工 5.有效长度、根数:34m，114根 6.自然地坪标高、设计桩顶标高:-1.54m，-2.4m 7.单节桩长度:由投标人自行考虑 8.承载要求:桩基持力层为(4-3)角砾层，进入持力层1.8m 9.其他:含打桩、送桩、接桩、桩孔回填；具体详见设计说明、23G409《先张法预应力混凝土管桩》 |  | m | 3876
126 | 010301002022 | 预制钢筋混凝土管桩 | 1.部位:1#湿电及出口烟道支架 2.桩类型:预应力混凝土管桩PHC600AB110a（管桩、桩尖甲供） 3.土层情况:详见岩土工程勘察报告 4.沉桩方法:采用锤击法沉桩施工 5.有效长度、根数:34m，57根 6.自然地坪标高、设计桩顶标高:-1.45m，-2.4m 7.单节桩长度:由投标人自行考虑 8.承载要求:桩基持力层为(4-3)角砾层，进入持力层1.8m 9.其他:含打桩、送桩、接桩、桩孔回填；具体详见设计说明、23G409《先张法预应力混凝土管桩》 |  | m | 1938
127 | 010301002023 | 预制钢筋混凝土管桩 | 1.部位:1#入口烟道支架 2.桩类型:预应力混凝土管桩PHC600AB110a（管桩、桩尖甲供） 3.土层情况:详见岩土工程勘察报告 4.沉桩方法:采用锤击法沉桩施工 5.有效长度、根数:34m，12根 6.自然地坪标高、设计桩顶标高:-1.56m，-2.4m 7.单节桩长度:由投标人自行考虑 8.承载要求:桩基持力层为(4-3)角砾层，进入持力层1.8m 9.其他:含打桩、送桩、接桩、桩孔回填；具体详见设计说明、23G409《先张法预应力混凝土管桩》 |  | m | 408
128 | 010301002024 | 预制钢筋混凝土管桩 | 1.部位:石灰石粉仓 2.桩类型:预应力混凝土管桩PHC600AB110a（管桩、桩尖甲供） 3.土层情况:详见岩土工程勘察报告 4.沉桩方法:采用锤击法沉桩施工 5.有效长度、根数:34m，58根 6.自然地坪标高、设计桩顶标高:-1.79m，-2.4m 7.单节桩长度:由投标人自行考虑 8.承载要求:桩基持力层为(4-3)角砾层，进入持力层1.8m 9.其他:含打桩、送桩、接桩、桩孔回填；具体详见设计说明、23G409《先张法预应力混凝土管桩》 |  | m | 1972
129 | 010301002025 | 预制钢筋混凝土管桩 | 1.部位:1#吸收塔 2.桩类型:预应力混凝土管桩PHC600AB110a（管桩、桩尖甲供） 3.土层情况:详见岩土工程勘察报告 4.沉桩方法:采用锤击法沉桩施工 5.有效长度、根数:34m，59根 6.自然地坪标高、设计桩顶标高:-1.54m，-1.7m 7.单节桩长度:由投标人自行考虑 8.承载要求:桩基持力层为(4-3)角砾层，进入持力层1.8m 9.其他:含打桩、送桩、接桩、桩孔回填；具体详见设计说明、23G409《先张法预应力混凝土管桩》 |  | m | 2006
130 | 010301002026 | 预制钢筋混凝土管桩 | 1.部位:事故浆液箱 2.桩类型:预应力混凝土管桩PHC600AB110a（管桩、桩尖甲供） 3.土层情况:详见岩土工程勘察报告 4.沉桩方法:采用锤击法沉桩施工 5.有效长度、根数:34m，29根 6.自然地坪标高、设计桩顶标高:-1.4m，-1.5m 7.单节桩长度:由投标人自行考虑 8.承载要求:桩基持力层为(4-3)角砾层，进入持力层1.8m 9.其他:含打桩、送桩、接桩、桩孔回填；具体详见设计说明、23G409《先张法预应力混凝土管桩》 |  | m | 986
131 | 010301002027 | 预制钢筋混凝土管桩 | 1.部位:1#循环泵支架 2.桩类型:预应力混凝土管桩PHC600AB110a（管桩、桩尖甲供） 3.土层情况:详见岩土工程勘察报告 4.沉桩方法:采用锤击法沉桩施工 5.有效长度、根数:20m，12根 6.自然地坪标高、设计桩顶标高:-1.54m，-2.4m 7.单节桩长度:由投标人自行考虑 8.承载要求:桩基持力层为(3-3)角砾层，进入持力层3m 9.其他:含打桩、送桩、接桩、桩孔回填；具体详见设计说明、23G409《先张法预应力混凝土管桩》 |  | m | 240
132 | 010301002028 | 预制钢筋混凝土管桩 | 1.部位:石灰石浆液箱 2.桩类型:预应力混凝土管桩PHC600AB110a（管桩、桩尖甲供） 3.土层情况:详见岩土工程勘察报告 4.沉桩方法:采用锤击法沉桩施工 5.有效长度、根数:22m，10根 6.自然地坪标高、设计桩顶标高:-0.9m，-1.0m 7.单节桩长度:由投标人自行考虑 8.承载要求:桩基持力层为(3-3)角砾层，进入持力层3m 9.其他:含打桩、送桩、接桩、桩孔回填；具体详见设计说明、23G409《先张法预应力混凝土管桩》 |  | m | 220
133 | 010301002029 | 预制钢筋混凝土管桩 | 1.部位:1#循环泵 2.桩类型:预应力混凝土管桩PHC600AB110a（管桩、桩尖甲供） 3.土层情况:详见岩土工程勘察报告 4.沉桩方法:采用锤击法沉桩施工 5.有效长度、根数:21m，8根 6.自然地坪标高、设计桩顶标高:-1.4m，-1.5m 7.单节桩长度:由投标人自行考虑 8.承载要求:桩基持力层为(3-3)角砾层，进入持力层3m 9.其他:含打桩、送桩、接桩、桩孔回填；具体详见设计说明、23G409《先张法预应力混凝土管桩》 |  | m | 168
134 | 010301002030 | 预制钢筋混凝土管桩 | 1.部位:1#氧化风机基础 2.桩类型:预应力混凝土管桩PHC600AB110a（管桩、桩尖甲供） 3.土层情况:详见岩土工程勘察报告 4.沉桩方法:采用锤击法沉桩施工 5.有效长度、根数:22m，4根 6.自然地坪标高、设计桩顶标高:-0.9m，-1.0m 7.单节桩长度:由投标人自行考虑 8.承载要求:桩基持力层为(3-3)角砾层，进入持力层3m 9.其他:含打桩、送桩、接桩、桩孔回填；具体详见设计说明、23G409《先张法预应力混凝土管桩》 |  | m | 88
135 | 01B007 | 引孔 | 1.PHC600AB110预应力混凝土管桩引孔 2.穿越(3-3)角砾层引孔 3.每个桩孔的引孔深度，详见岩土工程勘察报告 4.投标人应充分考虑本工程场地条件并结合自身的施工经验编制切实可行的投标施工方案，所产生的全部费用在工程量清单引孔子目报价，如实际施工方案与投标施工方案不同，综合单价不做调整。引孔按孔位报价。 |  | 孔位 | 329
136 | 010301004031 | 截（凿）桩头 | 1.桩类型:凿预应力混凝土预制桩桩头 2.其他:含一根桩多次截桩、垃圾清理外运，运距自行考虑 |  | 根 | 37
脱硝区域
137 | 010301002031 | 预制钢筋混凝土管桩 | 1.部位:尿素溶液制备车间 2.桩类型:预应力混凝土管桩PHC600AB110a（管桩、桩尖甲供） 3.土层情况:详见岩土工程勘察报告 4.沉桩方法:采用锤击法沉桩施工 5.有效长度、根数:20m，16根 6.自然地坪标高、设计桩顶标高:-1.011m，-2.4m 7.单节桩长度:由投标人自行考虑 8.承载要求:桩基持力层为(3-3)角砾层，进入持力层3m 9.其他:含打桩、送桩、接桩、桩孔回填；具体详见设计说明、23G409《先张法预应力混凝土管桩》 |  | m | 320
138 | 010301002032 | 预制钢筋混凝土管桩 | 1.部位:尿素溶液制备罐 2.桩类型:预应力混凝土管桩PHC600AB110a（管桩、桩尖甲供） 3.土层情况:详见岩土工程勘察报告 4.沉桩方法:采用锤击法沉桩施工 5.有效长度、根数:22m，10根 6.自然地坪标高、设计桩顶标高:-0.979m，-1.0m 7.单节桩长度:由投标人自行考虑 8.承载要求:桩基持力层为(3-3)角砾层，进入持力层3m 9.其他:含打桩、送桩、接桩、桩孔回填；具体详见设计说明、23G409《先张法预应力混凝土管桩》 |  | m | 220
139 | 010301002033 | 预制钢筋混凝土管桩 | 1.部位:尿素溶液储罐 2.桩类型:预应力混凝土管桩PHC600AB110a（管桩、桩尖甲供） 3.土层情况:详见岩土工程勘察报告 4.沉桩方法:采用锤击法沉桩施工 5.有效长度、根数:22m，10根 6.自然地坪标高、设计桩顶标高:-0.789m，-1.0m 7.单节桩长度:由投标人自行考虑 8.承载要求:桩基持力层为(3-3)角砾层，进入持力层3m 9.其他:含打桩、送桩、接桩、桩孔回填；具体详见设计说明、23G409《先张法预应力混凝土管桩》 |  | m | 220
140 | 010301004032 | 截（凿）桩头 | 1.桩类型:凿预应力混凝土预制桩桩头 2.其他:含一根桩多次截桩、垃圾清理外运，运距自行考虑 |  | 根 | 4
废水零排区域
141 | 010301002034 | 预制钢筋混凝土管桩 | 1.部位:废水楼 2.桩类型:预应力混凝土管桩PHC600AB110a（管桩、桩尖甲供） 3.土层情况:详见岩土工程勘察报告 4.沉桩方法:采用锤击法沉桩施工 5.有效长度、根数:20m，42根 6.自然地坪标高、设计桩顶标高:-1.54m，-2.4m 7.单节桩长度:由投标人自行考虑 8.承载要求:桩基持力层为(3-3)角砾层，进入持力层3m 9.其他:含打桩、送桩、接桩、桩孔回填；具体详见设计说明、23G409《先张法预应力混凝土管桩》 |  | m | 840
142 | 010301002035 | 预制钢筋混凝土管桩 | 1.部位:1#干燥塔支架 2.桩类型:预应力混凝土管桩PHC600AB110a（管桩、桩尖甲供） 3.土层情况:详见岩土工程勘察报告 4.沉桩方法:采用锤击法沉桩施工 5.有效长度、根数:21m，4根 6.自然地坪标高、设计桩顶标高:-1.011m，-1.9m 7.单节桩长度:由投标人自行考虑 8.承载要求:桩基持力层为(3-3)角砾层，进入持力层3m 9.其他:含打桩、送桩、接桩、桩孔回填；具体详见设计说明、23G409《先张法预应力混凝土管桩》 |  | m | 84
143 | 010301002036 | 预制钢筋混凝土管桩 | 1.部位:废水缓冲池 2.桩类型:预应力混凝土管桩PHC600AB110a（管桩、桩尖甲供） 3.土层情况:详见岩土工程勘察报告 4.沉桩方法:采用锤击法沉桩施工 5.有效长度、根数:18m，26根 6.自然地坪标高、设计桩顶标高:-1.54m，-4.5m 7.单节桩长度:由投标人自行考虑 8.承载要求:桩基持力层为(3-3)角砾层，进入持力层3m 9.其他:含打桩、送桩、接桩、桩孔回填；具体详见设计说明、23G409《先张法预应力混凝土管桩》 |  | m | 468
144 | 010301002037 | 预制钢筋混凝土管桩 | 1.部位:预澄清器 2.桩类型:预应力混凝土管桩PHC600AB110a（管桩、桩尖甲供） 3.土层情况:详见岩土工程勘察报告 4.沉桩方法:采用锤击法沉桩施工 5.有效长度、根数:21m，12根 6.自然地坪标高、设计桩顶标高:-1.4m，-1.5m 7.单节桩长度:由投标人自行考虑 8.承载要求:桩基持力层为(3-3)角砾层，进入持力层3m 9.其他:含打桩、送桩、接桩、桩孔回填；具体详见设计说明、23G409《先张法预应力混凝土管桩》 |  | m | 252
145 | 010301004033 | 截（凿）桩头 | 1.桩类型:凿预应力混凝土预制桩桩头 2.其他:含一根桩多次截桩、垃圾清理外运，运距自行考虑 |  | 根 | 9
综合管架
146 | 010301002038 | 预制钢筋混凝土管桩 | 1.桩类型:预应力混凝土管桩PHC600AB110a（管桩、桩尖甲供） 2.土层情况:详见岩土工程勘察报告 3.沉桩方法:采用锤击法沉桩施工 4.有效长度、根数:24m，137根 5.自然地坪标高、设计桩顶标高:-1.598m，-2.5m 6.单节桩长度:由投标人自行考虑 7.承载要求:桩基持力层为(3-3)角砾层，进入持力层3m 8.其他:含打桩、送桩、接桩、桩孔回填；具体详见设计说明、23G409《先张法预应力混凝土管桩》 |  | m | 3288
147 | 010301004034 | 截（凿）桩头 | 1.桩类型:凿预应力混凝土预制桩桩头 2.其他:含一根桩多次截桩、垃圾清理外运，运距自行考虑 |  | 根 | 14
生产办公楼
148 | 010301002039 | 预制钢筋混凝土管桩 | 1.桩类型:预应力混凝土管桩PHC600AB130，闭口桩尖（管桩、桩尖甲供） 2.土层情况:详见岩土工程勘察报告 3.沉桩方法:采用锤击法沉桩施工 4.有效长度、根数:37m，82根 5.自然地坪标高、设计桩顶标高:0.167m，-2.5m 6.单节桩长度:由投标人自行考虑 7.承载要求:桩基持力层为(4-3)角砾层，进入持力层1.6m 8.其他:含打桩、送桩、接桩、桩孔回填；具体详见设计说明、23G409《先张法预应力混凝土管桩》 |  | m | 3034
149 | 01B008 | 引孔 | 1.PHC600AB130预应力混凝土管桩引孔 2.穿越(3-3)角砾层引孔 3.每个桩孔的引孔深度，详见岩土工程勘察报告 4.投标人应充分考虑本工程场地条件并结合自身的施工经验编制切实可行的投标施工方案，所产生的全部费用在工程量清单引孔子目报价，如实际施工方案与投标施工方案不同，综合单价不做调整。引孔按孔位报价。 |  | 孔位 | 82
150 | 010301004035 | 截（凿）桩头 | 1.桩类型:凿预应力混凝土预制桩桩头 2.其他:含一根桩多次截桩、垃圾清理外运，运距自行考虑 |  | 根 | 9
检修间
151 | 010301002040 | 预制钢筋混凝土管桩 | 1.桩类型:预应力混凝土管桩PHC600AB110a（管桩、桩尖甲供） 2.土层情况:详见岩土工程勘察报告 3.沉桩方法:采用锤击法沉桩施工 4.有效长度、根数:30m，34根 5.自然地坪标高、设计桩顶标高:0.167m，-2.5m 6.单节桩长度:由投标人自行考虑 7.承载要求:桩基持力层为(3-3)角砾层，进入持力层3m 8.其他:含打桩、送桩、接桩、桩孔回填；具体详见设计说明、23G409《先张法预应力混凝土管桩》 |  | m | 1020
152 | 010301004036 | 截（凿）桩头 | 1.桩类型:凿预应力混凝土预制桩桩头 2.其他:含一根桩多次截桩、垃圾清理外运，运距自行考虑 |  | 根 | 4
钢板大灰库
153 | 010302001037 | 泥浆护壁成孔灌注桩 | 1.地层情况:详见岩土工程勘察报告 2.桩径:Φ1000 3.有效桩长:平均桩长50m 4.根数:314根 5.自然地坪标高:-1.667m 6.设计桩顶标高:-2.2m 7.成孔方法:旋挖钻机成孔 8.护筒类型、长度:自行考虑 9.混凝土类别、强度等级:C40/P8(水下混凝土) 10.灌注要求:桩身砼灌注的充盈系数由投标人自行考虑，超灌高度不小于1.0m 11.持力层:桩端进入持力层(10-3)中等风化(泥质)粉砂岩，深度≥2.0m 12.泥浆、渣土等外运及处置:泥浆外运及处置，由投标单位自行考虑进行报价；渣土运至厂区指定位置，运距由投标单位综合考虑。 13.包含桩孔回填 14.其他:具体详见图纸及设计说明 |  | m | 15700
154 | 010515010010 | 声测管 | 1.材质:声测钢管 2.规格型号:D50*3.5 3.其它:声测管应下端封闭,上端加盖,管内无异物 |  | m | 4870.37
155 | 010301004037 | 截（凿）桩头 | 1.桩类型:灌注桩 2.桩头截面、高度:φ1000，工程桩H=1.0m，静载试验桩高度从桩顶标高到自然地坪 3.混凝土强度等级:C40 4.有无钢筋:有钢筋 5.其他:含一根桩多次截桩、垃圾清理外运及消纳，由投标单位自行考虑 |  | 根 | 314
156 | 010515004019 | 钢筋笼 | 1.钢筋种类、规格:综合（HPB300） 2.钢筋甲供 |  | t | 105.521
157 | 010515004020 | 钢筋笼 | 1.钢筋种类、规格:综合（HRB400） 2.钢筋甲供 |  | t | 794.161
合 计

## 表10.2.2-16 施工技术措施项目清单与计价表【桩基工
【表10.2.2-16】
施工技术措施项目清单与计价表
工程名称：Ⅰ标段-桩基工程 |  |  | 标段： |  |  |  |  | 第 1 页 共 1 页
序号 | 项目编码 | 项目名称 | 项目特征 | 计量单位 | 工程量 | 金额（元） |  |  |  |  | 备注
[6 empty] | 综合单价 | 合价 | 其中
[8 empty] | 人工费 | 机械费 | 暂估价
大型机械设备进出场及安拆
1 | 011705001001 | 大型机械设备进出场及安拆 | 1.机械设备名称:大型机械设备进出场及安拆 | 项 | 1
其他
2 | 01B009 | 桩基检测配合费 | 1.桩基工程所有相关的检测配合费 2.根据本工程特点、技术标准和要求、招标文件等综合考虑 3.桩头、桩帽由桩基单位负责施工，含在本次招标范围内，施工时具体做法以检测单位详图为准，相关费用请投标单位综合考虑 4.配合桩基检测单位进行桩基检测，检测前桩头加固加高，检测后凿除、人工配合等 5.费用包干，中标后不予调整 | 项 | 1
3 | 01B010 | 其他配合费 | 1.招标方供应材料桩材、桩尖采用现场交付方式，由承包人负责材料的卸货配合、验货和保管、场内运输、材料的检验试验等 2.招标方供应材料钢筋采用现场车上交付方式，由承包人负责材料卸货、验货和保管、场内运输、材料的检验试验等 3.请投标单位综合考虑报价，费用包干，中标后不予调整 | 项 | 1
合 计

## 表10.2.2-20 施工组织（总价）措施项目清单与计价表
【表10.2.2-20】
施工组织（总价）措施项目清单与计价表
工程名称：Ⅰ标段-桩基工程 |  | 标段： |  | 第 1 页 共 1 页
序号 | 项目名称 | 计算基础 | 费率(%) | 金额(元) | 备注
1 | 安全文明施工费 | 定额人工费+定额机械费
1.1 | 安全文明施工基本费 | 定额人工费+定额机械费
2 | 提前竣工增加费 | 定额人工费+定额机械费
3 | 二次搬运费 | 定额人工费+定额机械费
4 | 冬雨季施工增加费 | 定额人工费+定额机械费
5 | 行车、行人干扰增加费 | 定额人工费+定额机械费
6 | 其他施工组织措施费 | 按相关规定进行计算
合 计

## 表10.2.2-21 其他项目清单与计价汇总表【桩基工程】
【表10.2.2-21】
其他项目清单与计价汇总表
工程名称：Ⅰ标段-桩基工程 |  | 标段： | 第 1 页 共 1 页
序号 | 项目名称 | 金额（元） | 备注
1 | 暂列金额 |  | 明细详见表10.2.2-22
1.1 | 标化工地增加费 |  | 明细详见表10.2.2-22
1.2 | 优质工程增加费 |  | 明细详见表10.2.2-22
1.3 | 其他暂列金额 |  | 明细详见表10.2.2-22
2 | 暂估价
2.1 | 材料（工程设备）暂估价（结算价） | - | 明细详见表10.2.2-23
2.2 | 专业工程暂估价（结算价） |  | 明细详见表10.2.2-24
2.3 | 专项技术措施暂估价 |  | 明细详见表10.2.2-25
3 | 计日工 |  | 明细详见表10.2.2-26
4 | 总承包服务费 |  | 明细详见表10.2.2-27
合 计