## 封面
客服生产零星项目（丽水地区）
招 标 控 制 价
工程造价
招 标 人： |  | 咨 询 人：
| （单位盖章） |  | （单位盖章）
法定代表人 |  | 法定代表人
或其授权人： |  | 或其授权人：
| （签字或盖章） |  | （签字或盖章）
编 制 人： |  | 复 核 人：
| （造价人员签字盖专用章） |  | （造价工程师签字盖专用章）
编制时间： |  | 复核时间：

## 说明
编制说明
工程名称:客服生产零星项目（丽水地区）
一、编制依据： 1、《浙江省建设工程计价规则》(2018版)、《浙江省建设工程施工机械台班费用》(2018版)、《浙江省建筑安装材料基期价格》(2018版)、《浙江省通用安装工程预算定额》(2018版)、《浙江省市政工程预算定额》（2018版）、《丽水造价信息》、《浙江造价信息》等相关定额解释及计价文件。 2、《关于增值税调整后我省建设工程计价依据增值税税率及有关计价调整的通知》（浙建建发[2019]92号）、《省建设厅关于调整建筑工程安全文明施工费的通知》（浙建建发[2022]37号）等政策文件。 二、安全文明施工费、企业管理费、规费、税金等费率及取费基数明确： 1、企业管理费按中值计入，费率为21.72%。 2、安全文明施工措施费（基本费）按市区工程中值计取。 3、规费按中值计入，费率为30.63%。 4、税金费率为9%。 三、编制说明事项： 1、根据甲方回复，调压箱内部除锈刷漆按5㎡计取组价，0-500N立方/小时调压柜内部除锈刷漆按5㎡计取组价，501-1000N立方/小时调压柜内部除锈刷漆按8㎡计取组价，1000N立方/小时以上调压柜内部除锈刷漆按10㎡计取组价； 2、根据甲方回复，防腐刷漆为环氧底漆2遍，脂肪族聚氨酯面漆2遍计取组价； 3、根据甲方回复，阀门井维修子项井规格按直径700mm计取组价； 4、根据甲方回复，阀门井淤泥清理按直径700mm，一次清淤按20cm计取组价； 5、根据甲方回复，立管防按1.5m/根，缠绕新防腐胶带按冷缠一道计取组价； 6、根据甲方回复，场站液位管保温层材料按聚氨酯发泡管（DN57*100mm），外包铝0.35mm计取组价； 7、根据甲方回复，用气设备软管以及燃气自闭阀按管径DN15计取组价；

## 单位工程汇总表
单位工程报价汇总表
客服生产零星项目（丽水地区）
序号 | 内 容 | 报价小计 （元）
1 | 生产零星 | 1104401.65
| 其中: 安全生产费 | 16566.0248
2 | 税金 9% | 99396.1485
投标报价合计（1+2） |  | 1203797.7985

## 生产零星工程清单与计价表
分部分项工程清单与计价表
单位(专业)工程名称:单项工程-生产零星工程
序号 | 项目编码 | 项目名称 | 项目特征 | 计量 单位 | 工程量 | 金 额 (元) |  |  |  | 备注
[6 empty] | 综合单价 | 合价 | 其中
[8 empty] | 人工费 | 机械费
1 | 031201001001 | 无缝钢管除锈、防腐、刷漆 | 管道直径D22设备锈蚀部位除锈、刷漆，底漆（防锈漆）两遍、面漆两遍。（油漆、辅材乙供） | m | 0 | 2.02 | 0 | 0.73
2 | 031201001002 | 无缝钢管除锈、防腐、刷漆 | 管道直径D25设备锈蚀部位除锈、刷漆，底漆（防锈漆）两遍、面漆两遍。（油漆、辅材乙供） | m | 1000 | 2.30 | 2300 | 0.83
3 | 031201001003 | 无缝钢管除锈、防腐、刷漆 | 管道直径D32设备锈蚀部位除锈、刷漆，底漆（防锈漆）两遍、面漆两遍。（油漆、辅材乙供） | m | 1500 | 2.92 | 4380 | 1.07
4 | 031201001004 | 无缝钢管除锈、防腐、刷漆 | 管道直径D38设备锈蚀部位除锈、刷漆，底漆（防锈漆）两遍、面漆两遍。（油漆、辅材乙供） | m | 1000 | 3.48 | 3480 | 1.27
5 | 031201001005 | 无缝钢管除锈、防腐、刷漆 | 管道直径D48设备锈蚀部位除锈、刷漆，底漆（防锈漆）两遍、面漆两遍。（油漆、辅材乙供） | m | 500 | 4.40 | 2200 | 1.60
6 | 031201001006 | 无缝钢管除锈、防腐、刷漆 | 管道直径D57设备锈蚀部位除锈、刷漆，底漆（防锈漆）两遍、面漆两遍。（油漆、辅材乙供） | m | 1000 | 5.22 | 5220 | 1.90
7 | 031201001007 | 无缝钢管除锈、防腐、刷漆 | 管道直径D89设备锈蚀部位除锈、刷漆，底漆（防锈漆）两遍、面漆两遍。（油漆、辅材乙供） | m | 200 | 8.18 | 1636 | 2.97
8 | 031201001008 | 无缝钢管除锈、防腐、刷漆 | 管道直径D108设备锈蚀部位除锈、刷漆，底漆（防锈漆）两遍、面漆两遍。（油漆、辅材乙供） | m | 200 | 9.91 | 1982 | 3.60
9 | 031201001009 | 无缝钢管除锈、防腐、刷漆 | 管道直径D159设备锈蚀部位除锈、刷漆，底漆（防锈漆）两遍、面漆两遍。（油漆、辅材乙供） | m | 500 | 14.59 | 7295 | 5.31
10 | 031201001010 | 无缝钢管除锈、防腐、刷漆 | 管道直径D219设备锈蚀部位除锈、刷漆，底漆（防锈漆）两遍、面漆两遍。（油漆、辅材乙供） | m | 200 | 20.09 | 4018 | 7.31
11 | 031201001011 | 无缝钢管除锈、防腐、刷漆 | 管道直径D273设备锈蚀部位除锈、刷漆，底漆（防锈漆）两遍、面漆两遍。（油漆、辅材乙供） | m | 0 | 25.05 | 0 | 9.11
12 | 031201001012 | 无缝钢管除锈、防腐、刷漆 | 管道直径D325设备锈蚀部位除锈、刷漆，底漆（防锈漆）两遍、面漆两遍。（油漆、辅材乙供） | m | 100 | 29.82 | 2982 | 10.85
13 | 031201002001 | 调压箱内部设备外观保养 | 管道及设备整体除锈、刷漆，底漆（防锈漆）两遍、面漆两遍。（油漆、辅材乙供） | 座 | 100 | 260.13 | 26013 | 129.22
14 | 031201002002 | 调压柜内部设备外观保养 | 设计能力0-500N立方/小时调压设施内部管道及设备整体除锈、刷漆，底漆（防锈漆）两遍、面漆两遍。（油漆、辅材乙供） | 座 | 5 | 260.13 | 1300.65 | 129.22
15 | 031201002003 | 调压柜内部设备外观保养 | 设计能力501-1000N立方/小时调压设施内部管道及设备整体除锈、刷漆，底漆（防锈漆）两遍、面漆两遍。（油漆、辅材乙供） | 座 | 5 | 416.17 | 2080.85 | 206.75
16 | 031201002004 | 调压柜内部设备外观保养 | 设计能力1000N立方/小时以上调压设施内部管道及设备整体除锈、刷漆，底漆（防锈漆）两遍、面漆两遍。（油漆、辅材乙供） | 座 | 5 | 520.22 | 2601.1 | 258.44
17 | 040504002001 | 阀门井维修 | 阀门井砌筑抬高0.8m以下，机动车道及非机动车道内直筒式阀门井，井盖甲供，（价格按照阀门井浇筑高度与整体阀门井比例计算） | 座 | 50 | 312.99 | 15649.5 | 100.29 | 3.81
18 | 040504002002 | 阀门井维修 | 阀门井砌筑抬高0.8m-1.5m，机动车道及非机动车道内直筒式阀门井，井盖甲供，（价格按照阀门井浇筑高度与整体阀门井比例计算） | 座 | 30 | 625.17 | 18755.1 | 187.80 | 8.00
19 | 040504002003 | 阀门井维修 | 阀门井砌筑抬高1.5m以上，机动车道及非机动车道内直筒式阀门井，井盖甲供，（价格按照阀门井浇筑高度与整体阀门井比例计算） | 座 | 20 | 937.76 | 18755.2 | 281.70 | 12.00
20 | 040504002004 | 阀门井维修 | 阀门井砌筑抬高0.8m以下，阀门井含防水处理，井盖甲供，（价格按照阀门井砌筑高度与内径0.8m，深度0.8m以上的阀门井深度比例计算） | 座 | 20 | 486.66 | 9733.2 | 112.68 | 3.81
21 | 040504002005 | 阀门井维修 | 阀门井砌筑抬高0.8m-1.5m，阀门井含防水处理，井盖甲供，（价格按照阀门井砌筑高度与内径0.8m，深度0.8m以上的阀门井深度比例计算） | 座 | 10 | 902.68 | 9026.8 | 207.10 | 8.00
22 | 040504002006 | 阀门井维修 | 阀门井砌筑抬高1.5m以上，阀门井含防水处理，井盖甲供，（价格按照阀门井砌筑高度与内径0.8m，深度0.8m以上的阀门井深度比例计算） | 座 | 10 | 1354.01 | 13540.1 | 310.65 | 12.00
23 | 040504001001 | 阀门井维修 | 阀门井拆除，内径0.8m，深度0.8m以上。 | 座 | 0 | 81.21 | 0 | 43.96 | 1.04
24 | 040504001002 | 阀门井维修 | 阀门井拆除，内径0.8m，深度不足0.8m按照与0.8m阀门井拆除比例计价。 | 座 | 0 | 40.61 | 0 | 21.98 | 0.52
25 | 04B001 | 标志桩安装 | 300cm标志桩运输，开挖基坑，基础钢筋制安，标志桩安装，混凝土包方等，标志桩甲供 | 个 | 2000 | 53.63 | 107260 | 11.00 | 0.05
26 | 031007005001 | 移表 | 居民用户表前阀后50公分以内的燃气表移位，接口查漏、恢复通气点火试验、客户管理系统信息录入。 | 户次 | 0 | 88.88 | 0 | 53.43
27 | 031001001001 | 户内燃气引入管拆除 | 作业长度≤2米以下的户内燃气引入管拆除作业。（包含废弃管道管件拆除、运输等） | 户次 | 0 | 16.17 | 0 | 9.34 | 0.29
28 | 031001001002 | 户内燃气引入管拆除 | 作业长度＞2米的户内燃气引入管拆除作业。（包含废弃管道管件拆除、运输等） | m | 0 | 10.79 | 0 | 6.23 | 0.19
29 | 031001001003 | 户外燃气引入管拆除 | 作业高度≤2米以下，作业长度≤2米的户外燃气引入管拆除作业。（包含废弃管道管件拆除、运输等） | 户次 | 0 | 18.76 | 0 | 3.64 | 0.34
30 | 031001001004 | 户外燃气引入管拆除 | 作业高度≤2米以下，作业长度＞2米以内的户外燃气引入管拆除作业。（包含废弃管道管件拆除、运输等） | m | 0 | 13.50 | 0 | 2.42 | 0.23
31 | 031001001005 | 户外燃气引入管拆除 | 作业高度＞2米，作业长度≤2米的户外燃气引入管拆除作业。（包含废弃管道管件拆除、运输等） | 户次 | 0 | 21.76 | 0 | 3.64 | 0.34
32 | 031001001006 | 户外燃气引入管拆除 | 作业高度＞2米，作业长度＞2米以内的户外燃气引入管拆除作业。（包含废弃管道管件拆除、运输等） | m | 0 | 14.50 | 0 | 2.42 | 0.23
33 | 031001002001 | 户内燃气立管拆除 | 作业长度≤2米以下的户内燃气立管拆除作业。（包含废弃管道管件拆除、运输等） | 户次 | 0 | 16.56 | 0 | 5.38 | 0.77
34 | 031001002002 | 户内燃气立管拆除 | 作业长度＞2米的户内燃气立管拆除作业。（包含废弃管道管件拆除、运输等） | m | 0 | 11.94 | 0 | 2.92 | 0.51
35 | 031001002003 | 户外燃气立管拆除 | 作业高度≤2米以下，作业长度≤2米的户外燃气立管拆除作业。（包含废弃管道管件拆除、运输等） | 户次 | 0 | 19.20 | 0 | 3.58 | 0.61
36 | 031001002004 | 户外燃气立管拆除 | 作业高度≤2米以下，作业长度＞2米以内的户外燃气立管拆除作业。（包含废弃管道管件拆除、运输等） | m | 0 | 12.80 | 0 | 2.39 | 0.41
37 | 031001002005 | 户外燃气立管拆除 | 作业高度＞2米，作业长度≤2米的户外燃气立管拆除作业。（包含废弃管道管件拆除、运输等） | 户次 | 0 | 22.20 | 0 | 3.58 | 0.61
38 | 031001002006 | 户外燃气立管拆除 | 作业高度＞2米，作业长度＞2米以内的户外燃气立管拆除作业。（包含废弃管道管件拆除、运输等） | m | 0 | 13.80 | 0 | 2.39 | 0.41
39 | 031007005002 | 燃气表 | 燃气表G2.5，燃气表甲供。新旧计量器具拆卸、安装、燃气具连接管安装、无泄漏检查、点火调试（按发包人规定要求规范客服管理系统录入工作）、清理、堆放、运输，对于IC卡表控制器与基表读数不符的燃气表分类存放移交甲方。 | 只 |  | 88.88 | 0 | 53.43
40 | 031007005003 | 燃气表 | 燃气表G4，燃气表甲供。新旧计量器具拆卸、安装、燃气具连接管安装、无泄漏检查、点火调试（按发包人规定要求规范客服管理系统录入工作）、清理、堆放、运输，对于IC卡表控制器与基表读数不符的燃气表分类存放移交甲方。 | 只 |  | 88.88 | 0 | 53.43
41 | 031007005004 | 燃气表 | 燃气表G6，燃气表甲供。新旧计量器具拆卸、安装、燃气具连接管安装、无泄漏检查、点火调试（按发包人规定要求规范客服管理系统录入工作）、清理、堆放、运输，对于IC卡表控制器与基表读数不符的燃气表分类存放移交甲方。 | 只 |  | 149.45 | 0 | 89.79
42 | 031007005005 | 燃气表 | 燃气表G10，燃气表甲供。新旧计量器具拆卸、安装、燃气具连接管安装、无泄漏检查、点火调试（按发包人规定要求规范客服管理系统录入工作）、清理、堆放、运输，对于IC卡表控制器与基表读数不符的燃气表分类存放移交甲方。 | 只 |  | 218.49 | 0 | 131.40
43 | 031007005006 | 燃气表 | 燃气表G16，燃气表甲供。新旧计量器具拆卸、安装、燃气具连接管安装、无泄漏检查、点火调试（按发包人规定要求规范客服管理系统录入工作）、清理、堆放、运输，对于IC卡表控制器与基表读数不符的燃气表分类存放移交甲方。 | 只 |  | 218.49 | 0 | 131.40
44 | 031007005007 | 流量计 | 流量计G25，流量计甲供。新旧计量器具拆卸、安装、燃气具连接管安装、无泄漏检查、点火调试（按发包人规定要求规范客服管理系统录入工作）、清理、堆放、运输，对于IC卡表控制器与基表读数不符的燃气表分类存放移交甲方。 | 只 |  | 367.71 | 0 | 221.19
45 | 031007005008 | 流量计 | 流量计G40，流量计甲供。新旧计量器具拆卸、安装、燃气具连接管安装、无泄漏检查、点火调试（按发包人规定要求规范客服管理系统录入工作）、清理、堆放、运输，对于IC卡表控制器与基表读数不符的燃气表分类存放移交甲方。 | 只 |  | 367.71 | 0 | 221.19
46 | 031007005009 | 流量计 | 流量计G65，流量计甲供。新旧计量器具拆卸、安装、燃气具连接管安装、无泄漏检查、点火调试（按发包人规定要求规范客服管理系统录入工作）、清理、堆放、运输，对于IC卡表控制器与基表读数不符的燃气表分类存放移交甲方。 | 只 |  | 436.69 | 0 | 262.58
47 | 031007005010 | 流量计 | 流量计G100，流量计甲供。新旧计量器具拆卸、安装、燃气具连接管安装、无泄漏检查、点火调试（按发包人规定要求规范客服管理系统录入工作）、清理、堆放、运输，对于IC卡表控制器与基表读数不符的燃气表分类存放移交甲方。 | 只 |  | 436.69 | 0 | 262.58
48 | 031007005011 | 流量计 | 流量计G160，流量计甲供。新旧计量器具拆卸、安装、燃气具连接管安装、无泄漏检查、点火调试（按发包人规定要求规范客服管理系统录入工作）、清理、堆放、运输，对于IC卡表控制器与基表读数不符的燃气表分类存放移交甲方。 | 只 |  | 494.91 | 0 | 297.59
49 | 031007005012 | 流量计维保 | G25罗茨流量计 用户端流量计拆卸、安装与运输（运输距离10公里以内）等 | 台 | 5 | 314.19 | 1570.95 | 183.52
50 | 031007005013 | 流量计维保 | G40罗茨流量计 用户端流量计拆卸、安装与运输（运输距离10公里以内）等 | 台 | 10 | 357.67 | 3576.7 | 204.33
51 | 031007005014 | 流量计维保 | G65罗茨流量计 用户端流量计拆卸、安装与运输（运输距离10公里以内）等 | 台 | 40 | 435.50 | 17420 | 245.48
52 | 031007005015 | 流量计维保 | G100罗茨流量计 用户端流量计拆卸、安装与运输（运输距离10公里以内）等 | 台 | 15 | 488.36 | 7325.4 | 259.95
53 | 031007005016 | 流量计维保 | G160罗茨流量计 用户端流量计拆卸、安装与运输（运输距离10公里以内）等 | 台 | 20 | 558.90 | 11178 | 255.09 | 27.04
54 | 031007005017 | 流量计维保 | G250罗茨流量计 用户端流量计拆卸、安装与运输（运输距离10公里以内）等 | 台 | 15 | 690.98 | 10364.7 | 288.44 | 35.93
55 | 031007005018 | 流量计维保 | G400罗茨流量计 用户端流量计拆卸、安装与运输（运输距离10公里以内）等 | 台 | 10 | 879.42 | 8794.2 | 367.10 | 45.73
56 | 031007005019 | 流量计维保 | G650罗茨流量计 用户端流量计拆卸、安装与运输（运输距离10公里以内）等 | 台 | 5 | 1067.85 | 5339.25 | 445.77 | 55.52
57 | 031007005020 | 流量计维保 | 250涡轮流量计 用户端流量计拆卸、安装与运输（运输距离10公里以内）等 | 台 | 0 | 722.39 | 0 | 301.55 | 37.56
58 | 031007005021 | 流量计维保 | 400涡轮流量计 用户端流量计拆卸、安装与运输（运输距离10公里以内）等 | 台 | 0 | 910.80 | 0 | 380.21 | 47.36
59 | 031007005022 | 流量计维保 | 650涡轮流量计 用户端流量计拆卸、安装与运输（运输距离10公里以内）等 | 台 | 5 | 1099.26 | 5496.3 | 458.88 | 57.16
60 | 031007005023 | 流量计维保 | 1000涡轮流量计 用户端流量计拆卸、安装与运输（运输距离10公里以内）等 | 台 | 0 | 1193.50 | 0 | 498.21 | 62.06
61 | 031007005024 | 流量计维保 | 1600涡轮流量计 用户端流量计拆卸、安装与运输（运输距离10公里以内）等 | 台 | 5 | 1256.30 | 6281.5 | 524.43 | 65.32
62 | 031007005025 | 流量计维保 | 2500涡轮流量计 用户端流量计拆卸、安装与运输（运输距离10公里以内）等 | 台 | 0 | 1381.92 | 0 | 576.87 | 71.86
63 | 031007005026 | 流量计维保 | 4000涡轮流量计 用户端流量计拆卸、安装与运输（运输距离10公里以内）等 | 台 | 0 | 1444.73 | 0 | 603.10 | 75.12
64 | 031007005027 | 流量计维保 | 6500涡轮流量计 用户端流量计拆卸、安装与运输（运输距离10公里以内）等 | 台 | 0 | 1476.12 | 0 | 616.21 | 76.75
65 | 031007005028 | 流量计维保 | 超声波流量计拆卸、安装与运输（运输距离10公里以内）等 | 台 | 100 | 753.80 | 75380 | 314.66 | 39.19
66 | 011701008001 | 吊篮安拆 | 1.吊篮安装、拆除支撑系统、吊篮架体及其附件的全部过程 2.包含进出场费用、检测费用、措施费用 | 次 | 0 | 1299.50 | 0 | 622.84 | 167.12
67 | 011701008002 | 外墙吊篮使用 | 外墙吊篮使用，含移位费 | 套·天 | 0 | 81.89 | 0 | 1.17 | 43.79
68 | 04B002 | 登高车 | 剪式登高车租赁 | 天 | 30 | 300.00 | 9000
69 | 04B003 | 登高车 | 曲臂登高车租赁 | 天 | 30 | 850.00 | 25500
70 | 040501016001 | 砖砌单管管沟 | 1-5米以内DN300以内砖砌管道方沟砌筑，混凝土垫层、沟壁内侧抹灰，黄砂回填，钢筋混凝土盖板制作安装等。 | 次 | 5 | 879.05 | 4395.25 | 203.98 | 6.44
71 | 040501016002 | 砖砌单管管沟 | 5-10米以内DN300以内砖砌管道方沟砌筑，混凝土垫层、沟壁内侧抹灰，黄砂回填，钢筋混凝土盖板制作安装等。 | 次 | 5 | 2637.13 | 13185.65 | 611.95 | 19.31
72 | 040501016003 | 砖砌单管管沟 | 1-5米以内DN200以内砖砌管道方沟砌筑，混凝土垫层、沟壁内侧抹灰，黄砂回填，钢筋混凝土盖板制作安装等。 | 次 | 5 | 722.37 | 3611.85 | 168.00 | 5.04
73 | 040501016004 | 砖砌单管管沟 | 5-10米以内DN200以内砖砌管道方沟砌筑，混凝土垫层、沟壁内侧抹灰，黄砂回填，钢筋混凝土盖板制作安装等。 | 次 | 5 | 2167.12 | 10835.6 | 504.00 | 15.13
74 | 040501016005 | 砖砌单管管沟 | 1-5米以内DN100以内砖砌管道方沟砌筑，混凝土垫层、沟壁内侧抹灰，黄砂回填，钢筋混凝土盖板制作安装等。 | 次 | 5 | 568.69 | 2843.45 | 132.37 | 3.67
75 | 040501016006 | 砖砌单管管沟 | 5-10米以内DN100以内砖砌管道方沟砌筑，混凝土垫层、沟壁内侧抹灰，黄砂回填，钢筋混凝土盖板制作安装等。 | 次 | 5 | 1706.09 | 8530.45 | 397.12 | 11.01
76 | 040501017001 | 钢筋混凝土单管管沟 | 1-5米以内DN300以内钢筋混凝土管沟浇筑，混凝土垫层、沟壁内侧抹灰，黄砂回填，钢筋混凝土盖板制作安装等。 | 次 | 5 | 2044.74 | 10223.7 | 437.31 | 17.28
77 | 040501017002 | 钢筋混凝土单管管沟 | 5-10米以内DN300以内钢筋混凝土管沟浇筑，混凝土垫层、沟壁内侧抹灰，黄砂回填，钢筋混凝土盖板制作安装等。 | 次 | 5 | 6134.19 | 30670.95 | 1311.94 | 51.83
78 | 040501017003 | 钢筋混凝土单管管沟 | 1-5米以内DN200以内钢筋混凝土管沟浇筑，混凝土垫层、沟壁内侧抹灰，黄砂回填，钢筋混凝土盖板制作安装等。 | 次 | 5 | 1671.31 | 8356.55 | 359.05 | 13.73
79 | 040501017004 | 钢筋混凝土单管管沟 | 5-10米以内DN200以内钢筋混凝土管沟浇筑，混凝土垫层、沟壁内侧抹灰，黄砂回填，钢筋混凝土盖板制作安装等。 | 次 | 5 | 5013.94 | 25069.7 | 1077.15 | 41.19
80 | 040501017005 | 钢筋混凝土单管管沟 | 1-5米以内DN100以内钢筋混凝土管沟浇筑，混凝土垫层、沟壁内侧抹灰，黄砂回填，钢筋混凝土盖板制作安装等。 | 次 | 5 | 1538.68 | 7693.4 | 318.78 | 12.00
81 | 040501017006 | 钢筋混凝土单管管沟 | 5-10米以内DN100以内钢筋混凝土管沟浇筑，混凝土垫层、沟壁内侧抹灰，黄砂回填，钢筋混凝土盖板制作安装等。 | 次 | 5 | 4616.06 | 23080.3 | 956.34 | 36.00
82 | 040504002007 | 阀门井清理 | 阀门井淤泥清理 | 座 | 1200 | 40.48 | 48576 | 24.39
83 | 031003010001 | 金属软管 | 金属软管 DN50安装。切管、焊接法兰、制垫、加垫、紧螺栓、试压检查。主材甲供 | 只 | 0 | 56.00 | 0 | 32.70
84 | 031003010002 | 金属软管 | 金属软管 DN40安装。切管、焊接法兰、制垫、加垫、紧螺栓、试压检查。主材甲供 | 只 | 0 | 49.73 | 0 | 29.05
85 | 031003010003 | 金属软管 | 金属软管 DN25安装。切管、焊接法兰、制垫、加垫、紧螺栓、试压检查。主材甲供 | 只 | 0 | 38.94 | 0 | 22.92
86 | 031201001013 | 立管防腐 | DN80立管防腐，地下钢塑转换至立管铜球阀处，立管除防腐胶带、底漆、除锈，底漆（防锈漆）两遍、缠绕新防腐胶带。包含土方开挖、回填等。（油漆、辅材乙供） | 根 | 50 | 32.36 | 1618 | 6.51
87 | 031201001014 | 立管防腐 | DN50立管防腐，地下钢塑转换至立管铜球阀处，立管除防腐胶带、底漆、除锈，底漆（防锈漆）两遍、缠绕新防腐胶带。包含土方开挖、回填等。（油漆、辅材乙供） | 根 | 1000 | 20.22 | 20220 | 4.07
88 | 031201001015 | 立管防腐 | DN40立管防腐，地下钢塑转换至立管铜球阀处，立管除防腐胶带、底漆、除锈，底漆（防锈漆）两遍、缠绕新防腐胶带。包含土方开挖、回填等。（油漆、辅材乙供） | 根 | 0 | 16.16 | 0 | 3.25
89 | 031201001016 | 立管防腐 | DN32立管防腐，地下钢塑转换至立管铜球阀处，立管除防腐胶带、底漆、除锈，底漆（防锈漆）两遍、缠绕新防腐胶带。包含土方开挖、回填等。（油漆、辅材乙供） | 根 | 1000 | 12.94 | 12940 | 2.60
90 | 031201001017 | 立管防腐 | DN25立管防腐，地下钢塑转换至立管铜球阀处，立管除防腐胶带、底漆、除锈，底漆（防锈漆）两遍、缠绕新防腐胶带。包含土方开挖、回填等。（油漆、辅材乙供） | 根 | 0 | 10.11 | 0 | 2.03
91 | 031001002007 | 立管锈烂/沉降更换 | DN80立管锈烂/沉降更换，地下钢塑转换至立管铜球阀处，拆除原有立管、安装新立管。包含土方开挖、回填、与原有管道连接、立管防腐等。（油漆、辅材乙供） | 根 | 10 | 81.33 | 813.3 | 25.17 | 8.82
92 | 031001002008 | 立管锈烂/沉降更换 | DN50立管锈烂/沉降更换，地下钢塑转换至立管铜球阀处，拆除原有立管、安装新立管。包含土方开挖、回填、与原有管道连接、立管防腐等。（油漆、辅材乙供） | 根 | 200 | 59.34 | 11868 | 18.75 | 7.48
93 | 031001002009 | 立管锈烂/沉降更换 | DN40立管锈烂/沉降更换，地下钢塑转换至立管铜球阀处，拆除原有立管、安装新立管。包含土方开挖、回填、与原有管道连接、立管防腐等。（油漆、辅材乙供） | 根 | 0 | 53.86 | 0 | 17.28 | 7.34
94 | 031001002010 | 立管锈烂/沉降更换 | DN32立管锈烂/沉降更换，地下钢塑转换至立管铜球阀处，拆除原有立管、安装新立管。包含土方开挖、回填、与原有管道连接、立管防腐等。（油漆、辅材乙供） | 根 | 200 | 46.47 | 9294 | 14.27 | 7.24
95 | 031001002011 | 立管锈烂/沉降更换 | DN25立管锈烂/沉降更换，地下钢塑转换至立管铜球阀处，拆除原有立管、安装新立管。包含土方开挖、回填、与原有管道连接、立管防腐等。（油漆、辅材乙供） | 根 | 0 | 43.06 | 0 | 13.50 | 7.12
96 | 03B001 | 叉车 | 5t小型叉车台班费 | 台班 | 30 | 938.78 | 28163.4 |  | 548.00
97 | 030414011001 | 立管接地 | 按照《城镇燃气设计规范（2020年版》GB50028-2006要求进行立管接地。（辅材乙供） | 根 | 1000 | 77.35 | 77350 | 35.92 | 9.83
98 | 010101003001 | 工作坑开挖 | 零星人工开挖，不足0.5立方米按0.5处计算；大于0.5立方米且不足1立方米，按1处计算，以此类推。 | 处 | 200 | 70.65 | 14130 | 42.55
99 | 011705001001 | 挖掘机 | 零星开挖、应急演练等，4小时内按0.5班次计，大于4小时且不足8小时，按1班次计，以此类推。 | 班次 | 50 | 1080.00 | 54000
100 | 031201001018 | 过桥钢管（架空）除锈除漆、防腐、刷漆 | 管道直径D377设备除面漆底漆、除锈，底漆（防锈漆）两遍、面漆两遍；波纹补偿器外观检查清洗、伸缩杆调节。（油漆、辅材乙供） | m | 0 | 41.00 | 0 | 16.30
101 | 031201001019 | 过桥钢管（架空）除锈除漆、防腐、刷漆 | 管道直径D273设备除面漆底漆、除锈，底漆（防锈漆）两遍、面漆两遍；波纹补偿器外观检查清洗、伸缩杆调节。（油漆、辅材乙供） | m | 100 | 29.68 | 2968 | 11.80
102 | 031201001020 | 过桥钢管（架空）除锈除漆、防腐、刷漆 | 管道直径D219设备除面漆底漆、除锈，底漆（防锈漆）两遍、面漆两遍；波纹补偿器外观检查清洗、伸缩杆调节。（油漆、辅材乙供） | m | 200 | 23.82 | 4764 | 9.47
103 | 031201001021 | 过桥钢管（架空）除锈除漆、防腐、刷漆 | 管道直径D159设备除面漆底漆、除锈，底漆（防锈漆）两遍、面漆两遍；波纹补偿器外观检查清洗、伸缩杆调节。（油漆、辅材乙供） | m | 200 | 17.29 | 3458 | 6.87
104 | 031201001022 | 过桥钢管（架空）除锈除漆、防腐、刷漆 | 管道直径D108设备除面漆底漆、除锈，底漆（防锈漆）两遍、面漆两遍；波纹补偿器外观检查清洗、伸缩杆调节。（油漆、辅材乙供） | m | 200 | 11.75 | 2350 | 4.67
105 | 031201001023 | 过桥钢管（架空）除锈除漆、防腐、刷漆 | 管道直径D89设备除面漆底漆、除锈，底漆（防锈漆）两遍、面漆两遍；波纹补偿器外观检查清洗、伸缩杆调节。（油漆、辅材乙供） | m | 0 | 9.67 | 0 | 3.85
106 | 031201001024 | 过桥钢管（架空）除锈除漆、防腐、刷漆 | 管道直径D57设备除面漆底漆、除锈，底漆（防锈漆）两遍、面漆两遍；波纹补偿器外观检查清洗、伸缩杆调节。（油漆、辅材乙供） | m | 0 | 6.20 | 0 | 2.46
107 | 031201001025 | 过桥钢管（埋地）除锈除漆、防腐、刷漆 | 管道直径D377设备除防腐胶带、底漆、除锈，底漆（防锈漆）两遍、缠绕新防腐胶带。（油漆、辅材乙供） | m | 0 | 90.77 | 0 | 19.25
108 | 031201001026 | 过桥钢管（埋地）除锈除漆、防腐、刷漆 | 管道直径D273设备除防腐胶带、底漆、除锈，底漆（防锈漆）两遍、缠绕新防腐胶带。（油漆、辅材乙供） | m | 0 | 65.73 | 0 | 13.94
109 | 031201001027 | 过桥钢管（埋地）除锈除漆、防腐、刷漆 | 管道直径D219设备除防腐胶带、底漆、除锈，底漆（防锈漆）两遍、缠绕新防腐胶带。（油漆、辅材乙供） | m | 100 | 52.74 | 5274 | 11.18
110 | 031201001028 | 过桥钢管（埋地）除锈除漆、防腐、刷漆 | 管道直径D159设备除防腐胶带、底漆、除锈，底漆（防锈漆）两遍、缠绕新防腐胶带。（油漆、辅材乙供） | m | 100 | 38.28 | 3828 | 8.12
111 | 031201001029 | 过桥钢管（埋地）除锈除漆、防腐、刷漆 | 管道直径D108设备除防腐胶带、底漆、除锈，底漆（防锈漆）两遍、缠绕新防腐胶带。（油漆、辅材乙供） | m | 100 | 26.01 | 2601 | 5.52
112 | 031201001030 | 过桥钢管（埋地）除锈除漆、防腐、刷漆 | 管道直径D89设备除防腐胶带、底漆、除锈，底漆（防锈漆）两遍、缠绕新防腐胶带。（油漆、辅材乙供） | m | 100 | 214.31 | 21431 | 45.45
113 | 031201001031 | 过桥钢管（埋地）除锈除漆、防腐、刷漆 | 管道直径D57设备除防腐胶带、底漆、除锈，底漆（防锈漆）两遍、缠绕新防腐胶带。（油漆、辅材乙供） | m | 0 | 137.27 | 0 | 29.11
114 | 031208002001 | 场站管道维保 | 场站液位管保温层修复，保温材料聚氨酯发泡管壳（DN57*100mm），外包0.35mm厚铝皮。（材料乙供） | m | 100 | 190.02 | 19002 | 32.28 | 3.85
115 | Z010401017001 | 墙体维修/墙体 | 底座混凝土、砌砖、抹灰、外墙涂料 | m2 | 200 | 230.43 | 46086 | 78.41 | 0.75
116 | 040203007001 | 水泥地面维修 | 25cmC35水泥混凝土面层（抗弯拉强度5.0MPa）， 22cm厚水泥稳定碎石基层，18cm厚级配碎石垫层， 路面防滑条，路基压实 | m2 | 10 | 280.22 | 2802.2 | 31.01 | 6.87
117 | 03B002 | 阴保桩更换 | 土方开挖、阴保桩拆除、安装、线路拆除、接线 | 个 | 10 | 1050.88 | 10508.8 | 146.00 | 2.98
118 | 040502005001 | PE阀门安装 | De315 阀门外观检验，场内搬运，焊机检查，切管，对口，熔接，数据处理等操作过程。PE阀门甲供 | 只 | 10 | 674.36 | 6743.6 | 375.99 | 25.05
119 | 040502005002 | PE阀门安装 | De250 阀门外观检验，场内搬运，焊机检查，切管，对口，熔接，数据处理等操作过程。PE阀门甲供 | 只 | 10 | 518.74 | 5187.4 | 289.23 | 19.27
120 | 040502005003 | PE阀门安装 | De200阀门外观检验，场内搬运，焊机检查，切管，对口，熔接，数据处理等操作过程。PE阀门甲供 | 只 | 10 | 429.72 | 4297.2 | 240.61 | 15.69
121 | 040502005004 | PE阀门安装 | De160阀门外观检验，场内搬运，焊机检查，切管，对口，熔接，数据处理等操作过程。PE阀门甲供 | 只 | 10 | 273.04 | 2730.4 | 152.28 | 10.34
122 | 040502005005 | PE阀门安装 | De110阀门外观检验，场内搬运，焊机检查，切管，对口，熔接，数据处理等操作过程。PE阀门甲供 | 只 | 10 | 191.11 | 1911.1 | 106.59 | 7.24
123 | 040502005006 | PE阀门安装 | De90阀门外观检验，场内搬运，焊机检查，切管，对口，熔接，数据处理等操作过程。PE阀门甲供 | 只 | 10 | 163.81 | 1638.1 | 91.37 | 6.20
124 | 040502005007 | PE阀门安装 | De63阀门外观检验，场内搬运，焊机检查，切管，对口，熔接，数据处理等操作过程。PE阀门甲供 | 只 | 10 | 109.21 | 1092.1 | 60.91 | 4.14
125 | 040204002001 | 人行道板修复 | 混凝土砖人行道板铺砌（原道板利用，利用率70%），3cm M10水泥砂浆卧底，20cm C20砼基层， 10cm级配碎石，路基压实 | m2 | 100 | 167.60 | 16760 | 22.77 | 1.97
126 | 040204002002 | 人行道板修复 | 植草砖人行道铺砌（原花砖利用，利用率70%）， 3cm M10水泥砂浆卧底，20cm C20砼基层， 10cm级配碎石，路基压实 | m2 | 100 | 159.40 | 15940 | 22.77 | 1.97
127 | 040204002003 | 人行道板修复 | 花砖人行道铺砌（原花砖利用，利用率70%）， 3cm M10水泥砂浆卧底，20cm C20砼基层， 10cm级配碎石，路基压实 | m2 | 100 | 173.89 | 17389 | 22.77 | 1.97
128 | 040204002004 | 人行道板修复 | 10cm花岗岩人行道板铺砌（原道板利用，利用率70%），3cm M10水泥砂浆卧底，20cm C20砼基层， 10cm级配碎石，路基压实 | m2 | 100 | 292.57 | 29257 | 26.14 | 2.25
129 | 040204004001 | 侧石修复 | 37cm*15cm混凝土侧、平石修复（原侧、平石利用，利用率70%） 3cm厚水泥砂浆 | m | 10 | 24.92 | 249.2 | 7.51 | 0.10
130 | 040204004002 | 侧石修复 | 30cm*13cm混凝土侧、平石修复（原侧、平石利用，利用率70%）3cm厚水泥砂浆 | m | 10 | 22.83 | 228.3 | 7.44 | 0.09
131 | 040204004003 | 侧石修复 | 25cm*8cm混凝土侧、平石修复（原侧、平石利用，利用率70%）3cm厚水泥砂浆 | m | 10 | 18.16 | 181.6 | 7.26 | 0.06
132 | 040204004004 | 侧石修复 | 37cm*15cm石质侧、平石修复 （原侧、平石利用，利用90%）3cm厚水泥砂浆 | m | 10 | 31.76 | 317.6 | 9.91 | 0.10
133 | 040204004005 | 侧石修复 | 30cm*13cm石质侧、平石修复 （原侧、平石利用，利用90%）3cm厚水泥砂浆 | m | 10 | 27.71 | 277.1 | 9.84 | 0.09
134 | 040204004006 | 侧石修复 | 25cm*8cm石质侧、平石修复 （原侧、平石利用，利用90%）3cm厚水泥砂浆 | m | 10 | 22.39 | 223.9 | 9.66 | 0.06
生产零星合计 | [5 empty] | 不含税 | 1104401.65
[6 empty] | 含税价 | 1203797.7985

## 生产零星综合单价分析表
工程量清单综合单价计算表
单位(专业)工程名称:单项工程-生产零星工程
序 号 | 编号 | 名称 | 计量 单位 | 数量 | 全费用综合单价(元) | [7 empty] | 合计 (元)
[5 empty] | 人工费 | 材料费 | 机械费 | 管理费 | 利润 | 组织 措施 | 规费 | 小计
1 | 031201001001 | 无缝钢管除锈、防腐、刷漆:管道直径D22设备锈蚀部位除锈、刷漆，底漆（防锈漆）两遍、面漆两遍。（油漆、辅材乙供） | m | 1.00 | 0.73 | 0.80 |  | 0.15 | 0.07 | 0.06 | 0.21 | 2.02 | 2.02
2 | 031201001002 | 无缝钢管除锈、防腐、刷漆:管道直径D25设备锈蚀部位除锈、刷漆，底漆（防锈漆）两遍、面漆两遍。（油漆、辅材乙供） | m | 1.00 | 0.83 | 0.91 |  | 0.17 | 0.08 | 0.07 | 0.24 | 2.30 | 2.30
3 | 031201001003 | 无缝钢管除锈、防腐、刷漆:管道直径D32设备锈蚀部位除锈、刷漆，底漆（防锈漆）两遍、面漆两遍。（油漆、辅材乙供） | m | 1.00 | 1.07 | 1.16 |  | 0.21 | 0.10 | 0.08 | 0.30 | 2.92 | 2.92
4 | 031201001004 | 无缝钢管除锈、防腐、刷漆:管道直径D38设备锈蚀部位除锈、刷漆，底漆（防锈漆）两遍、面漆两遍。（油漆、辅材乙供） | m | 1.00 | 1.27 | 1.38 |  | 0.25 | 0.12 | 0.10 | 0.36 | 3.48 | 3.48
5 | 031201001005 | 无缝钢管除锈、防腐、刷漆:管道直径D48设备锈蚀部位除锈、刷漆，底漆（防锈漆）两遍、面漆两遍。（油漆、辅材乙供） | m | 1.00 | 1.60 | 1.75 |  | 0.32 | 0.15 | 0.13 | 0.45 | 4.40 | 4.40
6 | 031201001006 | 无缝钢管除锈、防腐、刷漆:管道直径D57设备锈蚀部位除锈、刷漆，底漆（防锈漆）两遍、面漆两遍。（油漆、辅材乙供） | m | 1.00 | 1.90 | 2.07 |  | 0.38 | 0.18 | 0.15 | 0.54 | 5.22 | 5.22
7 | 031201001007 | 无缝钢管除锈、防腐、刷漆:管道直径D89设备锈蚀部位除锈、刷漆，底漆（防锈漆）两遍、面漆两遍。（油漆、辅材乙供） | m | 1.00 | 2.97 | 3.24 |  | 0.60 | 0.29 | 0.24 | 0.84 | 8.18 | 8.18
8 | 031201001008 | 无缝钢管除锈、防腐、刷漆:管道直径D108设备锈蚀部位除锈、刷漆，底漆（防锈漆）两遍、面漆两遍。（油漆、辅材乙供） | m | 1.00 | 3.60 | 3.93 |  | 0.72 | 0.35 | 0.29 | 1.02 | 9.91 | 9.91
9 | 031201001009 | 无缝钢管除锈、防腐、刷漆:管道直径D159设备锈蚀部位除锈、刷漆，底漆（防锈漆）两遍、面漆两遍。（油漆、辅材乙供） | m | 1.00 | 5.31 | 5.78 |  | 1.07 | 0.51 | 0.42 | 1.50 | 14.59 | 14.59
10 | 031201001010 | 无缝钢管除锈、防腐、刷漆:管道直径D219设备锈蚀部位除锈、刷漆，底漆（防锈漆）两遍、面漆两遍。（油漆、辅材乙供） | m | 1.00 | 7.31 | 7.96 |  | 1.47 | 0.70 | 0.58 | 2.07 | 20.09 | 20.09
11 | 031201001011 | 无缝钢管除锈、防腐、刷漆:管道直径D273设备锈蚀部位除锈、刷漆，底漆（防锈漆）两遍、面漆两遍。（油漆、辅材乙供） | m | 1.00 | 9.11 | 9.93 |  | 1.83 | 0.88 | 0.72 | 2.58 | 25.05 | 25.05
12 | 031201001012 | 无缝钢管除锈、防腐、刷漆:管道直径D325设备锈蚀部位除锈、刷漆，底漆（防锈漆）两遍、面漆两遍。（油漆、辅材乙供） | m | 1.00 | 10.85 | 11.82 |  | 2.18 | 1.04 | 0.86 | 3.07 | 29.82 | 29.82
13 | 031201002001 | 调压箱内部设备外观保养:管道及设备整体除锈、刷漆，底漆（防锈漆）两遍、面漆两遍。（油漆、辅材乙供） | 座 | 1 | 129.22 | 45.69 |  | 25.95 | 12.43 | 10.23 | 36.61 | 260.13 | 260.13
14 | 031201002002 | 调压柜内部设备外观保养:设计能力0-500N立方/小时调压设施内部管道及设备整体除锈、刷漆，底漆（防锈漆）两遍、面漆两遍。（油漆、辅材乙供） | 座 | 1 | 129.22 | 45.69 |  | 25.95 | 12.43 | 10.23 | 36.61 | 260.13 | 260.13
15 | 031201002003 | 调压柜内部设备外观保养:设计能力501-1000N立方/小时调压设施内部管道及设备整体除锈、刷漆，底漆（防锈漆）两遍、面漆两遍。（油漆、辅材乙供） | 座 | 1 | 206.75 | 73.10 |  | 41.52 | 19.88 | 16.36 | 58.56 | 416.17 | 416.17
16 | 031201002004 | 调压柜内部设备外观保养:设计能力1000N立方/小时以上调压设施内部管道及设备整体除锈、刷漆，底漆（防锈漆）两遍、面漆两遍。（油漆、辅材乙供） | 座 | 1 | 258.44 | 91.38 |  | 51.89 | 24.85 | 20.46 | 73.20 | 520.22 | 520.22
17 | 040504002001 | 阀门井维修:阀门井砌筑抬高0.8m以下，机动车道及非机动车道内直筒式阀门井，井盖甲供，（价格按照阀门井浇筑高度与整体阀门井比例计算） | 座 | 1 | 100.29 | 140.31 | 3.81 | 20.89 | 10.00 | 8.23 | 29.46 | 312.99 | 312.99
18 | 040504002002 | 阀门井维修:阀门井砌筑抬高0.8m-1.5m，机动车道及非机动车道内直筒式阀门井，井盖甲供，（价格按照阀门井浇筑高度与整体阀门井比例计算） | 座 | 1 | 187.80 | 300.41 | 8.00 | 39.28 | 18.81 | 15.48 | 55.39 | 625.17 | 625.17
19 | 040504002003 | 阀门井维修:阀门井砌筑抬高1.5m以上，机动车道及非机动车道内直筒式阀门井，井盖甲供，（价格按照阀门井浇筑高度与整体阀门井比例计算） | 座 | 1 | 281.70 | 450.62 | 12.00 | 58.92 | 28.21 | 23.22 | 83.09 | 937.76 | 937.76
20 | 040504002004 | 阀门井维修:阀门井砌筑抬高0.8m以下，阀门井含防水处理，井盖甲供，（价格按照阀门井砌筑高度与内径0.8m，深度0.8m以上的阀门井深度比例计算） | 座 | 1 | 112.68 | 293.44 | 3.81 | 23.37 | 11.19 | 9.21 | 32.96 | 486.66 | 486.66
21 | 040504002005 | 阀门井维修:阀门井砌筑抬高0.8m-1.5m，阀门井含防水处理，井盖甲供，（价格按照阀门井砌筑高度与内径0.8m，深度0.8m以上的阀门井深度比例计算） | 座 | 1 | 207.10 | 545.89 | 8.00 | 43.16 | 20.66 | 17.01 | 60.86 | 902.68 | 902.68
22 | 040504002006 | 阀门井维修:阀门井砌筑抬高1.5m以上，阀门井含防水处理，井盖甲供，（价格按照阀门井砌筑高度与内径0.8m，深度0.8m以上的阀门井深度比例计算） | 座 | 1 | 310.65 | 818.83 | 12.00 | 64.73 | 31.00 | 25.51 | 91.29 | 1354.01 | 1354.01
23 | 040504001001 | 阀门井维修:阀门井拆除，内径0.8m，深度0.8m以上。 | 座 | 1 | 43.96 | 6.60 | 1.04 | 9.02 | 4.32 | 3.55 | 12.72 | 81.21 | 81.21
24 | 040504001002 | 阀门井维修:阀门井拆除，内径0.8m，深度不足0.8m按照与0.8m阀门井拆除比例计价。 | 座 | 1 | 21.98 | 3.30 | 0.52 | 4.51 | 2.16 | 1.78 | 6.36 | 40.61 | 40.61
25 | 04B001 | 标志桩安装:300cm标志桩运输，开挖基坑，基础钢筋制安，标志桩安装，混凝土包方等，标志桩甲供 | 个 | 1 | 11.00 | 35.29 | 0.05 | 2.22 | 1.06 | 0.88 | 3.13 | 53.63 | 53.63
26 | 031007005001 | 移表:居民用户表前阀后50公分以内的燃气表移位，接口查漏、恢复通气点火试验、客户管理系统信息录入。 | 户次 | 1 | 53.43 | 0.22 |  | 10.73 | 5.14 | 4.23 | 15.13 | 88.88 | 88.88
27 | 031001001001 | 户内燃气引入管拆除:作业长度≤2米以下的户内燃气引入管拆除作业。（包含废弃管道管件拆除、运输等） | 户次 | 1 | 9.34 | 0.16 | 0.29 | 1.94 | 0.93 | 0.77 | 2.74 | 16.17 | 16.17
28 | 031001001002 | 户内燃气引入管拆除:作业长度＞2米的户内燃气引入管拆除作业。（包含废弃管道管件拆除、运输等） | m | 1.00 | 6.23 | 0.11 | 0.19 | 1.30 | 0.62 | 0.51 | 1.83 | 10.79 | 10.79
29 | 031001001003 | 户外燃气引入管拆除:作业高度≤2米以下，作业长度≤2米的户外燃气引入管拆除作业。（包含废弃管道管件拆除、运输等） | 户次 | 1 | 3.64 | 12.12 | 0.34 | 0.81 | 0.39 | 0.32 | 1.14 | 18.76 | 18.76
30 | 031001001004 | 户外燃气引入管拆除:作业高度≤2米以下，作业长度＞2米以内的户外燃气引入管拆除作业。（包含废弃管道管件拆除、运输等） | m | 1.00 | 2.42 | 9.08 | 0.23 | 0.54 | 0.26 | 0.21 | 0.76 | 13.50 | 13.50
31 | 031001001005 | 户外燃气引入管拆除:作业高度＞2米，作业长度≤2米的户外燃气引入管拆除作业。（包含废弃管道管件拆除、运输等） | 户次 | 1 | 3.64 | 15.12 | 0.34 | 0.81 | 0.39 | 0.32 | 1.14 | 21.76 | 21.76
32 | 031001001006 | 户外燃气引入管拆除:作业高度＞2米，作业长度＞2米以内的户外燃气引入管拆除作业。（包含废弃管道管件拆除、运输等） | m | 1.00 | 2.42 | 10.08 | 0.23 | 0.54 | 0.26 | 0.21 | 0.76 | 14.50 | 14.50
33 | 031001002001 | 户内燃气立管拆除:作业长度≤2米以下的户内燃气立管拆除作业。（包含废弃管道管件拆除、运输等） | 户次 | 1 | 5.38 | 6.31 | 0.77 | 1.25 | 0.60 | 0.49 | 1.76 | 16.56 | 16.56
34 | 031001002002 | 户内燃气立管拆除:作业长度＞2米的户内燃气立管拆除作业。（包含废弃管道管件拆除、运输等） | m | 1.00 | 2.92 | 6.21 | 0.51 | 0.70 | 0.33 | 0.28 | 0.99 | 11.94 | 11.94
35 | 031001002003 | 户外燃气立管拆除:作业高度≤2米以下，作业长度≤2米的户外燃气立管拆除作业。（包含废弃管道管件拆除、运输等） | 户次 | 1 | 3.58 | 12.21 | 0.61 | 0.85 | 0.41 | 0.34 | 1.20 | 19.20 | 19.20
36 | 031001002004 | 户外燃气立管拆除:作业高度≤2米以下，作业长度＞2米以内的户外燃气立管拆除作业。（包含废弃管道管件拆除、运输等） | m | 1.00 | 2.39 | 8.14 | 0.41 | 0.57 | 0.27 | 0.22 | 0.80 | 12.80 | 12.80
37 | 031001002005 | 户外燃气立管拆除:作业高度＞2米，作业长度≤2米的户外燃气立管拆除作业。（包含废弃管道管件拆除、运输等） | 户次 | 1 | 3.58 | 15.21 | 0.61 | 0.85 | 0.41 | 0.34 | 1.20 | 22.20 | 22.20
38 | 031001002006 | 户外燃气立管拆除:作业高度＞2米，作业长度＞2米以内的户外燃气立管拆除作业。（包含废弃管道管件拆除、运输等） | m | 1.00 | 2.39 | 9.14 | 0.41 | 0.57 | 0.27 | 0.22 | 0.80 | 13.80 | 13.80
39 | 031007005002 | 燃气表:燃气表G2.5，燃气表甲供。新旧计量器具拆卸、安装、燃气具连接管安装、无泄漏检查、点火调试（按发包人规定要求规范客服管理系统录入工作）、清理、堆放、运输，对于IC卡表控制器与基表读数不符的燃气表分类存放移交甲方。 | 只 | 1 | 53.43 | 0.22 |  | 10.73 | 5.14 | 4.23 | 15.13 | 88.88 | 88.88
40 | 031007005003 | 燃气表:燃气表G4，燃气表甲供。新旧计量器具拆卸、安装、燃气具连接管安装、无泄漏检查、点火调试（按发包人规定要求规范客服管理系统录入工作）、清理、堆放、运输，对于IC卡表控制器与基表读数不符的燃气表分类存放移交甲方。 | 只 | 1 | 53.43 | 0.22 |  | 10.73 | 5.14 | 4.23 | 15.13 | 88.88 | 88.88
41 | 031007005004 | 燃气表:燃气表G6，燃气表甲供。新旧计量器具拆卸、安装、燃气具连接管安装、无泄漏检查、点火调试（按发包人规定要求规范客服管理系统录入工作）、清理、堆放、运输，对于IC卡表控制器与基表读数不符的燃气表分类存放移交甲方。 | 只 | 1 | 89.79 | 0.45 |  | 18.03 | 8.64 | 7.11 | 25.43 | 149.45 | 149.45
42 | 031007005005 | 燃气表:燃气表G10，燃气表甲供。新旧计量器具拆卸、安装、燃气具连接管安装、无泄漏检查、点火调试（按发包人规定要求规范客服管理系统录入工作）、清理、堆放、运输，对于IC卡表控制器与基表读数不符的燃气表分类存放移交甲方。 | 只 | 1 | 131.40 | 0.45 |  | 26.39 | 12.63 | 10.40 | 37.22 | 218.49 | 218.49
43 | 031007005006 | 燃气表:燃气表G16，燃气表甲供。新旧计量器具拆卸、安装、燃气具连接管安装、无泄漏检查、点火调试（按发包人规定要求规范客服管理系统录入工作）、清理、堆放、运输，对于IC卡表控制器与基表读数不符的燃气表分类存放移交甲方。 | 只 | 1 | 131.40 | 0.45 |  | 26.39 | 12.63 | 10.40 | 37.22 | 218.49 | 218.49
44 | 031007005007 | 流量计:流量计G25，流量计甲供。新旧计量器具拆卸、安装、燃气具连接管安装、无泄漏检查、点火调试（按发包人规定要求规范客服管理系统录入工作）、清理、堆放、运输，对于IC卡表控制器与基表读数不符的燃气表分类存放移交甲方。 | 只 | 1 | 221.19 | 0.67 |  | 44.43 | 21.27 | 17.51 | 62.64 | 367.71 | 367.71
45 | 031007005008 | 流量计:流量计G40，流量计甲供。新旧计量器具拆卸、安装、燃气具连接管安装、无泄漏检查、点火调试（按发包人规定要求规范客服管理系统录入工作）、清理、堆放、运输，对于IC卡表控制器与基表读数不符的燃气表分类存放移交甲方。 | 只 | 1 | 221.19 | 0.67 |  | 44.43 | 21.27 | 17.51 | 62.64 | 367.71 | 367.71
46 | 031007005009 | 流量计:流量计G65，流量计甲供。新旧计量器具拆卸、安装、燃气具连接管安装、无泄漏检查、点火调试（按发包人规定要求规范客服管理系统录入工作）、清理、堆放、运输，对于IC卡表控制器与基表读数不符的燃气表分类存放移交甲方。 | 只 | 1 | 262.58 | 0.96 |  | 52.74 | 25.25 | 20.79 | 74.37 | 436.69 | 436.69
47 | 031007005010 | 流量计:流量计G100，流量计甲供。新旧计量器具拆卸、安装、燃气具连接管安装、无泄漏检查、点火调试（按发包人规定要求规范客服管理系统录入工作）、清理、堆放、运输，对于IC卡表控制器与基表读数不符的燃气表分类存放移交甲方。 | 只 | 1 | 262.58 | 0.96 |  | 52.74 | 25.25 | 20.79 | 74.37 | 436.69 | 436.69
48 | 031007005011 | 流量计:流量计G160，流量计甲供。新旧计量器具拆卸、安装、燃气具连接管安装、无泄漏检查、点火调试（按发包人规定要求规范客服管理系统录入工作）、清理、堆放、运输，对于IC卡表控制器与基表读数不符的燃气表分类存放移交甲方。 | 只 | 1 | 297.59 | 1.09 |  | 59.77 | 28.61 | 23.56 | 84.29 | 494.91 | 494.91
49 | 031007005012 | 流量计维保:G25罗茨流量计 用户端流量计拆卸、安装与运输（运输距离10公里以内）等 | 台 | 1 | 183.52 | 9.66 |  | 36.86 | 17.65 | 14.52 | 51.98 | 314.19 | 314.19
50 | 031007005013 | 流量计维保:G40罗茨流量计 用户端流量计拆卸、安装与运输（运输距离10公里以内）等 | 台 | 1 | 204.33 | 18.61 |  | 41.04 | 19.65 | 16.17 | 57.87 | 357.67 | 357.67
51 | 031007005014 | 流量计维保:G65罗茨流量计 用户端流量计拆卸、安装与运输（运输距离10公里以内）等 | 台 | 1 | 245.48 | 28.16 |  | 49.30 | 23.61 | 19.43 | 69.52 | 435.50 | 435.50
52 | 031007005015 | 流量计维保:G100罗茨流量计 用户端流量计拆卸、安装与运输（运输距离10公里以内）等 | 台 | 1 | 259.95 | 57.00 |  | 52.21 | 25.00 | 20.58 | 73.62 | 488.36 | 488.36
53 | 031007005016 | 流量计维保:G160罗茨流量计 用户端流量计拆卸、安装与运输（运输距离10公里以内）等 | 台 | 1 | 255.09 | 91.88 | 27.04 | 56.32 | 26.96 | 22.20 | 79.41 | 558.90 | 558.90
54 | 031007005017 | 流量计维保:G250罗茨流量计 用户端流量计拆卸、安装与运输（运输距离10公里以内）等 | 台 | 1 | 288.44 | 154.26 | 35.93 | 64.68 | 30.97 | 25.49 | 91.21 | 690.98 | 690.98
55 | 031007005018 | 流量计维保:G400罗茨流量计 用户端流量计拆卸、安装与运输（运输距离10公里以内）等 | 台 | 1 | 367.10 | 196.34 | 45.73 | 82.31 | 39.42 | 32.44 | 116.08 | 879.42 | 879.42
56 | 031007005019 | 流量计维保:G650罗茨流量计 用户端流量计拆卸、安装与运输（运输距离10公里以内）等 | 台 | 1 | 445.77 | 238.41 | 55.52 | 99.95 | 47.86 | 39.39 | 140.95 | 1067.85 | 1067.85
57 | 031007005020 | 流量计维保:250涡轮流量计 用户端流量计拆卸、安装与运输（运输距离10公里以内）等 | 台 | 1 | 301.55 | 161.28 | 37.56 | 67.62 | 32.38 | 26.65 | 95.35 | 722.39 | 722.39
58 | 031007005021 | 流量计维保:400涡轮流量计 用户端流量计拆卸、安装与运输（运输距离10公里以内）等 | 台 | 1 | 380.21 | 203.35 | 47.36 | 85.25 | 40.82 | 33.59 | 120.22 | 910.80 | 910.80
59 | 031007005022 | 流量计维保:650涡轮流量计 用户端流量计拆卸、安装与运输（运输距离10公里以内）等 | 台 | 1 | 458.88 | 245.42 | 57.16 | 102.89 | 49.26 | 40.55 | 145.10 | 1099.26 | 1099.26
60 | 031007005023 | 流量计维保:1000涡轮流量计 用户端流量计拆卸、安装与运输（运输距离10公里以内）等 | 台 | 1 | 498.21 | 266.45 | 62.06 | 111.72 | 53.49 | 44.03 | 157.54 | 1193.50 | 1193.50
61 | 031007005024 | 流量计维保:1600涡轮流量计 用户端流量计拆卸、安装与运输（运输距离10公里以内）等 | 台 | 1 | 524.43 | 280.48 | 65.32 | 117.59 | 56.30 | 46.35 | 165.83 | 1256.30 | 1256.30
62 | 031007005025 | 流量计维保:2500涡轮流量计 用户端流量计拆卸、安装与运输（运输距离10公里以内）等 | 台 | 1 | 576.87 | 308.53 | 71.86 | 129.34 | 61.94 | 50.97 | 182.41 | 1381.92 | 1381.92
63 | 031007005026 | 流量计维保:4000涡轮流量计 用户端流量计拆卸、安装与运输（运输距离10公里以内）等 | 台 | 1 | 603.10 | 322.55 | 75.12 | 135.22 | 64.75 | 53.29 | 190.70 | 1444.73 | 1444.73
64 | 031007005027 | 流量计维保:6500涡轮流量计 用户端流量计拆卸、安装与运输（运输距离10公里以内）等 | 台 | 1 | 616.21 | 329.56 | 76.75 | 138.16 | 66.15 | 54.45 | 194.84 | 1476.12 | 1476.12
65 | 031007005028 | 流量计维保:超声波流量计拆卸、安装与运输（运输距离10公里以内）等 | 台 | 1 | 314.66 | 168.29 | 39.19 | 70.56 | 33.79 | 27.81 | 99.50 | 753.80 | 753.80
66 | 011701008001 | 吊篮安拆:1.吊篮安装、拆除支撑系统、吊篮架体及其附件的全部过程 2.包含进出场费用、检测费用、措施费用 | 次 | 1 | 622.84 | 3.57 | 167.12 | 154.11 | 73.79 | 60.74 | 217.33 | 1299.50 | 1299.50
67 | 011701008002 | 外墙吊篮使用:外墙吊篮使用，含移位费 | 套·天 | 1 | 1.17 | 2.23 | 43.79 | 10.57 | 5.06 | 4.17 | 14.90 | 81.89 | 81.89
68 | 04B002 | 登高车:剪式登高车租赁 | 天 | 1 |  | 300.00 | [5 empty] | 300.00 | 300.00
69 | 04B003 | 登高车:曲臂登高车租赁 | 天 | 1 |  | 850.00 | [5 empty] | 850.00 | 850.00
70 | 040501016001 | 砖砌单管管沟 :1-5米以内DN300以内砖砌管道方沟砌筑，混凝土垫层、沟壁内侧抹灰，黄砂回填，钢筋混凝土盖板制作安装等。 | 次 | 1 | 203.98 | 529.74 | 6.44 | 42.30 | 20.26 | 16.67 | 59.66 | 879.05 | 879.05
71 | 040501016002 | 砖砌单管管沟 :5-10米以内DN300以内砖砌管道方沟砌筑，混凝土垫层、沟壁内侧抹灰，黄砂回填，钢筋混凝土盖板制作安装等。 | 次 | 1 | 611.95 | 1589.20 | 19.31 | 126.91 | 60.77 | 50.02 | 178.97 | 2637.13 | 2637.13
72 | 040501016003 | 砖砌单管管沟:1-5米以内DN200以内砖砌管道方沟砌筑，混凝土垫层、沟壁内侧抹灰，黄砂回填，钢筋混凝土盖板制作安装等。 | 次 | 1 | 168.00 | 435.11 | 5.04 | 34.79 | 16.66 | 13.71 | 49.06 | 722.37 | 722.37
73 | 040501016004 | 砖砌单管管沟:5-10米以内DN200以内砖砌管道方沟砌筑，混凝土垫层、沟壁内侧抹灰，黄砂回填，钢筋混凝土盖板制作安装等。 | 次 | 1 | 504.00 | 1305.34 | 15.13 | 104.37 | 49.97 | 41.13 | 147.18 | 2167.12 | 2167.12
74 | 040501016005 | 砖砌单管管沟 :1-5米以内DN100以内砖砌管道方沟砌筑，混凝土垫层、沟壁内侧抹灰，黄砂回填，钢筋混凝土盖板制作安装等。 | 次 | 1 | 132.37 | 342.85 | 3.67 | 27.35 | 13.10 | 10.78 | 38.57 | 568.69 | 568.69
75 | 040501016006 | 砖砌单管管沟 :5-10米以内DN100以内砖砌管道方沟砌筑，混凝土垫层、沟壁内侧抹灰，黄砂回填，钢筋混凝土盖板制作安装等。 | 次 | 1 | 397.12 | 1028.55 | 11.01 | 82.06 | 39.29 | 32.34 | 115.72 | 1706.09 | 1706.09
76 | 040501017001 | 钢筋混凝土单管管沟 :1-5米以内DN300以内钢筋混凝土管沟浇筑，混凝土垫层、沟壁内侧抹灰，黄砂回填，钢筋混凝土盖板制作安装等。 | 次 | 1 | 437.31 | 1290.45 | 17.28 | 91.28 | 43.71 | 35.98 | 128.73 | 2044.74 | 2044.74
77 | 040501017002 | 钢筋混凝土单管管沟:5-10米以内DN300以内钢筋混凝土管沟浇筑，混凝土垫层、沟壁内侧抹灰，黄砂回填，钢筋混凝土盖板制作安装等。 | 次 | 1 | 1311.94 | 3871.34 | 51.83 | 273.85 | 131.12 | 107.93 | 386.18 | 6134.19 | 6134.19
78 | 040501017003 | 钢筋混凝土单管管沟:1-5米以内DN200以内钢筋混凝土管沟浇筑，混凝土垫层、沟壁内侧抹灰，黄砂回填，钢筋混凝土盖板制作安装等。 | 次 | 1 | 359.05 | 1052.77 | 13.73 | 74.86 | 35.84 | 29.50 | 105.56 | 1671.31 | 1671.31
79 | 040501017004 | 钢筋混凝土单管管沟 :5-10米以内DN200以内钢筋混凝土管沟浇筑，混凝土垫层、沟壁内侧抹灰，黄砂回填，钢筋混凝土盖板制作安装等。 | 次 | 1 | 1077.15 | 3158.30 | 41.19 | 224.57 | 107.53 | 88.51 | 316.69 | 5013.94 | 5013.94
80 | 040501017005 | 钢筋混凝土单管管沟 :1-5米以内DN100以内钢筋混凝土管沟浇筑，混凝土垫层、沟壁内侧抹灰，黄砂回填，钢筋混凝土盖板制作安装等。 | 次 | 1 | 318.78 | 989.62 | 12.00 | 66.49 | 31.83 | 26.20 | 93.76 | 1538.68 | 1538.68
81 | 040501017006 | 钢筋混凝土单管管沟 :5-10米以内DN100以内钢筋混凝土管沟浇筑，混凝土垫层、沟壁内侧抹灰，黄砂回填，钢筋混凝土盖板制作安装等。 | 次 | 1 | 956.34 | 2968.87 | 36.00 | 199.46 | 95.50 | 78.61 | 281.28 | 4616.06 | 4616.06
82 | 040504002007 | 阀门井清理:阀门井淤泥清理 | 座 | 1 | 24.39 |  |  | 4.90 | 2.35 | 1.93 | 6.91 | 40.48 | 40.48
83 | 031003010001 | 金属软管:金属软管 DN50安装。切管、焊接法兰、制垫、加垫、紧螺栓、试压检查。主材甲供 | 只 | 1 | 32.70 | 1.74 |  | 6.57 | 3.14 | 2.59 | 9.26 | 56.00 | 56.00
84 | 031003010002 | 金属软管:金属软管 DN40安装。切管、焊接法兰、制垫、加垫、紧螺栓、试压检查。主材甲供 | 只 | 1 | 29.05 | 1.52 |  | 5.84 | 2.79 | 2.30 | 8.23 | 49.73 | 49.73
85 | 031003010003 | 金属软管:金属软管 DN25安装。切管、焊接法兰、制垫、加垫、紧螺栓、试压检查。主材甲供 | 只 | 1 | 22.92 | 0.92 |  | 4.60 | 2.20 | 1.81 | 6.49 | 38.94 | 38.94
86 | 031201001013 | 立管防腐:DN80立管防腐，地下钢塑转换至立管铜球阀处，立管除防腐胶带、底漆、除锈，底漆（防锈漆）两遍、缠绕新防腐胶带。包含土方开挖、回填等。（油漆、辅材乙供） | 根 | 1 | 6.51 | 21.55 |  | 1.31 | 0.63 | 0.52 | 1.84 | 32.36 | 32.36
87 | 031201001014 | 立管防腐:DN50立管防腐，地下钢塑转换至立管铜球阀处，立管除防腐胶带、底漆、除锈，底漆（防锈漆）两遍、缠绕新防腐胶带。包含土方开挖、回填等。（油漆、辅材乙供） | 根 | 1 | 4.07 | 13.47 |  | 0.82 | 0.39 | 0.32 | 1.15 | 20.22 | 20.22
88 | 031201001015 | 立管防腐:DN40立管防腐，地下钢塑转换至立管铜球阀处，立管除防腐胶带、底漆、除锈，底漆（防锈漆）两遍、缠绕新防腐胶带。包含土方开挖、回填等。（油漆、辅材乙供） | 根 | 1 | 3.25 | 10.77 |  | 0.65 | 0.31 | 0.26 | 0.92 | 16.16 | 16.16
89 | 031201001016 | 立管防腐:DN32立管防腐，地下钢塑转换至立管铜球阀处，立管除防腐胶带、底漆、除锈，底漆（防锈漆）两遍、缠绕新防腐胶带。包含土方开挖、回填等。（油漆、辅材乙供） | 根 | 1 | 2.60 | 8.62 |  | 0.52 | 0.25 | 0.21 | 0.74 | 12.94 | 12.94
90 | 031201001017 | 立管防腐:DN25立管防腐，地下钢塑转换至立管铜球阀处，立管除防腐胶带、底漆、除锈，底漆（防锈漆）两遍、缠绕新防腐胶带。包含土方开挖、回填等。（油漆、辅材乙供） | 根 | 1 | 2.03 | 6.73 |  | 0.41 | 0.20 | 0.16 | 0.58 | 10.11 | 10.11
91 | 031001002007 | 立管锈烂/沉降更换:DN80立管锈烂/沉降更换，地下钢塑转换至立管铜球阀处，拆除原有立管、安装新立管。包含土方开挖、回填、与原有管道连接、立管防腐等。（油漆、辅材乙供） | 根 | 1 | 25.17 | 24.20 | 8.82 | 7.05 | 3.37 | 2.78 | 9.94 | 81.33 | 81.33
92 | 031001002008 | 立管锈烂/沉降更换:DN50立管锈烂/沉降更换，地下钢塑转换至立管铜球阀处，拆除原有立管、安装新立管。包含土方开挖、回填、与原有管道连接、立管防腐等。（油漆、辅材乙供） | 根 | 1 | 18.75 | 15.19 | 7.48 | 5.46 | 2.61 | 2.15 | 7.70 | 59.34 | 59.34
93 | 031001002009 | 立管锈烂/沉降更换:DN40立管锈烂/沉降更换，地下钢塑转换至立管铜球阀处，拆除原有立管、安装新立管。包含土方开挖、回填、与原有管道连接、立管防腐等。（油漆、辅材乙供） | 根 | 1 | 17.28 | 12.39 | 7.34 | 5.13 | 2.46 | 2.02 | 7.24 | 53.86 | 53.86
94 | 031001002010 | 立管锈烂/沉降更换:DN32立管锈烂/沉降更换，地下钢塑转换至立管铜球阀处，拆除原有立管、安装新立管。包含土方开挖、回填、与原有管道连接、立管防腐等。（油漆、辅材乙供） | 根 | 1 | 14.27 | 10.18 | 7.24 | 4.50 | 2.16 | 1.77 | 6.35 | 46.47 | 46.47
95 | 031001002011 | 立管锈烂/沉降更换:DN25立管锈烂/沉降更换，地下钢塑转换至立管铜球阀处，拆除原有立管、安装新立管。包含土方开挖、回填、与原有管道连接、立管防腐等。（油漆、辅材乙供） | 根 | 1 | 13.50 | 8.26 | 7.12 | 4.32 | 2.07 | 1.70 | 6.09 | 43.06 | 43.06
96 | 03B001 | 叉车:5t小型叉车台班费 | 台班 | 1.00 |  |  | 548.00 | 119.03 | 56.99 | 46.91 | 167.85 | 938.78 | 938.78
97 | 030414011001 | 立管接地:按照《城镇燃气设计规范（2020年版》GB50028-2006要求进行立管接地。（辅材乙供） | 根 | 1 | 35.92 | 0.91 | 9.83 | 9.35 | 4.48 | 3.68 | 13.18 | 77.35 | 77.35
98 | 010101003001 | 工作坑开挖:零星人工开挖，不足0.5立方米按0.5处计算；大于0.5立方米且不足1立方米，按1处计算，以此类推。 | 处 | 1 | 42.55 |  |  | 8.56 | 4.10 | 3.37 | 12.07 | 70.65 | 70.65
99 | 011705001001 | 挖掘机:零星开挖、应急演练等，4小时内按0.5班次计，大于4小时且不足8小时，按1班次计，以此类推。 | 班次 | 1 |  | 1080.00 | [5 empty] | 1080.00 | 1080.00
100 | 031201001018 | 过桥钢管（架空）除锈除漆、防腐、刷漆:管道直径D377设备除面漆底漆、除锈，底漆（防锈漆）两遍、面漆两遍；波纹补偿器外观检查清洗、伸缩杆调节。（油漆、辅材乙供） | m | 1.00 | 16.30 | 13.96 |  | 3.27 | 1.56 | 1.29 | 4.62 | 41.00 | 41.00
101 | 031201001019 | 过桥钢管（架空）除锈除漆、防腐、刷漆:管道直径D273设备除面漆底漆、除锈，底漆（防锈漆）两遍、面漆两遍；波纹补偿器外观检查清洗、伸缩杆调节。（油漆、辅材乙供） | m | 1.00 | 11.80 | 10.11 |  | 2.37 | 1.13 | 0.93 | 3.34 | 29.68 | 29.68
102 | 031201001020 | 过桥钢管（架空）除锈除漆、防腐、刷漆:管道直径D219设备除面漆底漆、除锈，底漆（防锈漆）两遍、面漆两遍；波纹补偿器外观检查清洗、伸缩杆调节。（油漆、辅材乙供） | m | 1.00 | 9.47 | 8.11 |  | 1.90 | 0.91 | 0.75 | 2.68 | 23.82 | 23.82
103 | 031201001021 | 过桥钢管（架空）除锈除漆、防腐、刷漆:管道直径D159设备除面漆底漆、除锈，底漆（防锈漆）两遍、面漆两遍；波纹补偿器外观检查清洗、伸缩杆调节。（油漆、辅材乙供） | m | 1.00 | 6.87 | 5.89 |  | 1.38 | 0.66 | 0.54 | 1.95 | 17.29 | 17.29
104 | 031201001022 | 过桥钢管（架空）除锈除漆、防腐、刷漆:管道直径D108设备除面漆底漆、除锈，底漆（防锈漆）两遍、面漆两遍；波纹补偿器外观检查清洗、伸缩杆调节。（油漆、辅材乙供） | m | 1.00 | 4.67 | 4.00 |  | 0.94 | 0.45 | 0.37 | 1.32 | 11.75 | 11.75
105 | 031201001023 | 过桥钢管（架空）除锈除漆、防腐、刷漆:管道直径D89设备除面漆底漆、除锈，底漆（防锈漆）两遍、面漆两遍；波纹补偿器外观检查清洗、伸缩杆调节。（油漆、辅材乙供） | m | 1.00 | 3.85 | 3.29 |  | 0.77 | 0.37 | 0.30 | 1.09 | 9.67 | 9.67
106 | 031201001024 | 过桥钢管（架空）除锈除漆、防腐、刷漆:管道直径D57设备除面漆底漆、除锈，底漆（防锈漆）两遍、面漆两遍；波纹补偿器外观检查清洗、伸缩杆调节。（油漆、辅材乙供） | m | 1.00 | 2.46 | 2.11 |  | 0.49 | 0.24 | 0.20 | 0.70 | 6.20 | 6.20
107 | 031201001025 | 过桥钢管（埋地）除锈除漆、防腐、刷漆:管道直径D377设备除防腐胶带、底漆、除锈，底漆（防锈漆）两遍、缠绕新防腐胶带。（油漆、辅材乙供） | m | 1.00 | 19.25 | 58.83 |  | 3.87 | 1.85 | 1.52 | 5.45 | 90.77 | 90.77
108 | 031201001026 | 过桥钢管（埋地）除锈除漆、防腐、刷漆:管道直径D273设备除防腐胶带、底漆、除锈，底漆（防锈漆）两遍、缠绕新防腐胶带。（油漆、辅材乙供） | m | 1.00 | 13.94 | 42.60 |  | 2.80 | 1.34 | 1.10 | 3.95 | 65.73 | 65.73
109 | 031201001027 | 过桥钢管（埋地）除锈除漆、防腐、刷漆:管道直径D219设备除防腐胶带、底漆、除锈，底漆（防锈漆）两遍、缠绕新防腐胶带。（油漆、辅材乙供） | m | 1.00 | 11.18 | 34.18 |  | 2.25 | 1.07 | 0.89 | 3.17 | 52.74 | 52.74
110 | 031201001028 | 过桥钢管（埋地）除锈除漆、防腐、刷漆:管道直径D159设备除防腐胶带、底漆、除锈，底漆（防锈漆）两遍、缠绕新防腐胶带。（油漆、辅材乙供） | m | 1.00 | 8.12 | 24.81 |  | 1.63 | 0.78 | 0.64 | 2.30 | 38.28 | 38.28
111 | 031201001029 | 过桥钢管（埋地）除锈除漆、防腐、刷漆:管道直径D108设备除防腐胶带、底漆、除锈，底漆（防锈漆）两遍、缠绕新防腐胶带。（油漆、辅材乙供） | m | 1.00 | 5.52 | 16.85 |  | 1.11 | 0.53 | 0.44 | 1.56 | 26.01 | 26.01
112 | 031201001030 | 过桥钢管（埋地）除锈除漆、防腐、刷漆:管道直径D89设备除防腐胶带、底漆、除锈，底漆（防锈漆）两遍、缠绕新防腐胶带。（油漆、辅材乙供） | m | 1.00 | 45.45 | 138.89 |  | 9.13 | 4.37 | 3.60 | 12.87 | 214.31 | 214.31
113 | 031201001031 | 过桥钢管（埋地）除锈除漆、防腐、刷漆:管道直径D57设备除防腐胶带、底漆、除锈，底漆（防锈漆）两遍、缠绕新防腐胶带。（油漆、辅材乙供） | m | 1.00 | 29.11 | 88.95 |  | 5.85 | 2.80 | 2.31 | 8.25 | 137.27 | 137.27
114 | 031208002001 | 场站管道维保:场站液位管保温层修复，保温材料聚氨酯发泡管壳（DN57*100mm），外包0.35mm厚铝皮。（材料乙供） | m | 1.00 | 32.28 | 129.89 | 3.85 | 7.31 | 3.50 | 2.88 | 10.31 | 190.02 | 190.02
115 | Z010401017001 | 墙体维修/墙体:底座混凝土、砌砖、抹灰、外墙涂料 | m2 | 1.00 | 78.41 | 99.10 | 0.75 | 15.89 | 7.61 | 6.26 | 22.41 | 230.43 | 230.43
116 | 040203007001 | 水泥地面维修:25cmC35水泥混凝土面层（抗弯拉强度5.0MPa）， 22cm厚水泥稳定碎石基层， 18cm厚级配碎石垫层， 路面防滑条， 路基压实 | m2 | 1.00 | 31.01 | 217.78 | 6.87 | 7.48 | 3.58 | 2.95 | 10.55 | 280.22 | 280.22
117 | 03B002 | 阴保桩更换:土方开挖、阴保桩拆除、安装、线路拆除、接线 | 个 | 1 | 146.00 | 803.28 | 2.98 | 30.04 | 14.38 | 11.84 | 42.36 | 1050.88 | 1050.88
118 | 040502005001 | PE阀门安装:De315 阀门外观检验，场内搬运，焊机检查，切管，对口，熔接，数据处理等操作过程。PE阀门甲供 | 只 | 1 | 375.99 | 9.59 | 25.05 | 80.33 | 38.46 | 31.66 | 113.28 | 674.36 | 674.36
119 | 040502005002 | PE阀门安装:De250 阀门外观检验，场内搬运，焊机检查，切管，对口，熔接，数据处理等操作过程。PE阀门甲供 | 只 | 1 | 289.23 | 7.37 | 19.27 | 61.79 | 29.59 | 24.35 | 87.14 | 518.74 | 518.74
120 | 040502005003 | PE阀门安装:De200阀门外观检验，场内搬运，焊机检查，切管，对口，熔接，数据处理等操作过程。PE阀门甲供 | 只 | 1 | 240.61 | 5.00 | 15.69 | 51.30 | 24.56 | 20.22 | 72.34 | 429.72 | 429.72
121 | 040502005004 | PE阀门安装:De160阀门外观检验，场内搬运，焊机检查，切管，对口，熔接，数据处理等操作过程。PE阀门甲供 | 只 | 1 | 152.28 | 3.54 | 10.34 | 32.55 | 15.59 | 12.83 | 45.91 | 273.04 | 273.04
122 | 040502005005 | PE阀门安装:De110阀门外观检验，场内搬运，焊机检查，切管，对口，熔接，数据处理等操作过程。PE阀门甲供 | 只 | 1 | 106.59 | 2.48 | 7.24 | 22.78 | 10.91 | 8.98 | 32.13 | 191.11 | 191.11
123 | 040502005006 | PE阀门安装:De90阀门外观检验，场内搬运，焊机检查，切管，对口，熔接，数据处理等操作过程。PE阀门甲供 | 只 | 1 | 91.37 | 2.12 | 6.20 | 19.53 | 9.35 | 7.70 | 27.54 | 163.81 | 163.81
124 | 040502005007 | PE阀门安装:De63阀门外观检验，场内搬运，焊机检查，切管，对口，熔接，数据处理等操作过程。PE阀门甲供 | 只 | 1 | 60.91 | 1.42 | 4.14 | 13.02 | 6.23 | 5.13 | 18.36 | 109.21 | 109.21
125 | 040204002001 | 人行道板修复:混凝土砖人行道板铺砌（原道板利用，利用率70%）， 3cm M10水泥砂浆卧底， 20cm C20砼基层， 10cm级配碎石， 路基压实 | m2 | 1.00 | 22.77 | 126.67 | 1.97 | 4.93 | 2.36 | 1.94 | 6.96 | 167.60 | 167.60
126 | 040204002002 | 人行道板修复:植草砖人行道铺砌（原花砖利用，利用率70%）， 3cm M10水泥砂浆卧底， 20cm C20砼基层， 10cm级配碎石， 路基压实 | m2 | 1.00 | 22.77 | 118.47 | 1.97 | 4.93 | 2.36 | 1.94 | 6.96 | 159.40 | 159.40
127 | 040204002003 | 人行道板修复:花砖人行道铺砌（原花砖利用，利用率70%）， 3cm M10水泥砂浆卧底， 20cm C20砼基层， 10cm级配碎石， 路基压实 | m2 | 1.00 | 22.77 | 132.96 | 1.97 | 4.93 | 2.36 | 1.94 | 6.96 | 173.89 | 173.89
128 | 040204002004 | 人行道板修复:10cm花岗岩人行道板铺砌（原道板利用，利用率70%）， 3cm M10水泥砂浆卧底， 20cm C20砼基层， 10cm级配碎石， 路基压实 | m2 | 1.00 | 26.14 | 245.58 | 2.25 | 5.67 | 2.71 | 2.23 | 7.99 | 292.57 | 292.57
129 | 040204004001 | 侧石修复:37cm*15cm混凝土侧、平石修复（原侧、平石利用，利用率70%） 3cm厚水泥砂浆 | m | 1.00 | 7.51 | 12.29 | 0.10 | 1.53 | 0.73 | 0.60 | 2.16 | 24.92 | 24.92
130 | 040204004002 | 侧石修复:30cm*13cm混凝土侧、平石修复（原侧、平石利用，利用率70%）3cm厚水泥砂浆 | m | 1.00 | 7.44 | 10.34 | 0.09 | 1.51 | 0.72 | 0.60 | 2.13 | 22.83 | 22.83
131 | 040204004003 | 侧石修复:25cm*8cm混凝土侧、平石修复（原侧、平石利用，利用率70%）3cm厚水泥砂浆 | m | 1.00 | 7.26 | 6.02 | 0.06 | 1.47 | 0.70 | 0.58 | 2.07 | 18.16 | 18.16
132 | 040204004004 | 侧石修复:37cm*15cm石质侧、平石修复 （原侧、平石利用，利用90%）3cm厚水泥砂浆 | m | 1.00 | 9.91 | 15.15 | 0.10 | 2.01 | 0.96 | 0.79 | 2.84 | 31.76 | 31.76
133 | 040204004005 | 侧石修复:30cm*13cm石质侧、平石修复 （原侧、平石利用，利用90%）3cm厚水泥砂浆 | m | 1.00 | 9.84 | 11.22 | 0.09 | 2.00 | 0.96 | 0.79 | 2.81 | 27.71 | 27.71
134 | 040204004006 | 侧石修复:25cm*8cm石质侧、平石修复 （原侧、平石利用，利用90%）3cm厚水泥砂浆 | m | 1.00 | 9.66 | 6.27 | 0.06 | 1.95 | 0.93 | 0.77 | 2.75 | 22.39 | 22.39
合计 | [12 empty] | 65335.63

## 安装工程(小区、庭院)
分部分项工程清单与计价表
工程名称：天然气利用工程（小区、庭院）（丽水地区）
序号 | 项目编码 | 项目名称 | 项目特征 | 计量 单位 | 工程量 | 金 额 (元) |  |  |  |  | 备注
[6 empty] | 综合单价 | 合价 | 其中
[8 empty] | 人工费 | 机械费 | 暂估价
1 | 031001006001 | PE管安装 | De315 切管、组对、熔接、管道及管件安装、管道吹扫、强度、气密性试验、管线测绘。PE管、管件甲供 | m |  | 79.11 | 0 | 17.56 | 29.24
2 | 031001006002 | PE管安装 | De250 切管、组对、熔接、管道及管件安装、管道吹扫、强度、气密性试验、管线测绘。PE管、管件甲供 | m |  | 57.98 | 0 | 14.83 | 19.55
3 | 031001006003 | PE管安装 | De200 切管、组对、熔接、管道及管件安装、管道吹扫、强度、气密性试验、管线测绘。PE管、管件甲供 | m |  | 47.09 | 0 | 13.04 | 14.75 | 0.10
4 | 031001006004 | PE管安装 | De160切管、组对、熔接、管道及管件安装、管道吹扫、强度、气密性试验、管线测绘。PE管、管件甲供 | m |  | 36.79 | 0 | 11.46 | 10.29 | 0.08
5 | 031001006005 | PE管安装 | De110切管、组对、熔接、管道及管件安装、管道吹扫、强度、气密性试验、管线测绘。PE管、管件甲供 | m |  | 25.13 | 0 | 9.34 | 5.39 | 0.04
6 | 031001006006 | PE管安装 | De90切管、组对、熔接、管道及管件安装、管道吹扫、强度、气密性试验、管线测绘。PE管、管件甲供 | m |  | 14.87 | 0 | 7.67 | 1.05 | 0.02
7 | 031001006007 | PE管安装 | De63切管、组对、熔接、管道及管件安装、管道吹扫、强度、气密性试验、管线测绘。PE管、管件甲供 | m |  | 11.98 | 0 | 6.19 | 0.92 | 0.01
8 | 031001006008 | PE管安装 | De40切管、组对、熔接、管道及管件安装、管道吹扫、强度、气密性试验、管线测绘。PE管、管件甲供 | m |  | 9.80 | 0 | 5.02 | 0.81 | 0.01
9 | 031001002001 | 无缝钢管 | D325 切管、坡口加工、对口、调直、焊接、找正、管道及管件安装，管道吹扫、强度、气密性试验。除锈、防锈底漆两遍、面漆两遍等，钢管、管件甲供 | m |  | 167.46 | 0 | 55.57 | 35.08
10 | 031001002002 | 无缝钢管 | D273 切管、坡口加工、对口、调直、焊接、找正、管道及管件安装，管道吹扫、强度、气密性试验。除锈、防锈底漆两遍、面漆两遍等，钢管、管件甲供 | m |  | 145.33 | 0 | 49.16 | 29.79
11 | 031001002003 | 无缝钢管 | D219 切管、坡口加工、对口、调直、焊接、找正、管道及管件安装，管道吹扫、强度、气密性试验。除锈、防锈底漆两遍、面漆两遍等，钢管、管件甲供 | m |  | 117.58 | 0 | 41.59 | 22.53
12 | 031001002004 | 无缝钢管 | D159 切管、坡口加工、对口、调直、焊接、找正、管道及管件安装，管道吹扫、强度、气密性试验。除锈、防锈底漆两遍、面漆两遍等，钢管、管件甲供 | m |  | 82.15 | 0 | 34.42 | 10.04
13 | 031001002005 | 无缝钢管 | D108切管、坡口加工、对口、调直、焊接、找正、管道及管件安装，管道吹扫、强度、气密性试验。除锈、防锈底漆两遍、面漆两遍等，钢管、管件甲供 | m |  | 66.78 | 0 | 28.59 | 7.90
14 | 031001002006 | 无缝钢管 | D89 切管、坡口加工、对口、调直、焊接、找正、管道及管件安装，管道吹扫、强度、气密性试验。除锈、防锈底漆两遍、面漆两遍等，钢管、管件甲供 | m |  | 59.85 | 0 | 25.28 | 7.52
15 | 031001002007 | 无缝钢管 | D57 切管、坡口加工、对口、调直、焊接、找正、管道及管件安装，管道吹扫、强度、气密性试验。除锈、防锈底漆两遍、面漆两遍等，钢管、管件甲供 | m |  | 48.92 | 0 | 20.25 | 6.96
16 | 031001002008 | 无缝钢管 | D48 切管、坡口加工、对口、调直、焊接、找正、管道及管件安装，管道吹扫、强度、气密性试验。除锈、防锈底漆两遍、面漆两遍等，钢管、管件甲供 | m |  | 42.82 | 0 | 17.53 | 6.28
17 | 031001002009 | 无缝钢管 | D38切管、坡口加工、对口、调直、焊接、找正、管道及管件安装，管道吹扫、强度、气密性试验。除锈、防锈底漆两遍、面漆两遍等，钢管、管件甲供 | m |  | 37.92 | 0 | 15.21 | 5.92
18 | 031001002010 | 无缝钢管 | D32切管、坡口加工、对口、调直、焊接、找正、管道及管件安装，管道吹扫、强度、气密性试验。除锈、防锈底漆两遍、面漆两遍等，钢管、管件甲供 | m |  | 34.63 | 0 | 13.58 | 5.73
19 | 031001002011 | 无缝钢管 | D25切管、坡口加工、对口、调直、焊接、找正、管道及管件安装，管道吹扫、强度、气密性试验。除锈、防锈底漆两遍、面漆两遍等，钢管、管件甲供 | m |  | 27.66 | 0 | 10.84 | 4.59
20 | 031001002012 | 无缝钢管 | D22切管、坡口加工、对口、调直、焊接、找正、管道及管件安装，管道吹扫、强度、气密性试验。除锈、防锈底漆两遍、面漆两遍等，钢管、管件甲供 | m |  | 24.21 | 0 | 9.49 | 4.01
21 | 031001001001 | 镀锌钢管 | DN100 切管，套丝，上零件，调直，管道、管件安装等，面漆两遍。管道吹扫、强度、气密性试验。镀锌钢管、管件甲供 | m |  | 55.39 | 0 | 30.76 | 1.21
22 | 031001001002 | 镀锌钢管 | DN80 切管，套丝，上零件，调直，管道、管件安装等，面漆两遍。管道吹扫、强度、气密性试验。镀锌钢管、管件甲供 | m |  | 47.04 | 0 | 26.03 | 1.17
23 | 031001001003 | 镀锌钢管 | DN50切管，套丝，上零件，调直，管道、管件安装等，面漆两遍。管道吹扫、强度、气密性试验。镀锌钢管、管件甲供 | m |  | 35.71 | 0 | 19.63 | 1.09
24 | 031001001004 | 镀锌钢管 | DN40切管，套丝，上零件，调直，管道、管件安装等，面漆两遍。管道吹扫、强度、气密性试验。镀锌钢管、管件甲供 | m |  | 33.39 | 0 | 18.71 | 0.80
25 | 031001001005 | 镀锌钢管 | DN32切管，套丝，上零件，调直，管道、管件安装等，面漆两遍。管道吹扫、强度、气密性试验。镀锌钢管、管件甲供 | m |  | 28.27 | 0 | 15.84 | 0.69
26 | 031001001006 | 镀锌钢管 | DN25切管，套丝，上零件，调直，管道、管件安装等，面漆两遍。管道吹扫、强度、气密性试验。镀锌钢管、管件甲供 | m |  | 27.10 | 0 | 15.33 | 0.59
27 | 031001001007 | 镀锌钢管 | DN20切管，套丝，上零件，调直，管道、管件安装等，面漆两遍。管道吹扫、强度、气密性试验。镀锌钢管、管件甲供 | m |  | 23.21 | 0 | 13.27 | 0.40
28 | 031001001008 | 镀锌钢管 | DN15切管，套丝，上零件，调直，管道、管件安装等，面漆两遍。管道吹扫、强度、气密性试验。镀锌钢管、管件甲供 | m |  | 22.09 | 0 | 12.65 | 0.39
29 | 040501001001 | 混凝土套管安装 | DN600 混凝土套管排管、下管、调直、找平、槽上搬运、塑料管滑块安装，套管两端封堵,详见图集1-11 | m |  | 340.55 | 0 | 57.19 | 17.71
30 | 040501001002 | 混凝土套管安装 | DN500 混凝土套管排管、下管、调直、找平、槽上搬运、塑料管滑块安装，套管两端封堵,详见图集1-11 | m |  | 278.30 | 0 | 47.28 | 11.13
31 | 040501001003 | 混凝土套管安装 | DN400 混凝土套管排管、下管、调直、找平、槽上搬运、塑料管滑块安装，套管两端封堵,详见图集1-11 | m |  | 218.89 | 0 | 37.99 | 9.26
32 | 040501001004 | 混凝土套管安装 | DN350 混凝土套管排管、下管、调直、找平、槽上搬运、塑料管滑块安装，套管两端封堵,详见图集1-11 | m |  | 174.00 | 0 | 29.99 | 8.88
33 | 040501002001 | 钢套管安装 | DN400 管道外观检查、管道安装、管道及管口除锈、环氧煤沥青防腐、塑料管滑块安装，套管两端封堵等操作过程。钢套管甲供,详见图集1-10 | m |  | 133.97 | 0 | 60.85 | 11.99
34 | 040501002002 | 钢套管安装 | DN350 管道外观检查、管道安装、管道及管口除锈、环氧煤沥青防腐、塑料管滑块安装，套管两端封堵等操作过程。钢套管甲供,详见图集1-10 | m |  | 110.55 | 0 | 50.36 | 9.59
35 | 040501002003 | 钢套管安装 | DN300 管道外观检查、管道安装、管道及管口除锈、环氧煤沥青防腐、塑料管滑块安装，套管两端封堵等操作过程。钢套管甲供,详见图集1-10 | m |  | 103.21 | 0 | 47.43 | 9.00
36 | 040501002004 | 钢套管安装 | DN250 管道外观检查、管道安装、管道及管口除锈、环氧煤沥青防腐、塑料管滑块安装，套管两端封堵等操作过程。钢套管甲供,详见图集1-10 | m |  | 83.77 | 0 | 41.39 | 4.00
37 | 040501002005 | 钢套管安装 | DN200 管道外观检查、管道安装、管道及管口除锈、环氧煤沥青防腐、塑料管滑块安装，套管两端封堵等操作过程。钢套管甲供,详见图集1-10 | m |  | 66.13 | 0 | 32.89 | 3.08
38 | 040501002006 | 钢套管安装 | DN150 管道外观检查、管道安装、管道及管口除锈、环氧煤沥青防腐、塑料管滑块安装，套管两端封堵等操作过程,详见图集1-10 | m |  | 148.41 | 0 | 27.35 | 2.41
39 | 031002003001 | 出地钢套管安装 | DN350 管道外观检查、管道安装、长度0.3m，管道及管口除锈PE胶带加强级防腐、沥青麻丝或沥青胶泥封堵等操作过程，钢套管甲供,详见图集3-23 | 处 |  | 55.07 | 0 | 11.08 | 10.47
40 | 031002003002 | 出地钢套管安装 | DN300 管道外观检查、管道安装、长度0.3m，管道及管口除锈PE胶带加强级防腐、沥青麻丝或沥青胶泥封堵等操作过程，钢套管甲供,详见图集3-23 | 处 |  | 45.69 | 0 | 9.58 | 8.57
41 | 031002003003 | 出地钢套管安装 | DN250 管道外观检查、管道安装、长度0.3m，管道及管口除锈PE胶带加强级防腐、沥青麻丝或沥青胶泥封堵等操作过程，钢套管甲供,详见图集3-23 | 处 |  | 38.26 | 0 | 8.12 | 7.38
42 | 031002003004 | 出地钢套管安装 | DN200 管道外观检查、管道安装、长度0.3m，管道及管口除锈PE胶带加强级防腐、沥青麻丝或沥青胶泥封堵等操作过程，钢套管甲供,详见图集3-23 | 处 |  | 27.93 | 0 | 6.70 | 4.73
43 | 031002003005 | 出地钢套管安装 | DN150 管道外观检查、管道安装、长度0.3m，管道及管口除锈PE胶带加强级防腐、沥青麻丝或沥青胶泥封堵等操作过程,详见图集3-23 | 处 |  | 46.87 | 0 | 5.60 | 1.87
44 | 031002003006 | 出地钢套管安装 | DN100 管道外观检查、管道安装、长度0.3m，管道及管口除锈PE胶带加强级防腐、沥青麻丝或沥青胶泥封堵等操作过程,详见图集3-23 | 处 |  | 29.75 | 0 | 3.89 | 1.15
45 | 031002003007 | 出地钢套管安装 | DN80 管道外观检查、管道安装、长度0.3m，管道及管口除锈PE胶带加强级防腐、沥青麻丝或沥青胶泥封堵等操作过程,详见图集3-23 | 处 |  | 23.68 | 0 | 3.43 | 0.72
46 | 031002003008 | 出地钢套管安装 | DN65 管道外观检查、管道安装、长度0.3m，管道及管口除锈PE胶带加强级防腐、沥青麻丝或沥青胶泥封堵等操作过程,详见图集3-23 | 处 |  | 20.27 | 0 | 2.89 | 0.71
47 | 031002003009 | 出地钢套管安装 | DN50 管道外观检查、管道安装、长度0.3m，管道及管口除锈PE胶带加强级防腐、沥青麻丝或沥青胶泥封堵等操作过程,详见图集3-23 | 处 |  | 15.86 | 0 | 2.47 | 0.56
48 | 031002003010 | 出地钢套管安装 | DN32 管道外观检查、管道安装、长度0.3m，管道及管口除锈PE胶带加强级防腐、沥青麻丝或沥青胶泥封堵等操作过程,详见图集3-23 | 处 |  | 10.42 | 0 | 1.90 | 0.24
49 | 040502004001 | 钢塑过渡接头安装 | De315/D325 钢管接头焊接、塑料管接头熔接、钢管段外防腐（如冷缠带缠绕）等操作过程。钢塑过渡接头甲供 | 只 |  | 610.94 | 0 | 186.00 | 164.59
50 | 040502004002 | 钢塑过渡接头安装 | De250/D273 钢管接头焊接、塑料管接头熔接、钢管段外防腐（如冷缠带缠绕）等操作过程。钢塑过渡接头甲供 | 只 |  | 444.23 | 0 | 136.22 | 117.53
51 | 040502004003 | 钢塑过渡接头安装 | De200/D219 钢管接头焊接、塑料管接头熔接、钢管段外防腐（如冷缠带缠绕）等操作过程。钢塑过渡接头甲供 | 只 |  | 336.23 | 0 | 100.74 | 92.53
52 | 040502004004 | 钢塑过渡接头安装 | De160/D159 钢管接头焊接、塑料管接头熔接、钢管段外防腐（如冷缠带缠绕）等操作过程。钢塑过渡接头甲供 | 只 |  | 285.80 | 0 | 85.63 | 78.65
53 | 040502004005 | 钢塑过渡接头安装 | De110/D108钢管接头焊接、塑料管接头熔接、钢管段外防腐（如冷缠带缠绕）等操作过程。钢塑过渡接头甲供 | 只 |  | 201.73 | 0 | 60.44 | 55.52
54 | 040502004006 | 钢塑过渡接头安装 | De90/DN80 钢管接头焊接、塑料管接头熔接、钢管段外防腐（如冷缠带缠绕）等操作过程。钢塑过渡接头甲供 | 只 |  | 168.12 | 0 | 50.37 | 46.27
55 | 040502004007 | 钢塑过渡接头安装 | De63/DN50 钢管接头焊接、塑料管接头熔接、钢管段外防腐（如冷缠带缠绕）等操作过程。钢塑过渡接头甲供 | 只 |  | 100.87 | 0 | 30.22 | 27.76
56 | 040502004008 | 钢塑过渡接头安装 | De63/DN40钢管接头焊接、塑料管接头熔接、钢管段外防腐（如冷缠带缠绕）等操作过程。钢塑过渡接头甲供 | 只 |  | 84.07 | 0 | 25.19 | 23.13
57 | 040502004009 | 钢塑过渡接头安装 | De40/DN40、DN32、DN25钢管接头焊接、塑料管接头熔接、钢管段外防腐（如冷缠带缠绕）等操作过程。钢塑过渡接头甲供 | 只 |  | 50.44 | 0 | 15.11 | 13.88
58 | 040502004010 | 钢塑过渡接头安装 （丝接式） | De63/DN50 钢管接头丝接、塑料管接头熔接、钢管段外防腐（如冷缠带缠绕）等操作过程。钢塑过渡接头甲供 | 只 |  | 67.25 | 0 | 20.15 | 18.51
59 | 040502004011 | 钢塑过渡接头安装 （丝接式） | De63/DN40 钢管接头丝接、塑料管接头熔接、钢管段外防腐（如冷缠带缠绕）等操作过程。钢塑过渡接头甲供 | 只 |  | 57.16 | 0 | 17.13 | 15.73
60 | 040502004012 | 钢塑过渡接头安装 （丝接式） | De40/DN40、DN32、DN25 钢管接头丝接、塑料管接头熔接、钢管段外防腐（如冷缠带缠绕）等操作过程。钢塑过渡接头甲供 | 只 |  | 43.72 | 0 | 13.10 | 12.03
61 | 031003005001 | 阀门安装 | De315 阀门与管道的组对、熔接等操作过程。阀门甲供 | 只 |  | 571.16 | 0 | 318.15 | 21.74
62 | 031003005002 | 阀门安装 | De250 阀门与管道的组对、熔接等操作过程。阀门甲供 | 只 |  | 519.23 | 0 | 289.23 | 19.76
63 | 031003005003 | 阀门安装 | De200 阀门与管道的组对、熔接等操作过程。阀门甲供 | 只 |  | 430.16 | 0 | 240.61 | 16.13
64 | 031003005004 | 阀门安装 | De160 阀门与管道的组对、熔接等操作过程。阀门甲供 | 只 |  | 273.32 | 0 | 152.28 | 10.62
65 | 031003005005 | 阀门安装 | De110 阀门与管道的组对、熔接等操作过程。阀门甲供 | 只 |  | 218.64 | 0 | 121.82 | 8.50
66 | 031003005006 | 阀门安装 | De90 阀门与管道的组对、熔接等操作过程。阀门甲供 | 只 |  | 191.31 | 0 | 106.59 | 7.44
67 | 031003005007 | 阀门安装 | De63 阀门与管道的组对、熔接等操作过程。阀门甲供 | 只 |  | 163.98 | 0 | 91.37 | 6.37
68 | 031003003001 | 阀门安装 法兰连接 | 法兰球阀 DN250 切管、焊接法兰、制垫、加垫、紧螺栓、试压、防雷跨接、螺母保护套。阀门、法兰甲供 | 只 |  | 666.73 | 0 | 175.41 | 106.41
69 | 031003003002 | 阀门安装 法兰连接 | 法兰球阀 DN200 切管、焊接法兰、制垫、加垫、紧螺栓、试压、防雷跨接、螺母保护套。阀门、法兰甲供 | 只 |  | 471.47 | 0 | 155.26 | 67.91
70 | 031003003003 | 阀门安装 法兰连接 | 法兰球阀 DN150 切管、焊接法兰、制垫、加垫、紧螺栓、试压、防雷跨接、螺母保护套。阀门、法兰甲供 | 只 |  | 286.30 | 0 | 108.98 | 23.30
71 | 031003003004 | 阀门安装 法兰连接 | 法兰球阀 DN100 切管、焊接法兰、制垫、加垫、紧螺栓、试压、防雷跨接、螺母保护套。阀门、法兰甲供 | 只 |  | 195.93 | 0 | 74.23 | 16.77
72 | 031003003005 | 阀门安装 法兰连接 | 法兰球阀 DN80 切管、焊接法兰、制垫、加垫、紧螺栓、试压、防雷跨接、螺母保护套。阀门、法兰甲供 | 只 |  | 167.60 | 0 | 61.24 | 13.38
73 | 031003003006 | 阀门安装 法兰连接 | 法兰球阀 DN50 切管、焊接法兰、制垫、加垫、紧螺栓、试压、防雷跨接、螺母保护套。阀门、法兰甲供 | 只 |  | 94.68 | 0 | 39.01 | 8.90
74 | 031003003007 | 阀门安装 法兰连接 | 法兰球阀 DN40 切管、焊接法兰、制垫、加垫、紧螺栓、试压、防雷跨接、螺母保护套。阀门、法兰甲供 | 只 |  | 76.88 | 0 | 31.74 | 7.27
75 | 031003003008 | 阀门安装 法兰连接 | 法兰球阀 DN32 切管、焊接法兰、制垫、加垫、紧螺栓、试压、防雷跨接、螺母保护套。阀门、法兰甲供 | 只 |  | 70.66 | 0 | 29.57 | 6.21
76 | 031003003009 | 阀门安装 法兰连接 | 法兰球阀 DN25 切管、焊接法兰、制垫、加垫、紧螺栓、试压、防雷跨接、螺母保护套。阀门、法兰甲供 | 只 |  | 60.77 | 0 | 25.45 | 5.33
77 | 031003003010 | 阀门安装 法兰连接 | 法兰球阀 DN20 切管、焊接法兰、制垫、加垫、紧螺栓、试压、防雷跨接、螺母保护套。阀门、法兰甲供 | 只 |  | 49.29 | 0 | 20.62 | 4.33
78 | 031003003011 | 阀门安装 法兰连接 | 法兰球阀 DN15 切管、焊接法兰、制垫、加垫、紧螺栓、试压、防雷跨接、螺母保护套。阀门、法兰甲供 | 只 |  | 36.11 | 0 | 15.13 | 3.16
79 | 031003011001 | 法兰安装 | 法兰安装 DN250 焊接法兰、制垫、加垫、紧螺栓、试压。法兰甲供 | 副 |  | 420.80 | 0 | 111.40 | 105.14
80 | 031003011002 | 法兰安装 | 法兰安装 DN200 焊接法兰、制垫、加垫、紧螺栓、试压。法兰甲供 | 副 |  | 288.06 | 0 | 82.64 | 66.64
81 | 031003011003 | 法兰安装 | 法兰安装 DN150 焊接法兰、制垫、加垫、紧螺栓、试压。法兰甲供 | 副 |  | 139.15 | 0 | 46.72 | 22.03
82 | 031003011004 | 法兰安装 | 法兰安装 DN100 焊接法兰、制垫、加垫、紧螺栓、试压。法兰甲供 | 副 |  | 100.81 | 0 | 35.92 | 15.50
83 | 031003011005 | 法兰安装 | 法兰安装 DN80 焊接法兰、制垫、加垫、紧螺栓、试压。法兰甲供 | 副 |  | 86.07 | 0 | 32.27 | 12.11
84 | 031003011006 | 法兰安装 | 法兰安装 DN50 焊接法兰、制垫、加垫、紧螺栓、试压。法兰甲供 | 副 |  | 54.50 | 0 | 20.73 | 8.27
85 | 031003011007 | 法兰安装 | 法兰安装 DN40 焊接法兰、制垫、加垫、紧螺栓、试压。法兰甲供 | 副 |  | 50.74 | 0 | 20.15 | 6.76
86 | 031003011008 | 法兰安装 | 法兰安装 DN32 焊接法兰、制垫、加垫、紧螺栓、试压。法兰甲供 | 副 |  | 48.93 | 0 | 20.15 | 5.83
87 | 031003011009 | 法兰安装 | 法兰安装 DN25 焊接法兰、制垫、加垫、紧螺栓、试压。法兰甲供 | 副 |  | 39.34 | 0 | 17.08 | 5.12
88 | 031003011010 | 法兰安装 | 法兰安装 DN20 焊接法兰、制垫、加垫、紧螺栓、试压。法兰甲供 | 副 |  | 33.47 | 0 | 14.60 | 4.20
89 | 031003011011 | 法兰安装 | 法兰安装 DN15 焊接法兰、制垫、加垫、紧螺栓、试压。法兰甲供 | 副 |  | 26.78 | 0 | 11.68 | 3.36
90 | 031007007001 | 阀门（气嘴）安装 螺纹连接 | 带嘴燃气旋塞阀DN25/DN15 切管、套丝、上阀门、启闭试验。阀门甲供 | 只 |  | 6.86 | 0 | 4.09
91 | 031003001001 | 阀门安装 螺纹连接 | 丝扣球阀 DN80 切管、套丝、上阀门、启闭试验。阀门甲供 | 只 |  | 102.83 | 0 | 36.21 | 1.30
92 | 031003001002 | 阀门安装 螺纹连接 | 丝扣球阀 DN50切管、套丝、上阀门、启闭试验。阀门甲供 | 只 |  | 46.24 | 0 | 18.10 | 0.77
93 | 031003001003 | 阀门安装 螺纹连接 | 丝扣球阀 DN40切管、套丝、上阀门、启闭试验。阀门甲供 | 只 |  | 41.37 | 0 | 18.10 | 0.53
94 | 031003001004 | 阀门安装 螺纹连接 | 丝扣球阀 DN32切管、套丝、上阀门、启闭试验。阀门甲供 | 只 |  | 26.57 | 0 | 10.80 | 0.43
95 | 031003001005 | 阀门安装 螺纹连接 | 丝扣球阀 DN25切管、套丝、上阀门、启闭试验。阀门甲供 | 只 |  | 21.04 | 0 | 8.61 | 0.33
96 | 031003001006 | 阀门安装 螺纹连接 | 丝扣球阀 DN20切管、套丝、上阀门、启闭试验。阀门甲供 | 只 |  | 16.76 | 0 | 7.30 | 0.16
97 | 031003001007 | 阀门安装 螺纹连接 | 丝扣球阀 DN15切管、套丝、上阀门、启闭试验。阀门甲供 | 只 |  | 15.58 | 0 | 7.30 | 0.12
98 | 031007005001 | 燃气表 | 燃气表 2.5m3/h，燃气表甲供，接口查漏、客户管理系统信息录入，厨房装修告知书悬挂 | 只 |  | 59.26 | 0 | 35.62
99 | 031007005002 | 燃气表 | 燃气表 4m3/h，，燃气表甲供，接口查漏、客户管理系统信息录入，厨房装修告知书悬挂 | 只 |  | 59.26 | 0 | 35.62
100 | 031007005003 | 燃气表 | 燃气表 6m3/h，，燃气表甲供，接口查漏、客户管理系统信息录入，厨房装修告知书悬挂 | 只 |  | 99.63 | 0 | 59.86
101 | 031007005004 | 燃气表 | 燃气表10m3/h，，燃气表甲供，接口查漏、客户管理系统信息录入，厨房装修告知书悬挂 | 只 |  | 145.65 | 0 | 87.60
102 | 031007005005 | 燃气表 | 燃气表16m3/h，，燃气表甲供，接口查漏、客户管理系统信息录入，厨房装修告知书悬挂 | 只 |  | 145.65 | 0 | 87.60
103 | 031007005006 | 燃气表 | 燃气表25m3/h，，燃气表甲供，接口查漏、客户管理系统信息录入，厨房装修告知书悬挂 | 只 |  | 245.14 | 0 | 147.46
104 | 031007008001 | 低压调压器 | 低压调压器安装DN25，主材甲供 | 只 |  | 28.30 | 0 | 11.90
105 | 031007008002 | 低压调压器 | 低压调压器安装DN15，主材甲供 | 只 |  | 16.98 | 0 | 7.14
106 | 031003010001 | 金属软管 | 金属软管 DN300安装。切管、焊接法兰、制垫、加垫、紧螺栓、试压检查。主材甲供 | 只 |  | 579.58 | 0 | 201.33 | 118.72
107 | 031003010002 | 金属软管 | 金属软管 DN250安装。切管、焊接法兰、制垫、加垫、紧螺栓、试压检查。主材甲供 | 只 |  | 495.83 | 0 | 172.57 | 101.60
108 | 031003010003 | 金属软管 | 金属软管 DN200安装。切管、焊接法兰、制垫、加垫、紧螺栓、试压检查。主材甲供 | 只 |  | 420.34 | 0 | 159.58 | 75.86
109 | 031003010004 | 金属软管 | 金属软管 DN150安装。切管、焊接法兰、制垫、加垫、紧螺栓、试压检查。主材甲供 | 只 |  | 298.72 | 0 | 115.49 | 51.00
110 | 031003010005 | 金属软管 | 金属软管 DN100安装。切管、焊接法兰、制垫、加垫、紧螺栓、试压检查。主材甲供 | 只 |  | 211.61 | 0 | 85.70 | 32.69
111 | 031003010006 | 金属软管 | 金属软管 DN80安装。切管、焊接法兰、制垫、加垫、紧螺栓、试压检查。主材甲供 | 只 |  | 159.57 | 0 | 72.71 | 16.55
112 | 031003010007 | 金属软管 | 金属软管 DN50安装。切管、焊接法兰、制垫、加垫、紧螺栓、试压检查。主材甲供 | 只 |  | 56.00 | 0 | 32.70
113 | 031003010008 | 金属软管 | 金属软管 DN40安装。切管、焊接法兰、制垫、加垫、紧螺栓、试压检查。主材甲供 | 只 |  | 49.73 | 0 | 29.05
114 | 031003010009 | 金属软管 | 金属软管 DN32安装。切管、焊接法兰、制垫、加垫、紧螺栓、试压检查。主材甲供 | 只 |  | 45.68 | 0 | 26.86
115 | 031003010010 | 金属软管 | 金属软管 DN25安装。切管、焊接法兰、制垫、加垫、紧螺栓、试压检查。主材甲供 | 只 |  | 38.94 | 0 | 22.92
116 | 031003009001 | 挠性补偿器 | 挠性补偿器 DN80安装。主材甲供 | 只 |  | 90.66 | 0 | 48.50 | 4.20
117 | 031003009002 | 挠性补偿器 | 挠性补偿器 DN50安装。主材甲供 | 只 |  | 54.39 | 0 | 29.10 | 2.52
118 | 031003009003 | 挠性补偿器 | 挠性补偿器 DN40安装。主材甲供 | 只 |  | 45.33 | 0 | 24.25 | 2.10
119 | 031003009004 | 挠性补偿器 | 挠性补偿器 DN32安装。主材甲供 | 只 |  | 36.25 | 0 | 19.40 | 1.68
120 | 031003009005 | 挠性补偿器 | 挠性补偿器 DN25安装。主材甲供 | 只 |  | 27.20 | 0 | 14.55 | 1.26
121 | 030411005001 | 1表、2表表箱 | 1表、2表表箱安装，主材甲供，,详见图集3-24、25 | 只 |  | 72.05 | 0 | 42.87
122 | 030411005002 | 3表、4表表箱 | 3表、4表表箱安装，主材甲供,详见图集3-26、27 | 只 |  | 72.05 | 0 | 42.87
123 | 030411005003 | 5表、6表表箱 | 5表、6表表箱安装，主材甲供,详见图集3-28、29 | 只 |  | 117.65 | 0 | 70.22
124 | 030411005004 | 7表表箱 | 7表表箱安装，主材甲供,详见图集3-30 | 只 |  | 117.65 | 0 | 70.22
125 | 030414011001 | 接地装置 | 出地、架空管道防雷接地制作、安装、测试 | 处 |  | 77.35 | 0 | 35.92 | 9.83
126 | 031007011001 | 楼栋调压箱 | 50N/25N立方/小时场地内运输、安装静电、防护接地等工作。调压箱甲供 | 只 |  | 220.40 | 0 | 130.52
127 | 031007011002 | 楼栋调压箱 | 100N/75N立方/小时 场地内运输、安装静电、防护接地等工作。调压箱甲供 | 只 |  | 257.14 | 0 | 152.28
128 | 031007011003 | 楼栋调压箱 | 150N立方/小时 场地内运输、安装静电、防护接地等工作。调压箱甲供 | 只 |  | 551.04 | 0 | 326.31
129 | 031007011004 | 调压柜 （小区用） | 1500N立方/小时 调压柜场内运输、安装，静电、防雷接地制作、安装，钢筋混凝土基础浇筑（含支模）、土方开挖、回填、外运及套管安装等工作。调压柜甲供,详见图集5-13 | 只 |  | 3074.78 | 0 | 824.47 | 393.81
130 | 031007011005 | 调压柜 （小区用） | 1200N立方/小时 调压柜场内运输、安装，静电、防雷接地制作、安装，钢筋混凝土基础浇筑（含支模）、土方开挖、回填、外运及套管安装等工作。调压柜甲供,详见图集5-13 | 只 |  | 3074.78 | 0 | 824.47 | 393.81
131 | 031007011006 | 调压柜 （小区用） | 1000N立方/小时 调压柜场内运输、安装，静电、防雷接地制作、安装，钢筋混凝土基础浇筑（含支模）、土方开挖、回填、外运及套管安装等工作。调压柜甲供,详见图集5-13 | 只 |  | 2951.48 | 0 | 781.54 | 360.22
132 | 031007011007 | 调压柜 （小区用） | 800N立方/小时 调压柜场内运输、安装，静电、防雷接地制作、安装，钢筋混凝土基础浇筑（含支模）、土方开挖、回填、外运及套管安装等工作。调压柜甲供,详见图集5-13 | 只 |  | 2492.09 | 0 | 668.67 | 360.00
133 | 031007011008 | 调压柜 （小区用） | 500N立方/小时 调压柜场内运输、安装，静电、防雷接地制作、安装，钢筋混凝土基础浇筑（含支模）、土方开挖、回填、外运及套管安装等工作。调压柜甲供,详见图集5-13 | 只 |  | 1940.49 | 0 | 512.43 | 284.77
134 | 031007011009 | 调压柜 （小区用） | 300N立方/小时 调压柜场内运输、安装，静电、防雷接地制作、安装，钢筋混凝土基础浇筑（含支模）、土方开挖、回填、外运及套管安装等工作。调压柜甲供,详见图集5-13 | 只 |  | 1830.33 | 0 | 488.51 | 281.00
135 | 031007011010 | 调压柜 （小区用） | 150N立方/小时 调压柜场内运输、安装，静电、防雷接地制作、安装，钢筋混凝土基础浇筑（含支模）、土方开挖、回填、外运及套管安装等工作。调压柜甲供,详见图集5-13 | 只 |  | 1690.44 | 0 | 437.85 | 250.60
136 | 03B001 | 调压柜护栏安装 | 塑钢护栏安装 C30素混凝土基础浇筑，详见图集5-11 | 米 |  | 210.74 | 0 | 2.11 | 0.04
137 | 03B002 | 氮气置换※ | DN300以内 准备工具、材料、装拆临时管线、制安盲堵板、加压、吹扫、氮气置换、清理现场等操作工程 | 米 |  | 6.90 | 0 | 1.94 | 2.15
138 | 03B003 | 氮气置换※ | DN200以内 准备工具、材料、装拆临时管线、制安盲堵板、加压、吹扫、氮气置换、清理现场等操作工程 | 米 |  | 5.61 | 0 | 1.61 | 1.79
139 | 03B004 | 氮气置换※ | DN100以内 准备工具、材料、装拆临时管线、制安盲堵板、加压、吹扫、氮气置换、清理现场等操作工程 | 米 |  | 4.18 | 0 | 1.31 | 1.26
140 | 03B005 | 氮气置换※ | DN50以内 准备工具、材料、装拆临时管线、制安盲堵板、加压、吹扫、氮气置换、清理现场等操作工程 | 米 |  | 3.25 | 0 | 1.10 | 0.90
141 | 03B006 | 管道吹扫※ | DN300以内 准备工具、材料、装拆临时管线、制安盲堵板、加压、吹扫、清理现场等操作工程 | 米 |  | 3.83 | 0 | 1.80 | 0.25
142 | 03B007 | 管道吹扫※ | DN200以内 准备工具、材料、装拆临时管线、制安盲堵板、加压、吹扫、清理现场等操作工程 | 米 |  | 3.21 | 0 | 1.51 | 0.25
143 | 03B008 | 管道吹扫※ | DN100以内 准备工具、材料、装拆临时管线、制安盲堵板、加压、吹扫、清理现场等操作工程 | 米 |  | 2.53 | 0 | 1.22 | 0.23
144 | 03B009 | 管道吹扫※ | DN50以内 准备工具、材料、装拆临时管线、制安盲堵板、加压、吹扫、清理现场等操作工程 | 米 |  | 2.12 | 0 | 1.03 | 0.21
145 | 03B010 | 管道气密性试验※ | DN300以内 准备工具，材料，装拆临时管线，制安盲堵板，充气试验，清理现场 | 米 |  | 7.96 | 0 | 3.78 | 0.30
146 | 03B011 | 管道气密性试验※ | DN200以内 准备工具，材料，装拆临时管线，制安盲堵板，充气试验，清理现场 | 米 |  | 6.49 | 0 | 3.16 | 0.28
147 | 03B012 | 管道气密性试验※ | DN100以内 准备工具，材料，装拆临时管线，制安盲堵板，充气试验，清理现场 | 米 |  | 4.95 | 0 | 2.54 | 0.27
148 | 03B013 | 管道气密性试验※ | DN50以内 准备工具，材料，装拆临时管线，制安盲堵板，充气试验，清理现场 | 米 |  | 4.07 | 0 | 2.14 | 0.25
149 | 03B014 | 管道强度试验※ | DN300以内 准备工具，材料，装拆临时管线，制安盲堵板，充气加压，检查，找漏，清理现场 | 米 |  | 6.95 | 0 | 3.12 | 0.52
150 | 03B015 | 管道强度试验※ | DN200以内 准备工具，材料，装拆临时管线，制安盲堵板，充气加压，检查，找漏，清理现场 | 米 |  | 5.85 | 0 | 2.61 | 0.45
151 | 03B016 | 管道强度试验※ | DN100以内 准备工具，材料，装拆临时管线，制安盲堵板，充气加压，检查，找漏，清理现场 | 米 |  | 4.77 | 0 | 2.12 | 0.37
152 | 03B017 | 管道强度试验※ | DN50以内 准备工具，材料，装拆临时管线，制安盲堵板，充气加压，检查，找漏，清理现场 | 米 |  | 4.10 | 0 | 1.78 | 0.32
153 | 040501020001 | 警示带铺设 | 警示带铺设，警示带甲供 | m |  | 0.48 | 0 | 0.29
154 | 040501020002 | 示踪线铺设 | 示踪线铺设，示踪线甲供 | m |  | 0.98 | 0 | 0.58
155 | 031001011001 | 新旧管开三通连接 | PE管新旧管开三通连接 De315，含1个三通及2个套筒管件安装，管件甲供 | 处 |  | 1655.65 | 0 | 362.08 | 668.21
156 | 031001011002 | 新旧管开三通连接 | PE管新旧管开三通连接 De250，含1个三通及2个套筒管件安装，管件甲供 | 处 |  | 1436.21 | 0 | 312.15 | 583.30
157 | 031001011003 | 新旧管开三通连接 | PE管新旧管开三通连接 De200，含1个三通及2个套筒管件安装，管件甲供 | 处 |  | 1292.24 | 0 | 289.96 | 515.78
158 | 031001011004 | 新旧管开三通连接 | PE管新旧管开三通连接 De160，含1个三通及2个套筒管件安装，管件甲供 | 处 |  | 1015.46 | 0 | 243.24 | 389.67
159 | 031001011005 | 新旧管开三通连接 | PE管新旧管开三通连接 De110，含1个三通及2个套筒管件安装，管件甲供 | 处 |  | 761.39 | 0 | 164.54 | 311.39
160 | 031001011006 | 新旧管开三通连接 | PE管新旧管开三通连接 De90，含1个三通及2个套筒管件安装，管件甲供 | 处 |  | 672.03 | 0 | 154.18 | 265.32
161 | 031001011007 | 新旧管开三通连接 | PE管新旧管开三通连接 De63，含1个三通及2个套筒管件安装，管件甲供 | 处 |  | 470.42 | 0 | 107.92 | 185.73
162 | 031001011008 | 新旧管开三通连接 | 无缝钢管新旧管开三通连接 DN80，含1个三通及2个套筒管件安装，管件甲供 | 处 |  | 797.13 | 0 | 217.54 | 276.67
163 | 031001011009 | 新旧管开三通连接 | 无缝钢管新旧管开三通连接 DN50，含1个三通及2个套筒管件安装，管件甲供 | 处 |  | 624.71 | 0 | 195.35 | 191.24
164 | 030413003001 | 楼板钻孔 | 混凝土楼板机械钻孔、检查、整理、清场 钻孔直径200mm以内,详见图集3-21 | 个 |  | 49.55 | 0 | 25.70
165 | 030413003002 | 楼板钻孔 | 混凝土楼板机械钻孔、检查、整理、清场 钻孔直径132mm以内,详见图集3-21 | 个 |  | 39.82 | 0 | 21.17
166 | 030413003003 | 楼板钻孔 | 混凝土楼板机械钻孔、检查、整理、清场 钻孔直径108mm以内,详见图集3-21 | 个 |  | 35.20 | 0 | 18.40
167 | 030413003004 | 楼板钻孔 | 混凝土楼板机械钻孔、检查、整理、清场 钻孔直径83mm以内,详见图集3-21 | 个 |  | 26.76 | 0 | 14.02
168 | 030413003005 | 楼板钻孔 | 混凝土楼板机械钻孔、检查、整理、清场 钻孔直径63mm以内,详见图集3-21 | 个 |  | 19.94 | 0 | 10.07
169 | 030413003006 | 墙体钻孔 | 混凝土墙体机械钻孔、检查、整理、清场 钻孔直径200mm以内,详见图集3-20 | 个 |  | 65.48 | 0 | 34.89
170 | 030413003007 | 墙体钻孔 | 混凝土墙体机械钻孔、检查、整理、清场 钻孔直径132mm以内,详见图集3-20 | 个 |  | 55.47 | 0 | 30.22
171 | 030413003008 | 墙体钻孔 | 混凝土墙体机械钻孔、检查、整理、清场 钻孔直径108mm以内,详见图集3-20 | 个 |  | 45.62 | 0 | 24.97
172 | 030413003009 | 墙体钻孔 | 混凝土墙体机械钻孔、检查、整理、清场 钻孔直径83mm以内,详见图集3-20 | 个 |  | 38.73 | 0 | 20.88
173 | 030413003010 | 墙体钻孔 | 混凝土墙体机械钻孔、检查、整理、清场 钻孔直径63mm以内,详见图集3-20 | 个 |  | 29.49 | 0 | 15.48
174 | 031002003011 | 穿墙套管制安 | 一般穿墙钢套管制作、安装，填塞密封材料，堵洞 DN150以内,详见图集-20、21 | 个 |  | 138.26 | 0 | 51.25 | 1.05
175 | 031002003012 | 穿墙套管制安 | 一般穿墙钢套管制作、安装，填塞密封材料，堵洞 DN100以内,详见图集3-20、21 | 个 |  | 77.81 | 0 | 26.57 | 1.05
176 | 031002003013 | 穿墙套管制安 | 一般穿墙钢套管制作、安装，填塞密封材料，堵洞 DN50以内,详见图集3-20、21 | 个 |  | 31.63 | 0 | 9.49 | 1.05
177 | 031002003014 | 穿墙套管制安 | 一般穿墙钢套管制作、安装，填塞密封材料，堵洞 DN32以内,详见图集3-20、21 | 个 |  | 24.77 | 0 | 7.30 | 1.05
178 | 03B018 | 支架制作安装 | 支架制作、安装，除锈，底漆两遍、面漆两遍。 | kg |  | 21.06 | 0 | 7.81 | 1.21
179 | 03B019 | 管道防撞栏 | 钢管防撞栏、门字型防撞栏、环式防撞栏制作安装。详见图集5-9 | 处 |  | 71.56 | 0
180 | 03B020 | 防攀爬盗刺安装 | 防攀爬盗刺制作、安装，包含除锈、油漆等防腐,立管管径DN25以内，防攀爬盗刺甲供 | 个 |  | 12.19 | 0 | 0.83
181 | 03B021 | 防攀爬盗刺安装 | 防攀爬盗刺制作、安装，包含除锈、油漆等防腐,立管管径DN32以内，防攀爬盗刺甲供 | 个 |  | 16.29 | 0 | 1.07
182 | 03B022 | 防攀爬盗刺安装 | 防攀爬盗刺制作、安装，包含除锈、油漆等防腐,立管管径DN40以内，防攀爬盗刺甲供 | 个 |  | 19.50 | 0 | 1.33
183 | 03B023 | 防攀爬盗刺安装 | 防攀爬盗刺制作、安装，包含除锈、油漆等防腐,立管管径DN50以内，防攀爬盗刺甲供 | 个 |  | 23.37 | 0 | 1.67
184 | 03B024 | 防攀爬盗刺安装 | 防攀爬盗刺制作、安装，包含除锈、油漆等防腐,立管管径DN80以内，防攀爬盗刺甲供 | 个 |  | 26.00 | 0 | 2.67
185 | 031003001008 | 管道燃气自闭阀安装 | 丝扣球阀 DN15 切管、套丝、上阀门、启闭试验。阀门甲供 | 个 |  | 15.58 | 0 | 7.30 | 0.12
186 | 031003010011 | 燃气用连接波纹软管（定尺） | 燃气用连接波纹软管 DN10，螺纹连接、含管件连接，试压检查。主材甲供 | 根 |  | 5.39 | 0 | 2.92
187 | 031003010012 | 燃气用连接波纹软管（非定尺） | 燃气用连接波纹软管 DN13或DN15，螺纹连接、含管件连接，试压检查。主材甲供 | 米 |  | 10.90 | 0 | 5.26
188 | 040101002001 | 挖沟槽土方 （人工开挖） | 三类土；围护、支撑，场内运输，场地平整、夯实 | m3 |  | 41.78 | 0 | 27.48
189 | 040101002002 | 挖沟槽土方 （人工开挖） | 四类土；围护、支撑，场内运输，场地平整、夯实 | m3 |  | 61.31 | 0 | 40.34
190 | 040102002001 | 挖沟槽石方 （人工开挖） | 极软岩；围护、支撑，场内运输，场地平整、夯实 | m3 |  | 107.77 | 0 | 29.17 | 43.53
191 | 040102002002 | 挖沟槽石方 （人工开挖） | 软岩、较软岩；围护、支撑，场内运输，场地平整、夯实 | m3 |  | 143.86 | 0 | 38.96 | 58.09
192 | 040102002003 | 挖沟槽石方 （人工开挖） | 硬质岩；围护、支撑，场内运输，场地平整、夯实 | m3 |  | 238.20 | 0 | 64.50 | 96.23
193 | 040101002003 | 挖沟槽土方 （机械开挖） | 三类土；围护、支撑，场内运输，场地平整、夯实 | m3 |  | 6.39 | 0 | 0.39 | 3.99
194 | 040101002004 | 挖沟槽土方 （机械开挖） | 四类土；围护、支撑，场内运输，场地平整、夯实 | m3 |  | 7.30 | 0 | 0.39 | 4.63
195 | 040102002004 | 挖沟槽石方 （机械开挖） | 极软岩；围护、支撑，场内运输，场地平整、夯实 | m3 |  | 26.25 | 0 | 0.26 | 17.78
196 | 040102002005 | 挖沟槽石方 （机械开挖） | 软岩、较软岩；围护、支撑，场内运输，场地平整、夯实 | m3 |  | 39.20 | 0 | 0.26 | 26.69
197 | 040102002006 | 挖沟槽石方 （机械开挖） | 硬质岩；围护、支撑，场内运输，场地平整、夯实 | m3 |  | 82.15 | 0 | 0.26 | 56.22
198 | 040103001001 | 黄砂回填 | 黄砂回填 | m3 |  | 365.68 | 0 | 30.40 | 0.46
199 | 040103001002 | 碎石回填 | 碎石回填 | m3 |  | 199.38 | 0 | 28.84 | 0.93
200 | 040103001003 | 机制砂回填 | 机制砂、石粉回填 | m3 |  | 272.60 | 0 | 27.16 | 0.90
201 | 040103001004 | 细土回填 | 细土回填 | m3 |  | 117.84 | 0 | 30.40 | 0.46
202 | 040103001005 | 土方回填 | 沟槽回填，密实 | m3 |  | 28.05 | 0 | 17.33 | 1.06
203 | 040103002001 | 余方弃置 | 挖方清单工程量减利用回填方体积，运距自行考虑 | m3 |  | 55.3 | 0 |  | 10.80
204 | 040504001001 | 砖砌阀门井 | 阀门井砌筑，人行道及绿化带内收口式阀门井，含土方开挖、回填及外运井盖甲供,详见图集1-13 | 座 |  | 646.02 | 0 | 215.72 | 13.34
205 | 040504001002 | 砖砌阀门井 | 阀门井砌筑，人行道及绿化带内直筒式阀门井，含土方开挖、回填及外运井盖甲供,详见图集1-13 | 座 |  | 579.27 | 0 | 202.24 | 11.31
206 | 040504001003 | 浇筑阀门井 | 阀门井浇筑，机动车道及非机动车道内收口式阀门井，含土方开挖、回填及外运井盖甲供,详见图集1-17 | 座 |  | 1644.58 | 0 | 418.82 | 21.45
207 | 040504001004 | 浇筑阀门井 | 阀门井浇筑，机动车道及非机动车道内直筒式阀门井，含土方开挖、回填及外运井盖甲供,详见图集1-17 | 座 |  | 1441.08 | 0 | 379.10 | 18.63
208 | 040501016001 | 砖砌单管管沟 （室内） | DN300以内砖砌管道方沟砌筑，混凝土垫层、沟壁内侧抹灰，黄砂回填，钢筋混凝土盖板制作安装等,详见图集5-7。 | m |  | 349.63 | 0 | 81.59 | 2.60
209 | 040501016002 | 砖砌单管管沟 （室内） | DN200以内砖砌管道方沟砌筑，混凝土垫层、沟壁内侧抹灰，黄砂回填，钢筋混凝土盖板制作安装等,详见图集5-7。 | m |  | 285.81 | 0 | 67.20 | 2.04
210 | 040501016003 | 砖砌单管管沟 （室内） | DN100以内砖砌管道方沟砌筑，混凝土垫层、沟壁内侧抹灰，黄砂回填，钢筋混凝土盖板制作安装等,详见图集5-7。 | m |  | 223.46 | 0 | 52.95 | 1.48
211 | 040501017001 | 钢筋混凝土单管管沟 （室内） | DN300以内钢筋混凝土管沟浇筑，混凝土垫层、沟壁内侧抹灰，黄砂回填，钢筋混凝土盖板制作安装等,详见图集5-7。 | m |  | 795.75 | 0 | 174.92 | 7.09
212 | 040501017002 | 钢筋混凝土单管管沟 （室内） | DN200以内钢筋混凝土管沟浇筑，混凝土垫层、沟壁内侧抹灰，黄砂回填，钢筋混凝土盖板制作安装等,详见图集5-7。 | m |  | 649.02 | 0 | 143.62 | 5.63
213 | 040501017003 | 钢筋混凝土单管管沟 （室内） | DN100以内钢筋混凝土管沟浇筑，混凝土垫层、沟壁内侧抹灰，黄砂回填，钢筋混凝土盖板制作安装等,详见图集5-7。 | m |  | 594.47 | 0 | 127.51 | 4.91
214 | 040501016004 | 砖砌单管管沟 （室外） | DN300以内砖砌管道方沟砌筑，混凝土垫层、沟壁内侧抹灰，黄砂回填，钢筋混凝土盖板制作安装等,详见图集5-7。 | m |  | 536.68 | 0 | 119.54 | 5.55
215 | 040501016005 | 砖砌单管管沟 （室外） | DN200以内砖砌管道方沟砌筑，混凝土垫层、沟壁内侧抹灰，黄砂回填，钢筋混凝土盖板制作安装等,详见图集5-7。 | m |  | 458.11 | 0 | 105.03 | 4.72
216 | 040501016006 | 砖砌单管管沟 （室外） | DN100以内砖砌管道方沟砌筑，混凝土垫层、沟壁内侧抹灰，黄砂回填，钢筋混凝土盖板制作安装等,详见图集5-7。 | m |  | 378.72 | 0 | 87.43 | 3.91
217 | 040501017004 | 钢筋混凝土单管管沟 （室外） | DN300以内钢筋混凝土管沟浇筑，混凝土垫层、沟壁内侧抹灰，黄砂回填，钢筋混凝土盖板制作安装等,详见图集5-7。 | m |  | 1086.94 | 0 | 229.48 | 11.75
218 | 040501017005 | 钢筋混凝土单管管沟 （室外） | DN200以内钢筋混凝土管沟浇筑，混凝土垫层、沟壁内侧抹灰，黄砂回填，钢筋混凝土盖板制作安装等,详见图集5-7。 | m |  | 954.64 | 0 | 201.78 | 10.21
219 | 040501017006 | 钢筋混凝土单管管沟 （室外） | DN100以内钢筋混凝土管沟浇筑，混凝土垫层、沟壁内侧抹灰，黄砂回填，钢筋混凝土盖板制作安装等,详见图集5-7。 | m |  | 890.98 | 0 | 187.83 | 9.11
220 | 041001002001 | 人行道拆除 | 拆除人行道板及基层，含面层、基层破除、开挖、外运，以及处置费。 | m2 |  | 28.33 | 0 | 2.62 | 16.78
221 | 040204002001 | 人行道板修复 | 6cm透水砖（原道板利用，利用率70%） 3cm 中砂找平层 15cm 透水水泥混凝土 8cm 天然砂砾 路基压实，压实度90% 详见图集1-5 | m2 |  | 154.28 | 0 | 23.55 | 2.13
222 | 040204002002 | 人行道板修复 | 6cm 混凝土砖（原道板利用，利用率70%） 3cm 1:3干硬性水泥砂浆 15cm C15混凝土 8cm 天然砂砾 路基压实，压实度90% 详见图集1-5 | m2 |  | 140.70 | 0 | 22.31 | 2.46
223 | 040204002003 | 人行道板修复 | 6cm 烧结砖（原道板利用，利用率70%） 3cm 1:3干硬性水泥砂浆 15cm C15混凝土 8cm 天然砂砾 路基压实，压实度90% 详见图集1-5 | m2 |  | 146.99 | 0 | 22.31 | 2.46
224 | 040204002004 | 人行道板修复 | 10cm 花岗岩（原道板利用，利用率70%） 3cm 1:3干硬性水泥砂浆 15cm C15混凝土 8cm 天然砂砾 路基压实，压实度90% 详见图集1-5 | m2 |  | 264.66 | 0 | 26.21 | 3.00
225 | 041001001001 | 水泥道路拆除 | 拆除水泥道理及基层，含外运，以及处置费。 | m2 |  | 41.94 | 0 | 19.96 | 7.50
226 | 040203007001 | 水泥道路修复 | 12cm C25水泥混凝土面层 路面切缝、刻防滑槽 30cm 天然级配砂石垫层 路基碾压密实 压实度93% 详见图集1-5 | m2 |  | 157.75 | 0 | 22.24 | 5.14
227 | 040203007002 | 水泥道路修复 | 18cm C25水泥混凝土面层 路面切缝、刻防滑槽 30cm 天然级配砂石垫层 路基碾压密实 压实度93% 详见图集1-5 | m2 |  | 191.91 | 0 | 27.12 | 5.53
228 | 040203007003 | 水泥道路修复 | 22cm C25水泥混凝土面层 路面切缝、刻防滑槽 30cm 天然级配砂石垫层 路基碾压密实 压实度93% 详见图集1-5 | m2 |  | 214.70 | 0 | 30.37 | 5.80
229 | 041001001002 | 沥青混凝土道路拆除 | 沥青混凝土道路拆除（综合），含面层、基层破除、开挖、外运，以及处置费。 | m2 |  | 68.35 | 0 | 28.95 | 16.78
230 | 040203006001 | 沥青混凝土道路修复 | 4cm 细粒式沥青混凝土（AC-16C） 8cm 粗粒式沥青混凝土（AC-25C） 30cm 碎砾石（或3:7灰土分两步夯实） 路基碾压密实 压实度93% 详见图集1-5 | m2 |  | 300.37 | 0 | 7.50 | 9.73
231 | 041001005001 | 侧石拆除 | 侧、平石拆除（综合），含面层、基层破除、开挖、外运，以及处置费。 | m |  | 3.97 | 0 | 2.62
232 | 040204004001 | 石质侧石修复 | 37cm*15cm石质侧、平石修复 （原侧、平石利用，利用90%） 3cm厚水泥砂浆 详见图集1-5 | m |  | 30.36 | 0 | 9.91 | 0.10
233 | 040204004002 | 石质侧石修复 | 30cm*13cm石质侧、平石修复 （原侧、平石利用，利用90%） 3cm厚水泥砂浆 详见图集1-5 | m |  | 26.32 | 0 | 9.84 | 0.09
234 | 040204004003 | 石质侧石修复 | 25cm*8cm石质侧、平石修复 （原侧、平石利用，利用90%） 3cm厚水泥砂浆 详见图集1-5 | m |  | 21.03 | 0 | 9.66 | 0.06
235 | 040204004004 | 混凝土侧石修复 | 37cm*15cm混凝土侧、平石修复（原侧、平石利用，利用率70%） 3cm厚水泥砂浆 详见图集1-5 | m |  | 23.85 | 0 | 7.51 | 0.10
236 | 040204004005 | 混凝土侧石修复 | 30cm*13cm混凝土侧、平石修复（原侧、平石利用，利用率70%） 3cm厚水泥砂浆 详见图集1-5 | m |  | 21.79 | 0 | 7.44 | 0.09
237 | 040204004006 | 混凝土侧石修复 | 25cm*8cm混凝土侧、平石修复（原侧、平石利用，利用率70%） 3cm厚水泥砂浆 详见图集1-5 | m |  | 17.14 | 0 | 7.26 | 0.06
238 | 011701008001 | 吊篮安拆 | 1.吊篮安装、拆除支撑系统、吊篮架体及其附件的全部过程 2.包含进出场费用、检测费用、措施费用 | 次 |  | 1199.42 | 0 | 622.84 | 174.40
239 | 04B002 | 标志桩安装 | 150cm标志桩运输，开挖基坑，基础钢筋制安，标志桩安装，混凝土包方等，标志桩甲供,详见图集1-21 | 个 |  | 22.15 | 0 | 4.64 | 0.03
240 | 04B003 | 标志桩安装 | 120cm标志桩运输，开挖基坑，基础钢筋制安，标志桩安装，混凝土包方等，标志桩甲供,详见图集1-20 | 个 |  | 19.84 | 0 | 4.11 | 0.02
241 | 04B004 | 标志桩安装 | 80cm标志桩运输，开挖基坑，基础钢筋制安，标志桩安装，混凝土包方等，标志桩甲供,详见图集1-19 | 个 |  | 21.74 | 0 | 4.46 | 0.03
242 | 04B005 | 标志桩安装 | 50cm标志桩运输，开挖基坑，基础钢筋制安，标志桩安装，混凝土包方等，标志桩甲供,详见图集1-18 | 个 |  | 14.57 | 0 | 2.98 | 0.02
243 | 04B006 | 玻璃钢标志钉 | 玻璃钢标志钉 标志钉运输，路面开孔Φ9cm，水泥砂浆座实，标志钉安装等。标志钉甲供,详见图集1-23 | 个 |  | 18.95 | 0 | 5.11 | 3.86
244 | 04B007 | 不锈钢标志钉 | 不锈钢标志钉 标志钉运输，路面开孔Φ6cm，标志钉安装等。标志钉甲供,,详见图集1-24 | 个 |  | 18.95 | 0 | 5.11 | 3.86
245 | 04B008 | 非开挖警示牌 | 非开挖警示牌 警示牌运输，C25素混凝土基础浇筑，警示牌安装等。警示牌甲供 | 个 |  | 202.29 | 0 | 59.54 | 30.54
246 | 04B001 | 固定式施工围挡 | 施工围挡板立杆制作、安装，材料运输，拆除 | m2 |  | 45 | 0
247 | 080808006001 | 接地跨接 | 跨接线BVR16 安装，含绝缘胶带的包扎，材料乙供 | 处 |  | 6.65 | 0 | 0.37
248 | 04B009 | 登高增加费（登高车） | 老小区外立面燃气管道安装，综合考虑 | 户 |  | 27.52 | 0 | 0 | 27.52
合计 | [6 empty] | 0

## 市政工程
分部分项工程清单与计价表
工程名称：市政工程（丽水地区）
序号 | 项目编码 | 项目名称 | 项目特征 | 计量 单位 | 工程量 | 金 额 (元) |  |  |  |  | 备注
[6 empty] | 综合单价 | 合价 | 其中
[8 empty] | 人工费 | 机械费 | 暂估价
1 | 040501004001 | PE管安装 | De315 管道外观检查、管口固定、切管、对口、升温、熔接、吹扫、强度、气密性试验、管线测绘。PE管甲供 | m | 1500 | 71.86 | 107790 | 27.53 | 15.77
2 | 040501004002 | PE管安装 | De250 管道外观检查、管口固定、切管、对口、升温、熔接、吹扫、强度、气密性试验、管线测绘。PE管甲供 | m | 0 | 58.33 | 0 | 26.07 | 8.88
3 | 040501004003 | PE管安装 | De200 管道外观检查、管口固定、切管、对口、升温、熔接、吹扫、强度、气密性试验、管线测绘。PE管甲供 | m | 1600 | 49.38 | 79008 | 22.03 | 7.72
4 | 040501004004 | PE管安装 | De160 管道外观检查、管口固定、切管、对口、升温、熔接、吹扫、强度、气密性试验、管线测绘。PE管甲供 | m | 2000 | 42.80 | 85600 | 19.11 | 6.51
5 | 040501004005 | PE管安装 | De110 管道外观检查、管口固定、切管、对口、升温、熔接、吹扫、强度、气密性试验、管线测绘。PE管甲供 | m | 0 | 33.11 | 0 | 15.27 | 4.64
6 | 040501004006 | PE管安装 | De90 管道外观检查、管口固定、切管、对口、升温、熔接、吹扫、强度、气密性试验、管线测绘。PE管甲供 | m | 1000 | 30.50 | 30500 | 14.34 | 3.92
7 | 040501004007 | PE管安装 | De63 管道外观检查、管口固定、切管、对口、升温、熔接、吹扫、强度、气密性试验、管线测绘。PE管甲供 | m | 1000 | 28.23 | 28230 | 13.41 | 3.50
8 | 040501004008 | PE管安装 | De40 管道外观检查、管口固定、切管、对口、升温、熔接、吹扫、强度、气密性试验、管线测绘。PE管甲供 | m | 0 | 24.67 | 0 | 12.02 | 2.71
9 | 040501002001 | 无缝钢管 | D426 切管、坡口加工、对口、调直、焊接、找正、管道安装，吹扫、试压，除锈、防锈底漆两遍、面漆两遍等，钢管甲供 | m | 0 | 139.86 | 0 | 61.69 | 13.09
10 | 040501002002 | 无缝钢管 | D377 切管、坡口加工、对口、调直、焊接、找正、管道安装，吹扫、试压，除锈、防锈底漆两遍、面漆两遍等，钢管甲供 | m | 0 | 127.19 | 0 | 56.19 | 11.89
11 | 040501002003 | 无缝钢管 | D325 切管、坡口加工、对口、调直、焊接、找正、管道安装，吹扫、试压，除锈、防锈底漆两遍、面漆两遍等，钢管甲供 | m | 1000 | 108.12 | 108120 | 48.32 | 9.90
12 | 040501002004 | 无缝钢管 | D273 切管、坡口加工、对口、调直、焊接、找正、管道安装，吹扫、试压，除锈、防锈底漆两遍、面漆两遍等，钢管甲供 | m |  | 90.50 | 0 | 43.33 | 4.90
13 | 040501002005 | 无缝钢管 | D219 切管、坡口加工、对口、调直、焊接、找正、管道安装，吹扫、试压，除锈、防锈底漆两遍、面漆两遍等，钢管甲供 | m |  | 72.05 | 0 | 34.71 | 3.91
14 | 040501002006 | 无缝钢管 | D159 切管、坡口加工、对口、调直、焊接、找正、管道安装，吹扫、试压，除锈、防锈底漆两遍、面漆两遍等，钢管甲供 | m |  | 155.12 | 0 | 29.94 | 3.24
15 | 040501002007 | 无缝钢管 | D108 切管、坡口加工、对口、调直、焊接、找正、管道安装，吹扫、试压，除锈、防锈底漆两遍、面漆两遍等，钢管甲供 | m |  | 47.48 | 0 | 24.04 | 2.38
16 | 040501002008 | 无缝钢管 | D89切管、坡口加工、对口、调直、焊接、找正、管道安装，吹扫、试压，除锈、防锈底漆两遍、面漆两遍等，钢管甲供 | m |  | 40.84 | 0 | 20.71 | 2.02
17 | 040501002009 | 无缝钢管 | D57切管、坡口加工、对口、调直、焊接、找正、管道安装，吹扫、试压，除锈、防锈底漆两遍、面漆两遍等，钢管甲供 | m |  | 28.92 | 0 | 14.69 | 1.40
18 | 040501002010 | 钢套管安装 | D426管道外观检查、管道安装、管道及管口除锈、环氧煤沥青防腐、塑料管滑块安装，套管两端封堵等操作过程，钢套管甲供 | m |  | 130.93 | 0 | 62.30 | 11.99
19 | 040501002011 | 钢套管安装 | D377管道外观检查、管道安装、管道及管口除锈、环氧煤沥青防腐、塑料管滑块安装，套管两端封堵等操作过程，钢套管甲供 | m |  | 117.16 | 0 | 55.72 | 10.79
20 | 040501002012 | 钢套管安装 | D325管道外观检查、管道安装、管道及管口除锈、环氧煤沥青防腐、塑料管滑块安装，套管两端封堵等操作过程，钢套管甲供 | m |  | 101.40 | 0 | 48.82 | 9.00
21 | 040501002013 | 钢套管安装 | D273管道外观检查、管道安装、管道及管口除锈、环氧煤沥青防腐、塑料管滑块安装，套管两端封堵等操作过程，钢套管甲供 | m |  | 82.57 | 0 | 42.67 | 4.00
22 | 040501002014 | 钢套管安装 | D219管道外观检查、管道安装、管道及管口除锈、环氧煤沥青防腐、塑料管滑块安装，套管两端封堵等操作过程，钢套管甲供 | m |  | 65.28 | 0 | 33.95 | 3.08
23 | 040501002015 | 钢套管安装 | D159管道外观检查、管道安装、管道及管口除锈、环氧煤沥青防腐、塑料管滑块安装，套管两端封堵等操作过程 | m |  | 146.98 | 0 | 27.85 | 2.41
24 | 040501001001 | 混凝土套管安装 | DN600 混凝土套管排管、下管、调直、找平、槽上搬运、塑料管滑块安装，套管两端封堵 | m |  | 334.69 | 0 | 57.19 | 17.71
25 | 040501001002 | 混凝土套管安装 | DN500 混凝土套管排管、下管、调直、找平、槽上搬运、塑料管滑块安装，套管两端封堵 | m |  | 273.74 | 0 | 47.28 | 11.13
26 | 040501001003 | 混凝土套管安装 | DN400 混凝土套管排管、下管、调直、找平、槽上搬运、塑料管滑块安装，套管两端封堵 | m |  | 215.20 | 0 | 37.99 | 9.26
27 | 040501001004 | 混凝土套管安装 | DN350 混凝土套管排管、下管、调直、找平、槽上搬运、塑料管滑块安装，套管两端封堵 | m |  | 170.97 | 0 | 29.99 | 8.88
28 | 040502004001 | 钢塑过渡接头安装 | De315/D325 钢管接头焊接、塑料管接头熔接、钢管段外防腐（如冷缠带缠绕）等操作过程。钢塑过渡接头甲供 | 只 |  | 581.80 | 0 | 186.00 | 164.59
29 | 040502004002 | 钢塑过渡接头安装 | De250/D273 钢管接头焊接、塑料管接头熔接、钢管段外防腐（如冷缠带缠绕）等操作过程。钢塑过渡接头甲供 | 只 |  | 423.13 | 0 | 136.22 | 117.53
30 | 040502004003 | 钢塑过渡接头安装 | De200/D219 钢管接头焊接、塑料管接头熔接、钢管段外防腐（如冷缠带缠绕）等操作过程。钢塑过渡接头甲供 | 只 |  | 320.17 | 0 | 100.74 | 92.53
31 | 040502004004 | 钢塑过渡接头安装 | De160/D159 钢管接头焊接、塑料管接头熔接、钢管段外防腐（如冷缠带缠绕）等操作过程。钢塑过渡接头甲供 | 只 |  | 272.13 | 0 | 85.63 | 78.65
32 | 040502004005 | 钢塑过渡接头安装 | De110/D108钢管接头焊接、塑料管接头熔接、钢管段外防腐（如冷缠带缠绕）等操作过程。钢塑过渡接头甲供 | 只 |  | 192.09 | 0 | 60.44 | 55.52
33 | 040502004006 | 钢塑过渡接头安装 | De90/D89钢管接头焊接、塑料管接头熔接、钢管段外防腐（如冷缠带缠绕）等操作过程。钢塑过渡接头甲供 | 只 |  | 160.07 | 0 | 50.37 | 46.27
34 | 040502004007 | 钢塑过渡接头安装 | De63/D57 钢管接头焊接、塑料管接头熔接、钢管段外防腐（如冷缠带缠绕）等操作过程。钢塑过渡接头甲供 | 只 |  | 96.05 | 0 | 30.22 | 27.76
35 | 040502003001 | PE管件安装 | De315 弯头、套筒、异径、端帽 管座整理，管件外观检验，场内搬运，切管，对口，熔接，数据处理等操作过程。PE管件甲供 | 只 | 80 | 311.31 | 24904.8 | 73.00 | 120.19
36 | 040502003002 | PE管件安装 | De250 弯头、套筒、异径、端帽 管座整理，管件外观检验，场内搬运，切管，对口，熔接，数据处理等操作过程。PE管件甲供 | 只 | 0 | 152.48 | 0 | 48.33 | 46.59
37 | 040502003003 | PE管件安装 | De200 弯头、套筒、异径、端帽 管座整理，管件外观检验，场内搬运，切管，对口，熔接，数据处理等操作过程。PE管件甲供 | 只 | 100 | 134.24 | 13424 | 42.63 | 40.99
38 | 040502003004 | PE管件安装 | De160 弯头、套筒、异径、端帽 管座整理，管件外观检验，场内搬运，切管，对口，熔接，数据处理等操作过程。PE管件甲供 | 只 | 100 | 103.83 | 10383 | 30.37 | 34.27
39 | 040502003005 | PE管件安装 | De110 弯头、套筒、异径、端帽 管座整理，管件外观检验，场内搬运，切管，对口，熔接，数据处理等操作过程。PE管件甲供 | 只 |  | 76.04 | 0 | 24.09 | 23.30
40 | 040502003006 | PE管件安装 | De90 弯头、套筒、异径、端帽 管座整理，管件外观检验，场内搬运，切管，对口，熔接，数据处理等操作过程。PE管件甲供 | 只 | 100 | 64.63 | 6463 | 20.48 | 19.80
41 | 040502003007 | PE管件安装 | De63 弯头、套筒、异径、端帽 管座整理，管件外观检验，场内搬运，切管，对口，熔接，数据处理等操作过程。PE管件甲供 | 只 | 100 | 45.62 | 4562 | 14.45 | 13.98
42 | 040502003008 | PE管件安装 | De40弯头、套筒、异径、端帽 管座整理，管件外观检验，场内搬运，切管，对口，熔接，数据处理等操作过程。PE管件甲供 | 只 |  | 30.43 | 0 | 9.64 | 9.32
43 | 040502003009 | PE管件安装 | De315 三通 管座整理，管件外观检验，场内搬运，切管，对口，熔接，数据处理等操作过程。PE管件甲供 | 只 | 50 | 466.38 | 23319 | 109.50 | 180.06
44 | 040502003010 | PE管件安装 | De250 三通 管座整理，管件外观检验，场内搬运，切管，对口，熔接，数据处理等操作过程。PE管件甲供 | 只 |  | 228.47 | 0 | 72.42 | 69.89
45 | 040502003011 | PE管件安装 | De200 三通 管座整理，管件外观检验，场内搬运，切管，对口，熔接，数据处理等操作过程。PE管件甲供 | 只 | 80 | 201.46 | 16116.8 | 63.95 | 61.60
46 | 040502003012 | PE管件安装 | De160 三通 管座整理，管件外观检验，场内搬运，切管，对口，熔接，数据处理等操作过程。PE管件甲供 | 只 | 80 | 155.78 | 12462.4 | 45.70 | 51.30
47 | 040502003013 | PE管件安装 | De110 三通 管座整理，管件外观检验，场内搬运，切管，对口，熔接，数据处理等操作过程。PE管件甲供 | 只 | 0 | 114.10 | 0 | 36.21 | 34.94
48 | 040502003014 | PE管件安装 | De90 三通 管座整理，管件外观检验，场内搬运，切管，对口，熔接，数据处理等操作过程。PE管件甲供 | 只 | 100 | 102.69 | 10269 | 32.59 | 31.45
49 | 040502003015 | PE管件安装 | De63三通 管座整理，管件外观检验，场内搬运，切管，对口，熔接，数据处理等操作过程。PE管件甲供 | 只 | 100 | 68.46 | 6846 | 21.72 | 20.97
50 | 040502003016 | PE管件安装 | De40三通 管座整理，管件外观检验，场内搬运，切管，对口，熔接，数据处理等操作过程。PE管件甲供 | 只 |  | 45.64 | 0 | 14.48 | 13.98
51 | 040502002001 | 碳钢管件 | D426 弯头、异径管 切管、管口修整、坡口、组対安装、点焊、焊接、除锈、防锈底漆两遍、面漆两遍等操作过程，碳钢管件甲供 | 只 |  | 445.72 | 0 | 219.44 | 37.00
52 | 040502002002 | 碳钢管件 | D377 弯头、异径管 切管、管口修整、坡口、组対安装、点焊、焊接、除锈、防锈底漆两遍、面漆两遍等操作过程，碳钢管件甲供 | 只 |  | 397.33 | 0 | 195.64 | 32.72
53 | 040502002003 | 碳钢管件 | D325 弯头、异径管 切管、管口修整、坡口、组対安装、点焊、焊接、除锈、防锈底漆两遍、面漆两遍等操作过程，碳钢管件甲供 | 只 |  | 330.19 | 0 | 163.81 | 26.80
54 | 040502002004 | 碳钢管件 | D273 弯头、异径管 切管、管口修整、坡口、组対安装、点焊、焊接、除锈、防锈底漆两遍、面漆两遍等操作过程，碳钢管件甲供 | 只 |  | 272.66 | 0 | 134.17 | 22.39
55 | 040502002005 | 碳钢管件 | D219 弯头、异径管 切管、管口修整、坡口、组対安装、点焊、焊接、除锈、防锈底漆两遍、面漆两遍等操作过程，碳钢管件甲供 | 只 |  | 211.34 | 0 | 104.54 | 17.17
56 | 040502002006 | 碳钢管件 | D159 弯头、异径管 切管、管口修整、坡口、组対安装、点焊、焊接、除锈、防锈底漆两遍、面漆两遍等操作过程，碳钢管件甲供 | 只 |  | 200.34 | 0 | 101.91 | 18.48
57 | 040502002007 | 碳钢管件 | D108弯头、异径管 切管、管口修整、坡口、组対安装、点焊、焊接、除锈、防锈底漆两遍、面漆两遍等操作过程，碳钢管件甲供 | 只 |  | 126.43 | 0 | 64.82 | 11.44
58 | 040502002008 | 碳钢管件 | D89弯头、异径管 切管、管口修整、坡口、组対安装、点焊、焊接、除锈、防锈底漆两遍、面漆两遍等操作过程，碳钢管件甲供 | 只 |  | 104.41 | 0 | 54.02 | 9.02
59 | 040502002009 | 碳钢管件 | D57弯头、异径管 切管、管口修整、坡口、组対安装、点焊、焊接、除锈、防锈底漆两遍、面漆两遍等操作过程，碳钢管件甲供 | 只 |  | 66.48 | 0 | 35.48 | 4.80
60 | 040502002010 | 碳钢管件 | D426 三通 切管、管口修整、坡口、组対安装、点焊、焊接、除锈、防锈底漆两遍、面漆两遍等操作过程，碳钢管件甲供 | 只 |  | 661.57 | 0 | 325.58 | 55.47
61 | 040502002011 | 碳钢管件 | D377 三通 切管、管口修整、坡口、组対安装、点焊、焊接、除锈、防锈底漆两遍、面漆两遍等操作过程，碳钢管件甲供 | 只 |  | 589.19 | 0 | 289.96 | 49.02
62 | 040502002012 | 碳钢管件 | D325三通 切管、管口修整、坡口、组対安装、点焊、焊接、除锈、防锈底漆两遍、面漆两遍等操作过程，碳钢管件甲供 | 只 |  | 467.38 | 0 | 233.45 | 38.34
63 | 040502002013 | 碳钢管件 | D273三通 切管、管口修整、坡口、组対安装、点焊、焊接、除锈、防锈底漆两遍、面漆两遍等操作过程，碳钢管件甲供 | 只 |  | 383.80 | 0 | 189.95 | 32.02
64 | 040502002014 | 碳钢管件 | D219三通 切管、管口修整、坡口、组対安装、点焊、焊接、除锈、防锈底漆两遍、面漆两遍等操作过程，碳钢管件甲供 | 只 |  | 288.30 | 0 | 144.10 | 23.28
65 | 040502002015 | 碳钢管件 | D159三通 切管、管口修整、坡口、组対安装、点焊、焊接、除锈、防锈底漆两遍、面漆两遍等操作过程，碳钢管件甲供 | 只 |  | 216.23 | 0 | 108.08 | 17.46
66 | 040502002016 | 碳钢管件 | D108三通 切管、管口修整、坡口、组対安装、点焊、焊接、除锈、防锈底漆两遍、面漆两遍等操作过程，碳钢管件甲供 | 只 |  | 144.15 | 0 | 72.05 | 11.64
67 | 040502002017 | 碳钢管件 | D89三通 切管、管口修整、坡口、组対安装、点焊、焊接、除锈、防锈底漆两遍、面漆两遍等操作过程，碳钢管件甲供 | 只 |  | 115.33 | 0 | 57.64 | 9.31
68 | 040502002018 | 碳钢管件 | D57三通 切管、管口修整、坡口、组対安装、点焊、焊接、除锈、防锈底漆两遍、面漆两遍等操作过程，碳钢管件甲供 | 只 |  | 72.07 | 0 | 36.03 | 5.82
69 | 040502005001 | PE阀门安装 | De315 阀门外观检验，场内搬运，焊机检查，切管，对口，熔接，数据处理等操作过程。PE阀门甲供 | 只 |  | 643.20 | 0 | 375.99 | 25.69
70 | 040502005002 | PE阀门安装 | De250 阀门外观检验，场内搬运，焊机检查，切管，对口，熔接，数据处理等操作过程。PE阀门甲供 | 只 |  | 494.77 | 0 | 289.23 | 19.76
71 | 040502005003 | PE阀门安装 | De200阀门外观检验，场内搬运，焊机检查，切管，对口，熔接，数据处理等操作过程。PE阀门甲供 | 只 |  | 409.85 | 0 | 240.61 | 16.13
72 | 040502005004 | PE阀门安装 | De160阀门外观检验，场内搬运，焊机检查，切管，对口，熔接，数据处理等操作过程。PE阀门甲供 | 只 |  | 260.43 | 0 | 152.28 | 10.62
73 | 040502005005 | PE阀门安装 | De110阀门外观检验，场内搬运，焊机检查，切管，对口，熔接，数据处理等操作过程。PE阀门甲供 | 只 |  | 182.29 | 0 | 106.59 | 7.44
74 | 040502005006 | PE阀门安装 | De90阀门外观检验，场内搬运，焊机检查，切管，对口，熔接，数据处理等操作过程。PE阀门甲供 | 只 |  | 156.26 | 0 | 91.37 | 6.37
75 | 040502005007 | PE阀门安装 | De63阀门外观检验，场内搬运，焊机检查，切管，对口，熔接，数据处理等操作过程。PE阀门甲供 | 只 |  | 104.18 | 0 | 60.91 | 4.25
76 | 040502005008 | PE阀门安装 | De40阀门外观检验，场内搬运，焊机检查，切管，对口，熔接，数据处理等操作过程。PE阀门甲供 | 只 |  | 65.12 | 0 | 38.07 | 2.66
77 | 04B001 | 氮气置换※ | DN300以内 准备工具、材料、装拆临时管线、制安盲堵板、加压、吹扫、氮气置换、清理现场等操作工程 | 米 | 15000 | 6.59 | 98850 | 1.94 | 2.15
78 | 04B002 | 氮气置换※ | DN200以内 准备工具、材料、装拆临时管线、制安盲堵板、加压、吹扫、氮气置换、清理现场等操作工程 | 米 | 10000 | 5.36 | 53600 | 1.61 | 1.79
79 | 04B003 | 氮气置换※ | DN100以内 准备工具、材料、装拆临时管线、制安盲堵板、加压、吹扫、氮气置换、清理现场等操作工程 | 米 | 10000 | 4.00 | 40000 | 1.31 | 1.26
80 | 04B004 | 氮气置换※ | DN50以内 准备工具、材料、装拆临时管线、制安盲堵板、加压、吹扫、氮气置换、清理现场等操作工程 | 米 |  | 3.11 | 0 | 1.10 | 0.90
81 | 04B005 | 管道吹扫※ | DN300以内 准备工具、材料、装拆临时管线、制安盲堵板、加压、吹扫、清理现场等操作工程 | 米 | 15000 | 3.66 | 54900 | 1.80 | 0.25
82 | 04B006 | 管道吹扫※ | DN200以内 准备工具、材料、装拆临时管线、制安盲堵板、加压、吹扫、清理现场等操作工程 | 米 | 10000 | 3.07 | 30700 | 1.51 | 0.25
83 | 04B007 | 管道吹扫※ | DN100以内 准备工具、材料、装拆临时管线、制安盲堵板、加压、吹扫、清理现场等操作工程 | 米 | 10000 | 2.41 | 24100 | 1.22 | 0.23
84 | 04B008 | 管道吹扫※ | DN50以内 准备工具、材料、装拆临时管线、制安盲堵板、加压、吹扫、清理现场等操作工程 | 米 |  | 2.03 | 0 | 1.03 | 0.21
85 | 04B009 | 管道气密性试验※ | DN300以内 准备工具，材料，装拆临时管线，制安盲堵板，充气试验，清理现场 | 米 | 15000 | 15.72 | 235800 | 8.95 | 0.52
86 | 04B010 | 管道气密性试验※ | DN200以内 准备工具，材料，装拆临时管线，制安盲堵板，充气试验，清理现场 | 米 | 10000 | 13.17 | 131700 | 7.48 | 0.45
87 | 04B011 | 管道气密性试验※ | DN100以内 准备工具，材料，装拆临时管线，制安盲堵板，充气试验，清理现场 | 米 | 10000 | 10.60 | 106000 | 6.03 | 0.37
88 | 04B012 | 管道气密性试验※ | DN50以内 准备工具，材料，装拆临时管线，制安盲堵板，充气试验，清理现场 | 米 |  | 9.00 | 0 | 5.07 | 0.32
89 | 04B013 | 管道强度试验※ | DN300以内 准备工具，材料，装拆临时管线，制安盲堵板，充气加压，检查，找漏，清理现场 | 米 | 15000 | 6.65 | 99750 | 3.12 | 0.52
90 | 04B014 | 管道强度试验※ | DN200以内 准备工具，材料，装拆临时管线，制安盲堵板，充气加压，检查，找漏，清理现场 | 米 | 10000 | 5.61 | 56100 | 2.61 | 0.45
91 | 04B015 | 管道强度试验※ | DN100以内 准备工具，材料，装拆临时管线，制安盲堵板，充气加压，检查，找漏，清理现场 | 米 | 10000 | 4.58 | 45800 | 2.12 | 0.37
92 | 04B016 | 管道强度试验※ | DN50以内 准备工具，材料，装拆临时管线，制安盲堵板，充气加压，检查，找漏，清理现场 | 米 |  | 3.93 | 0 | 1.78 | 0.32
93 | 040501020001 | 警示带铺设 | 警示带铺设，警示带甲供 | m | 7100 | 0.47 | 3337 | 0.29
94 | 040501020002 | 示踪线铺设 | 示踪线铺设，示踪线甲供 | m | 7100 | 0.92 | 6532 | 0.58
95 | 040501014001 | 新旧管开三通连接 | PE管新旧管开三通连接 De315，含1个三通及2个套筒管件安装，管件甲供 | 处 | 40 | 1580.24 | 63209.6 | 362.08 | 668.21
96 | 040501014002 | 新旧管开三通连接 | PE管新旧管开三通连接 De250，含1个三通及2个套筒管件安装，管件甲供 | 处 | 0 | 1371.00 | 0 | 312.15 | 583.30
97 | 040501014003 | 新旧管开三通连接 | PE管新旧管开三通连接 De200，含1个三通及2个套筒管件安装，管件甲供 | 处 | 40 | 1233.56 | 49342.4 | 289.96 | 515.78
98 | 040501014004 | 新旧管开三通连接 | PE管新旧管开三通连接 De160，含1个三通及2个套筒管件安装，管件甲供 | 处 | 60 | 969.32 | 58159.2 | 243.24 | 389.67
99 | 040501014005 | 新旧管开三通连接 | PE管新旧管开三通连接 De110，含1个三通及2个套筒管件安装，管件甲供 | 处 | 60 | 726.97 | 43618.2 | 164.54 | 311.39
100 | 040501014006 | 新旧管开三通连接 | PE管新旧管开三通连接 De90，含1个三通及2个套筒管件安装，管件甲供 | 处 | 40 | 641.58 | 25663.2 | 154.18 | 265.32
101 | 040501014007 | 新旧管开三通连接 | PE管新旧管开三通连接 De63，含1个三通及2个套筒管件安装，管件甲供 | 处 | 40 | 513.26 | 20530.4 | 123.34 | 212.26
102 | 04B017 | 固定式施工围挡 | 施工围挡板立杆制作、安装，材料运输，拆除 | m2 |  | 54.58 | 0 | 5.94 | 7.93
103 | 040101002001 | 挖沟槽土方 （人工开挖） | 三类土，围护、支撑，场内运输，场地平整、夯实,人工开挖 | m3 | 2000 | 41.42 | 82840 | 27.48
104 | 040101002002 | 挖沟槽土方 （机械开挖） | 三类土，围护、支撑，场内运输，场地平整、夯实，机械开挖 | m3 |  | 6.34 | 0 | 0.39 | 3.99
105 | 040101002003 | 挖沟槽土方 （人工开挖） | 四类土，围护、支撑，场内运输，场地平整、夯实,人工开挖 | m3 | 2000 | 60.80 | 121600 | 40.34
106 | 040101002004 | 挖沟槽土方 （机械开挖） | 四类土，围护、支撑，场内运输，场地平整、夯实，机械开挖 | m3 |  | 7.25 | 0 | 0.39 | 4.63
107 | 040102002001 | 挖沟槽石方 （人工开挖） | 极软岩，围护、支撑，场内运输，场地平整、夯实，人工开挖 | m3 | 500 | 106.92 | 53460 | 29.17 | 43.53
108 | 040102002002 | 挖沟槽石方 （人工开挖） | 软岩、较软岩，围护、支撑，场内运输，场地平整、夯实，人工开挖 | m3 |  | 142.72 | 0 | 38.96 | 58.09
109 | 040102002003 | 挖沟槽石方 （人工开挖） | 硬质岩，围护、支撑，场内运输，场地平整、夯实，人工开挖 | m3 | 500 | 236.31 | 118155 | 64.50 | 96.23
110 | 040102002004 | 挖沟槽石方 （机械开挖） | 极软岩，围护、支撑，场内运输，场地平整、夯实，机械开挖 | m3 |  | 26.05 | 0 | 0.26 | 17.78
111 | 040102002005 | 挖沟槽石方 （机械开挖） | 软岩、较软岩，围护、支撑，场内运输，场地平整、夯实，机械开挖 | m3 |  | 38.89 | 0 | 0.26 | 26.69
112 | 040102002006 | 挖沟槽石方 （机械开挖） | 较坚硬岩，围护、支撑，场内运输，场地平整、夯实，机械开挖 | m3 |  | 64.55 | 0 | 0.26 | 44.47
113 | 040102002007 | 挖沟槽石方 （机械开挖） | 坚硬岩，围护、支撑，场内运输，场地平整、夯实，机械开挖 | m3 |  | 81.51 | 0 | 0.26 | 56.22
114 | 040103001001 | 黄砂回填 | 黄砂回填 | m3 | 0 | 365.28 | 0 | 30.40 | 0.46
115 | 040103001002 | 碎石回填 | 碎石回填 | m3 | 0 | 198.99 | 0 | 28.84 | 0.93
116 | 040103001003 | 机制砂回填 | 机制砂、石粉回填 | m3 | 1000 | 272.24 | 272240 | 27.16 | 0.90
117 | 040103001004 | 细土回填 | 细土回填 | m3 |  | 117.44 | 0 | 30.40 | 0.46
118 | 040103001005 | 土方回填 | 沟槽回填，密实 | m3 |  | 16.82 | 0 | 8.94 | 2.12
119 | 040103002001 | 余方弃置 | 挖方清单工程量减利用回填方体积，运距自行考虑 | m3 | 2000 | 55.18 | 110360 |  | 10.80
120 | 040504001001 | 砖砌阀门井 | 阀门井砌筑，人行道及绿化带内收口式阀门井，含土方开挖、回填及外运井盖甲供,详见图集1-13 | 座 |  | 643.09 | 0 | 215.72 | 13.34
121 | 040504001002 | 砖砌阀门井 | 阀门井砌筑，人行道及绿化带内直筒式阀门井，含土方开挖、回填及外运井盖甲供,详见图集1-13 | 座 | 150 | 576.54 | 86481 | 202.24 | 11.31
122 | 040504001003 | 浇筑阀门井 | 阀门井浇筑，机动车道及非机动车道内收口式阀门井，含土方开挖、回填及外运井盖甲供,详见图集1-17 | 座 | 0 | 1638.94 | 0 | 418.82 | 21.45
123 | 040504001004 | 浇筑阀门井 | 阀门井浇筑，机动车道及非机动车道内直筒式阀门井，含土方开挖、回填及外运井盖甲供,详见图集1-17 | 座 |  | 1435.98 | 0 | 379.10 | 18.63
124 | 04B001 | 标志桩安装 | 150cm标志桩运输，开挖基坑，基础钢筋制安，标志桩安装，混凝土包方等，标志桩甲供,详见图集1-21 | 个 |  | 22.09 | 0 | 4.64 | 0.03
125 | 04B002 | 标志桩安装 | 120cm标志桩运输，开挖基坑，基础钢筋制安，标志桩安装，混凝土包方等，标志桩甲供,详见图集1-20 | 个 |  | 19.78 | 0 | 4.11 | 0.02
126 | 04B003 | 标志桩安装 | 80cm标志桩运输，开挖基坑，基础钢筋制安，标志桩安装，混凝土包方等，标志桩甲供,详见图集1-19 | 个 | 0 | 21.68 | 0 | 4.46 | 0.03
127 | 04B004 | 标志桩安装 | 50cm标志桩运输，开挖基坑，基础钢筋制安，标志桩安装，混凝土包方等，标志桩甲供,详见图集1-18 | 个 | 0 | 14.53 | 0 | 2.98 | 0.02
128 | 04B005 | 玻璃钢标志钉 | 玻璃钢标志钉 标志钉运输，路面开孔Φ9cm，水泥砂浆座实，标志钉安装等。标志钉甲供,详见图集1-23 | 个 | 3000 | 18.84 | 56520 | 5.11 | 3.86
129 | 04B006 | 不锈钢标志钉 | 不锈钢标志钉 标志钉运输，路面开孔Φ6cm，标志钉安装等。标志钉甲供,详见图集1-24 | 个 |  | 18.84 | 0 | 5.11 | 3.86
130 | 04B007 | 非开挖警示牌 | 非开挖警示牌 警示牌运输，C25素混凝土基础浇筑，警示牌安装等。警示牌甲供 | 个 |  | 201.20 | 0 | 59.54 | 30.54
131 | 040501016001 | 室外砖砌单管管沟 | DN300以内砖砌管道方沟砌筑，混凝土垫层、沟壁内侧抹灰，黄砂回填，钢筋混凝土盖板制作安装等,详见图集5-7。 | m |  | 535.07 | 0 | 119.54 | 5.55
132 | 040501016002 | 室外砖砌单管管沟 | DN200以内砖砌管道方沟砌筑，混凝土垫层、沟壁内侧抹灰，黄砂回填，钢筋混凝土盖板制作安装等,详见图集5-7。 | m |  | 456.70 | 0 | 105.03 | 4.72
133 | 040501016003 | 室外砖砌单管管沟 | DN100以内砖砌管道方沟砌筑，混凝土垫层、沟壁内侧抹灰，黄砂回填，钢筋混凝土盖板制作安装等,详见图集5-7。 | m |  | 377.54 | 0 | 87.43 | 3.91
134 | 040501017001 | 室外钢筋混凝土单管管沟 | DN300以内钢筋混凝土管沟浇筑，混凝土垫层、沟壁内侧抹灰，黄砂回填，钢筋混凝土盖板制作安装等,详见图集5-7。 | m |  | 1083.85 | 0 | 229.48 | 11.75
135 | 040501017002 | 室外钢筋混凝土单管管沟 | DN200以内钢筋混凝土管沟浇筑，混凝土垫层、沟壁内侧抹灰，黄砂回填，钢筋混凝土盖板制作安装等,详见图集5-7。 | m |  | 951.92 | 0 | 201.78 | 10.21
136 | 040501017003 | 室外钢筋混凝土单管管沟 | DN100以内钢筋混凝土管沟浇筑，混凝土垫层、沟壁内侧抹灰，黄砂回填，钢筋混凝土盖板制作安装等,详见图集5-7。 | m |  | 888.45 | 0 | 187.83 | 9.11
137 | 041001002001 | 人行道拆除 | 拆除人行道板及基层，含面层、基层破除、开挖、外运，以及处置费。 | m2 |  | 16.04 | 0 | 2.62 | 8.39
138 | 040204002001 | 人行道板修复 | 混凝土砖人行道板铺砌（原道板利用，利用率70%）， 3cm M10水泥砂浆卧底， 20cm C20砼基层， 10cm级配碎石， 路基压实（做法详见图集1-5) | m2 |  | 162.69 | 0 | 22.77 | 2.05
139 | 040204002002 | 人行道板修复 | 植草砖人行道铺砌（原花砖利用，利用率70%）， 3cm M10水泥砂浆卧底， 20cm C20砼基层， 10cm级配碎石， 路基压实（做法详见图集1-5) | m2 |  | 154.49 | 0 | 22.77 | 2.05
140 | 040204002003 | 人行道板修复 | 花砖人行道铺砌（原花砖利用，利用率70%）， 3cm M10水泥砂浆卧底， 20cm C20砼基层， 10cm级配碎石， 路基压实（做法详见图集1-5) | m2 |  | 168.98 | 0 | 22.77 | 2.05
141 | 040204002004 | 人行道板修复 | 10cm花岗岩人行道板铺砌（原道板利用，利用率70%）， 3cm M10水泥砂浆卧底， 20cm C20砼基层， 10cm级配碎石， 路基压实（做法详见图集1-5) | m2 |  | 287.03 | 0 | 26.14 | 2.32
142 | 041001005001 | 拆除侧石 | 拆除侧、平石（综合），含外运，以及处置费。 | m |  | 3.94 | 0 | 2.62
143 | 040204004001 | 侧石修复 | 37cm*15cm混凝土侧、平石修复（原侧、平石利用，利用率70%） 3cm厚水泥砂浆,详见图集1-5。 | m |  | 23.75 | 0 | 7.51 | 0.10
144 | 040204004002 | 侧石修复 | 30cm*13cm混凝土侧、平石修复（原侧、平石利用，利用率70%）3cm厚水泥砂浆,详见图集1-5。 | m |  | 21.70 | 0 | 7.44 | 0.09
145 | 040204004003 | 侧石修复 | 25cm*8cm混凝土侧、平石修复（原侧、平石利用，利用率70%）3cm厚水泥砂浆,详见图集1-5。 | m |  | 17.05 | 0 | 7.26 | 0.06
146 | 040204004004 | 侧石修复 | 37cm*15cm石质侧、平石修复 （原侧、平石利用，利用90%）3cm厚水泥砂浆,详见图集1-5。 | m |  | 30.23 | 0 | 9.91 | 0.10
147 | 040204004005 | 侧石修复 | 30cm*13cm石质侧、平石修复 （原侧、平石利用，利用90%）3cm厚水泥砂浆,详见图集1-5。 | m | 0 | 26.19 | 0 | 9.84 | 0.09
148 | 040204004006 | 侧石修复 | 25cm*8cm石质侧、平石修复 （原侧、平石利用，利用90%）3cm厚水泥砂浆,详见图集1-5。 | m |  | 20.91 | 0 | 9.66 | 0.06
149 | 041001001001 | 水泥道路拆除 | 拆除水泥道路及基层，含面层、基层破除、开挖、外运，以及处置费。 | m2 |  | 41.59 | 0 | 19.96 | 7.50
150 | 040203007001 | 市政机动车道水泥混凝土道路修复（含钢筋网片） | 25cmC35水泥混凝土面层（抗弯拉强度5.0MPa）， Ф10@150双层钢筋网片， 22cm厚水泥稳定碎石基层， 18cm厚级配碎石垫层， 路面防滑条， 路基压实（做法详见图纸） | m2 |  | 322.83 | 0 | 38.77 | 7.37
151 | 040203007002 | 市政机动车道水泥混凝土道路修复 | 25cmC35水泥混凝土面层（抗弯拉强度5.0MPa）， 22cm厚水泥稳定碎石基层， 18cm厚级配碎石垫层， 路面防滑条， 路基压实（做法详见图纸） | m2 |  | 273.28 | 0 | 31.01 | 7.14
152 | 040203007003 | 市政非机动车道水泥混凝土道路修复 | 21cmC35水泥混凝土面层（抗弯拉强度4.5MPa）， 18cm厚水泥稳定碎石基层， 18cm厚级配碎石垫层， 路面防滑条， 路基压实（做法详见图纸） | m2 |  | 234.93 | 0 | 26.55 | 6.77
153 | 040203007004 | 一级公路机动车道水泥混凝土道路修复 （含钢筋网片） | 28cmC40水泥混凝土面层（抗弯拉强度5.0MPa）， Ф10@150双层钢筋网片， 20cm 3.5MPa水泥稳定碎石基层， 20cm 3.5MPa水泥稳定碎石基层， 路面防滑条， 路基压实（做法详见图纸） | m2 |  | 365.74 | 0 | 37.26 | 8.11
154 | 040203007005 | 一级公路机动车道水泥混凝土道路修复 | 28cmC40水泥混凝土面层（抗弯拉强度5.0MPa）， 20cm 3.5MPa水泥稳定碎石基层， 20cm 3.5MPa水泥稳定碎石基层， 路面防滑条， 路基压实（做法详见图纸） | m2 |  | 311.54 | 0 | 29.64 | 7.88
155 | 040203007006 | 二、三级公路非机动车道水泥混凝土道路修复 | 20cmC35水泥混凝土面层（抗弯拉强度4.5MPa）， 20cm 3.5MPa水泥稳定碎石基层， 路面防滑条， 路基压实（做法详见图纸） | m2 |  | 200.61 | 0 | 22.06 | 6.26
156 | 041001001002 | 沥青混凝土道路拆除 | 沥青混凝土道路拆除（综合），含面层、基层破除、开挖、外运，以及处置费。 | m2 |  | 67.79 | 0 | 28.95 | 16.78
157 | 040203006001 | 市政机动车道沥青混凝土道路修复 | 5cm型细粒式透水沥青混凝土面层（OGFC-13型）， 乳化沥青， 6cm中粒式沥青砼（AC-16C型）， 乳化沥青， 8cm粗粒式沥青砼（AC-25C型）， 0.6cmES-2型下封层， 25cm5%水泥稳定碎石， 25cm5%水泥稳定碎石， 20cm级配碎石， 路基压实（做法详见图纸） | m2 |  | 455.87 | 0 | 9.06 | 10.87
158 | 040203006002 | 市政非机动车道沥青混凝土道路修复 | 5cm型细粒式透水沥青混凝土面层（OGFC-13型）， 乳化沥青黏层， 6cm中粒式沥青砼（AC-16C型）， 乳化沥青透层+封层， 15cm5%水泥稳定碎石， 15cm5%水泥稳定碎石， 15cm级配碎石， 路基压实（做法详见图纸） | m2 |  | 301.52 | 0 | 6.63 | 7.54
159 | 040203006003 | 一级公路沥青混凝土道路修复 | 4cm改性沥青玛蹄脂碎石（或钢渣）混合料（SMA-13型）， 乳化沥青， 6cm中粒式沥青砼（AC-20C型）， 乳化沥青， 8cm粗粒式沥青砼（AC-25C型）， 0.6cmES-2型下封层， 40cm 3.5MPa水稳碎石， 20cm 3.0MPa水稳碎石， 路基压实（做法详见图纸） | m2 |  | 401.43 | 0 | 9.30 | 11.06
160 | 040203006004 | 二级公路沥青混凝土道路修复 | 4cm细粒式沥青混凝土（AC-13型）， 乳化沥青， 6cm中粒式沥青砼（AC-20C型）， 乳化沥青， 8cm粗粒式沥青砼（AC-25C型）， 0.6cmES-2型下封层， 25cm 3.5MPa水稳碎石， 20cm 3.0MPa水稳碎石， 路基压实（做法详见图纸） | m2 |  | 354.93 | 0 | 8.64 | 10.67
161 | 040203006005 | 三级公路沥青混凝土道路修复 | 4cm细粒式沥青混凝土（AC-13型）， 乳化沥青， 6cm中粒式沥青砼（AC-20C型）， 0.6cmES-2型下封层， 25cm 3.5MPa水稳碎石， 20cm 3.0MPa水稳碎石， 路基压实（做法详见图纸） | m2 |  | 269.19 | 0 | 7.54 | 7.76
合计 | [6 empty] | 2717346